## Výkaz Výměr
Věc: VÝKAZ VÝMĚR
Akce: Stavební úpravy a modernizace IVUC Astorka, Novobranská 691/3, Brno
Rozšíření výukových ploch - výukové prostory
DOKUMENTACE PRO PROVÁDĚNÍ STAVBY DPS
Tento výkaz výměr slouží pro stanovení rozsahu dané instalace DPS. Pro zpracování tohoto výkazu výměr, který je součástí kopletu dokumentace pro provádění stavby, použil zadavatel kromě základní technické specifikace i název konkrétního výrobku či materiálu tak, aby co nejpřesněji a co možná nejjednodušším způsobem specifikoval popis technických parametrů a způsobu řešení. K tomuto účelu užívá popis standard a obchodní název nebo formulaci např. a obchodní název. I v jiných případech, kde je uveden konkrétní název je třeba chápat tuto skutečnost jako popis standardu a technického řešení. Takto označené výrobky či materiály je při zpracování nabídky možné nahradit kvalitativně shodným nebo lepším ekvivalentem (výrobky či materiály se všemi parametry technické specifikace shodnými nebo vyššími než výrobky či materiály specifikované s použitím obchodního názvu). Pozn. výše uvedené ustanovení platí rovněž pro ostatní části dokumentace (textová a výkresová část).
Dodávkou každé položky z výkazu výměr a rozpočtu je myšlena vždy úplná a funkční sestava daného prvku zahrnující kompletní dodávku materiálu včetně montáže a zapojení potřebných pro úplnou funkčnost a provoz příslušné položky i souvisejících částí celého díla, dle související projektové dokumentace.
SO-01 SLABOPROUDÉ ELEKTROINSTALACE
| No. | Popis položky | Počet | MJ | Materiál Jedn. cena | Materiál Celkem | Montáž Jedn. cena | Montáž Celkem
| 1 | PZTS - poplachový zabezpečovací a tísňový systém
| 2 | Expander pro PZTS, 8 vyvážených vstupů (SW nastavitelný způsob vyvážení), 1x výstup, tamper kontakt, komplet sestava včetně montážního boxu a všeho příslušenství nutného pro správnou činost | 5 | ks |  | 0 |  | 0
| 3 | Montáž | 5 | ks |  | 0 |  | 0
| 4 | Magnetický kontakt pro okna závrtný - komplet sestava pro okna, pro ocelové rámy, pracovní mezera 9mm, 4 vodiče, 2m kabel, vyvážené 4k7 , Certifikovaný EN50131-2-2 Stupeň 2 | 33 | ks |  | 0 |  | 0
| 5 | Montáž | 33 | ks |  | 0 |  | 0
| 6 | Magnetický kontakt pro dveře závrtný - komplet sestava pro dveře, pro ocelové rámy, pracovní mezera 9mm, 4 vodiče, 2m kabel, vyvážené 4k7 , Certifikovaný EN50131-2-2 Stupeň 2 | 3 | ks |  | 0 |  | 0
| 7 | Montáž | 3 | ks |  | 0 |  | 0
8
| 9 | Elektronická kontrola vstupu EKV
10
| 11 | Dveře ovládané z EPS
| 12 | Přítlačný magnet, Z konzole, Odchodové PIR čidlo a emenrgenci tlačíko | 3 | ks |  | 0 |  | 0
| 13 | Elektromachanický zámek 460/30/20 12-24V, samozamykací, napájení 12-24V, pro ovládání z EKV | 4 | ks |  | 0 |  | 0
| 14 | Vstupy do místností
| 15 | Elektronické dveřní kování, matný nerez, s otvorem na vložku, anténa BLE - otevírání mobilním telefonem a wireless komunikace, matný nerez, technologie Mifare/Desfire | 20 | ks |  | 0 |  | 0
| 16 | Mechanický samozamykací zámek 90/50 | 20 | ks |  | 0 |  | 0
| 17 | Mechanický samozamykací zámek 92/30 | 0 | ks |  | 0 |  | 0
| 18 | Protiplech rohový | 20 | ks |  | 0 |  | 0
| 19 | Krycí plech 65mm nerez | 20 | ks |  | 0 |  | 0
20
| 21 | CCTV - kamerový systém
| 22 | Vnitřní pevná kamera, IP, 2MPx , DOME vnitřní provedení antivandal IK10, motorický objektiv s nastavitelnou ohniskovou vzdáleností 2,8-12mm, 25 fps @ 1920 x 1080, s integrovaným IR přísvitem, inteligentní funkce pro zlepšení obrazu, zvýšená citlivost, kodek H,265, napájení PoE. Kompletní sestava včetně kamerového krytu, objektivu, instalačního držáku a ostatního příslušenství nutného pro úplné sestavení prvku. | 6 | ks |  | 0 |  | 0
| 23 | Instalace - IP kamera komplet včetně příslušenství | 6 | ks |  | 0 |  | 0
| 24 | Kamerová zkouška v místě instalace pro určení optimální polohy kamery | 6 | ks |  | 0 |  | 0
| 25 | Konzola a podstavec pro instalaci kamery | 6 | ks |  | 0 |  | 0
| 26 | Montáž konzoly | 6 | ks |  | 0 |  | 0
27
| 28 | SK - strukturovaná kabeláž
| 29 | Patch panel 1U, 48xRJ45, Cat.6A, stíněný, horizontální, zadní cable management bar. Plně vybavený. | 6 | ks |  | 0 |  | 0
| 30 | Montáž včetně zakončení kabelů do patch panelu | 6 | ks |  | 0 |  | 0
| 31 | Patch panel 1U, 24xRJ45, Cat.6A, stíněný, horizontální, zadní cable management bar. Plně vybavený. | 1 | ks |  | 0 |  | 0
| 32 | Montáž včetně zakončení kabelů do patch panelu | 1 | ks |  | 0 |  | 0
| 33 | Barevná dvířka k rozlišení pozic portů patch panelu, sada pro 24port | 2 | ks |  | 0 |  | 0
| 34 | Montáž | 2 | ks |  | 0 |  | 0
| 35 | Vyvazovací panely 1U, horizontální | 10 | ks |  | 0 |  | 0
| 36 | Montáž | 10 | ks |  | 0 |  | 0
| 37 | Vyvazovací prvky vertikální pro kabeláž, vyvazovací oka. | 1 | kpl |  | 0 |  | 0
| 38 | Montáž | 1 | kpl |  | 0 |  | 0
| 39 | WIFI jednotka pro vnitřní instalaci na zeď/strop, integrovaná anténa s WiFi 802.11 b/g/n, až 300Mbps, 2.4GHZ, aktivní funkce AP/Hotspot, 1x LAN, napájení PoE, komplet sestava | 31 | ks |  | 0 |  | 0
| 40 | Montáž - wifi včetně příslušenství | 31 | ks |  | 0 |  | 0
| 41 | Zásuvka datová cat.6A komplet, 1xRJ45 s dvířky/záclonkou, pro instalaci na zeď do podhledu, komplet včetně instalační krabice a příslušenství, pro připojení WIFI jednotek. | 31 | ks |  | 0 |  | 0
| 42 | Montáž - datová zásuvka povrchová včetně příslušenství | 31 | ks |  | 0 |  | 0
| 43 | Zásuvka datová cat.6A dvojitá komplet, 2xRJ45 s dvířky/záclonkou, pro instalaci na zeď, komplet včetně instalační krabice pro zapuštění do zdi a příslušenství. | 60 | ks |  | 0 |  | 0
| 44 | Montáž - datová dvojzásuvka včetně příslušenství | 60 | ks |  | 0 |  | 0
| 45 | Zásuvka datová cat.6A modul 1xRJ45, pro instalaci do podlahové krabice, komplet včetně příslušenství. | 10 | ks |  | 0 |  | 0
| 46 | Montáž - datová zásuvka včetně příslušenství | 10 | ks |  | 0 |  | 0
| 47 | Podlahová krabice pro instalaci zásuvek, kompletní sestava, výko s podlahovou krytinou, pro zapuštění do podlahy | 5 | ks |  | 0 |  | 0
| 48 | Montáž - komplet, včetně příslušenství | 5 | ks |  | 0 |  | 0
| 49 | Stropní krabice pro instalaci zásuvek (audio + HDMI + data), kompletní sestava, výko, pro zapuštění do podhledu | 1 | ks |  | 0 |  | 0
| 50 | Montáž - komplet, včetně příslušenství | 1 | ks |  | 0 |  | 0
| 51 | Zásuvka HDMI komplet, pro instalaci na zeď, komplet včetně instalační krabice a příslušenství. | 3 | ks |  | 0 |  | 0
| 52 | Montáž - zásuvka včetně příslušenství | 3 | ks |  | 0 |  | 0
| 53 | Zásuvka datová HDMI komplet, modulární pro instalaci do stropní krabice, včetně instalačního příslušenství. | 3 | ks |  | 0 |  | 0
| 54 | Montáž - zásuvka modulární, jeden modul, včetně příslušenství | 3 | ks |  | 0 |  | 0
| 55 | Zásuvka reproduktorová komplet, pro instalaci na zeď, komplet včetně instalační krabice a příslušenství. | 2 | ks |  | 0 |  | 0
| 56 | Montáž - zásuvka včetně příslušenství | 2 | ks |  | 0 |  | 0
| 57 | Zásuvka audio linkový vstup komplet, pro instalaci na zeď, komplet včetně instalační krabice a příslušenství. | 1 | ks |  | 0 |  | 0
| 58 | Montáž - zásuvka včetně příslušenství | 1 | ks |  | 0 |  | 0
| 59 | Zásuvka reproduktorová komplet, pro instalaci do stropní krabice, komplet včetně instalační krabice a příslušenství. | 2 | ks |  | 0 |  | 0
| 60 | Montáž - zásuvka včetně příslušenství | 2 | ks |  | 0 |  | 0
| 61 | Zásuvka audio linkový vstup komplet, pro instalaci do stropní krabice, komplet včetně instalační krabice a příslušenství. | 1 | ks |  | 0 |  | 0
| 62 | Montáž - zásuvka včetně příslušenství | 1 | ks |  | 0 |  | 0
63
| 64 | SK - strukturovaná kabeláž - instalační materiál
| 65 | Kabel LAN datový U/FTP, kat.6A, LSZH plášť, 4páry, B2ca-S1d1a1, vnitřní instalace. | 10600 | m |  | 0 |  | 0
| 66 | Montáž - Kabel | 10600 | m |  | 0 |  | 0
| 67 | Kabel HDMI všetně konektorů, délka 10m, vhodný pro protažení instalační chráničkou | 2 | ks |  | 0 |  | 0
| 68 | Montáž - Kabel | 2 | ks |  | 0 |  | 0
| 69 | Chránička prům.70mm HDPE ohebná | 15 | m |  | 0 |  | 0
| 70 | Montáž - elektroinstalační trubka | 15 | m |  | 0 |  | 0
| 71 | Trubka elektroinstalační pevná/ohebná 320N, vnější průměr 24-32mm | 3500 | m |  | 0 |  | 0
| 72 | Montáž - elektroinstalační trubka | 3500 | m |  | 0 |  | 0
| 73 | Páteřní a odbočné nosné trasy a příslušenství pro uložení kabelů, kabelový žlab rozměru cca. 50x50mm s plným víkem, žárově zinkovaný, včetně montážního a nosného příslušenství (spojky, držáky, nosníky, podpěry), spojovacího materiálu (šrouby, hmoždiny, vruty) a kabelových příchytek, kompletní funkční sestava | 75 | m |  | 0 |  | 0
| 74 | Instalace kabelového žlabu v kompletní sestavě včetně příslušenství, včetně tvarování žlabu a tvarovek pro vertikální a horizontální změnu směry trasy, kompletní sestava včetně příslušenství | 75 | m |  | 0 |  | 0
75
| 76 | OSSD - Zařízení pro invalidy
| 77 | Volací tlačítko, kompletní sestava | 1 | ks |  | 0
| 78 | Instalace tlačítka | 1 | ks |  |  |  | 0
| 79 | Volací tahové tlačítko, kompletní sestava | 1 | ks |  | 0
| 80 | Instalace tlačítka | 1 | ks |  |  |  | 0
| 81 | Vybavovací tlačítko, kompletní sestava | 1 | ks |  | 0
| 82 | Instalace tlačítka | 1 | ks |  |  |  | 0
| 83 | Signalizační světlo, kompletní sestava | 1 | ks |  | 0
| 84 | Instalace světla | 1 | ks |  |  |  | 0
| 85 | Systémová kabeláž propojení jednotek | 1 | kpl |  | 0
| 86 | Instalace systémové kabeláže | 1 | hod |  |  |  | 0
| 87 | Ostatní příslušenství sestavy systému zařízení signalizace pro invalidy dle pokynů výrobce systému nutných pro oživení, provoz a správnou funkci | 1 | kpl |  | 0 |  | 0
| 88 | Instalace - Ostatní příslušenství sestavy systémuzařízení pro invalidy dle pokynů výrobce systému nutných pro oživení, provoz a správnou funkci | 1 | kpl |  | 0 |  | 0
89
| 90 | Zařízení pro invalidy - instalační materiál
| 91 | Kabel vedení linky JČ, 3x2x0,8, B2caS1D1 | 40 | m |  | 0 |  | 0
| 92 | Montáž - Kabel | 40 | m |  | 0 |  | 0
| 93 | Kabel silový napájecí cca.2x1,5mm, B2caS1D1 | 15 | m |  | 0 |  | 0
| 94 | Montáž - kabel | 15 | m |  | 0 |  | 0
| 95 | Kabel silový napájecí cca.3x2,5mm, B2caS1D1 | 30 | m |  | 0 |  | 0
| 96 | Montáž - kabel | 30 | m |  | 0 |  | 0
| 97 | Vodič PE 6-10mm ochranný zelenožlutý | 30 | m |  | 0 |  | 0
| 98 | Montáž - kabel | 30 | m |  | 0 |  | 0
| 99 | Instalační krabice a boxy | 1 | kpl |  | 0 |  | 0
| 100 | Montáž | 1 | kpl |  | 0 |  | 0
| 101 | Box cca.190x140x70 povrchová montáž, IP56 | 1 | ks |  | 0 |  | 0
| 102 | Montáž | 1 | ks |  | 0 |  | 0
| 103 | Trubka elektroinstalační pevná/ohebná 320N, vnější průměr 16-32mm | 50 | m |  | 0 |  | 0
| 104 | Montáž - elektroinstalační trubka | 50 | m |  | 0 |  | 0
| 105 | Instalační příslušenství trubek (příchytky, spojky …) | 1 | kpl |  | 0 |  | 0
| 106 | Montáž instal.příslušenství trubek | 1 | kpl |  | 0 |  | 0
| 107 | Instalační krabičky pro rozbočování trubek | 1 | kpl |  | 0 |  | 0
| 108 | Montáž | 1 | kpl |  | 0 |  | 0
| 109 | Ostatní instalační materiál (pásky, vruty, hmoždinky, konektory,..) | 1 | kpl |  | 0 |  | 0
| 110 | Montáž | 1 | kpl |  | 0 |  | 0
| 111 | Oživení | 1 | hod |  | 0 |  | 0
| 112 | Programování a nastavení | 1 | hod |  | 0 |  | 0
| 113 | Drobný blíže nespecifikovaný elektroinstalační materiál pro instalační práce | 1 | kpl |  | 0 |  | 0
| 114 | Instalace Drobný blíže nespecifikovaný elektroinstalační materiál pro instalační práce | 1 | kpl |  | 0 |  | 0
0
0
0