## Výkaz Výměr
Věc: VÝKAZ VÝMĚR
Akce: Stavební úpravy a modernizace IVUC Astorka, Novobranská 691/3, Brno
Rozšíření výukových ploch - výukové prostory
DOKUMENTACE PRO PROVÁDĚNÍ STAVBY DPS
Tento výkaz výměr slouží pro stanovení rozsahu dané instalace DPS. Pro zpracování tohoto výkazu výměr, který je součástí kopletu dokumentace pro provádění stavby, použil zadavatel kromě základní technické specifikace i název konkrétního výrobku či materiálu tak, aby co nejpřesněji a co možná nejjednodušším způsobem specifikoval popis technických parametrů a způsobu řešení. K tomuto účelu užívá popis standard a obchodní název nebo formulaci např. a obchodní název. I v jiných případech, kde je uveden konkrétní název je třeba chápat tuto skutečnost jako popis standardu a technického řešení. Takto označené výrobky či materiály je při zpracování nabídky možné nahradit kvalitativně shodným nebo lepším ekvivalentem (výrobky či materiály se všemi parametry technické specifikace shodnými nebo vyššími než výrobky či materiály specifikované s použitím obchodního názvu). Pozn. výše uvedené ustanovení platí rovněž pro ostatní části dokumentace (textová a výkresová část).
Dodávkou každé položky z výkazu výměr a rozpočtu je myšlena vždy úplná a funkční sestava daného prvku zahrnující kompletní dodávku materiálu včetně montáže a zapojení potřebných pro úplnou funkčnost a provoz příslušné položky i souvisejících částí celého díla, dle související projektové dokumentace.
EPS + NZS
| Kód | Popis položky | Počet | MJ | Materiál Jedn. cena | Materiál Celkem | Montáž Jedn. cena | Montáž Celkem
| 1 | Elektrická požární signalizace
| 2 | Požární tlačítkový hlásič adresný, kompletní sestava včetně instalační krabičky, barva červená, provedení interiérové, pro instalaci na zeď. | 9 | ks |  | 0 |  | 0
| 3 | Instalace požárního detektoru včetně instalační krabičky, kompletní sestava | 9 | ks |  | 0 |  | 0
| 4 | Požární hlásič multisenzorový adresný, kompletní sestava včetně instalační patice a ostatního příslušenství | 106 | ks |  | 0 |  | 0
| 5 | Instalace požárního detektoru s paticí, kompletní sestava | 106 | ks |  | 0 |  | 0
| 6 | Nasávací hlásič EPS pro dvě samostatné nasávací větve, sestava nasávací vyhodnocovací jednotky včetně detektorů, 2x požární hlásič opticko kouřový, včetně linkového modulu EPS pro přímé připojení do hlásící linky EPS, kompletní sestava včetně instalačního boxu | 2 | ks |  | 0 |  | 0
| 7 | Montáž sestava nasávací hlásič EPS, kompletní sestava | 2 | ks |  | 0 |  | 0
| 8 | Příslušenství nasávacího hlásiče (nasávací růžice, trubky, kolena, spojky, úchyty atd.), pro připojení k nasávacímu hlásiči : -> nasávací růžice (sada pro vedení skrz strop) = 10ks -> nasávací trubka d25 s otvory = 110m -> trojcestný ventil pro d25 = 4ks -> krabice s filtrem pro d25 = 4ks -> kolena, ohyby = 80ks -> T rozbočovací = 72ks a dále spojky, úchyty atd. a ostatní příslušenství | 2 | kpl |  | 0 |  | 0
| 9 | Instalace sestav nasávacích hlásičů, kompletní | 24 | hod |  | 0 |  | 0
| 10 | Kabel EPS 1x2x0,8, stíněný, bez požární odolnosti. | 1600 | m |  | 0 |  | 0
| 11 | Instalace kabelu | 1600 | m |  | 0 |  | 0
| 12 | Trubka elektroinstalační pevná/ohebná 320N, vnější průměr 16-32mm | 1600 | m |  | 0 |  | 0
| 13 | Montáž - elektroinstalační trubka | 1600 | m |  | 0 |  | 0
| 14 | Požární hlásič lineární teplotní, kompletní sestava včetně řídící jednotky, a ostatního příslušenství | 2 | kpl |  | 0 |  | 0
| 15 | Instalace sestavy požárního detektoru lineárního teplotního včetně příslušenství, kompletní sestava | 2 | kpl |  | 0 |  | 0
| 16 | Sestava teplotního kabelu včetně příchytek a ukotvení, pro instalaci na strop | 250 | m |  | 0 |  | 0
| 17 | Montáž teplotního kabelu včetně ukotvení, kompletní sestava | 250 | m |  | 0 |  | 0
| 18 | Linkový modul EPS, pro připojení lineárního teplotního hlásiče do kruhové sběrnice EPS, kompletní sestava včetně instalačního boxu | 2 | ks |  | 0 |  | 0
| 19 | Instalace modulu EPS | 2 | ks |  | 0 |  | 0
20
| 21 | NZS - Rozhlas
| 22 | 4" nástěnný reproduktor 6W (6/3/1,5/0,75W) pro povrchovou montáž, EN 54, včetně uchycení na stěnu a napojení do reproduktorové linky. | 25 | ks |  | 0
| 23 | Instalace nástěnného reproduktoru | 25 | ks |  |  |  | 0
| 24 | 6,5" podhledový stropní reproduktor 6W (6/3/1,5/0,75W) s kovovým požárním zadním krytem, EN 54, do podhledu, včetně napojení do reproduktorové linky. V prostorech se zvýšenou vlhkostí bude v provedení pro instalaci do vlhkého prostředí koupelen! | 48 | ks |  | 0
| 25 | Instalace reproduktoru včetně zapuštění a uchycení do podhledu | 48 | ks |  |  |  | 0
26
| 27 | Rozhlas - instalační materiál
| 28 | Kabel reproduktorové linky 100V cca.2x1,0mm, B2caS1D1, P45-R funkční při požáru, Včetně doložení osvědčení požární odolnosti dle požadavků PBŘ. | 500 | m |  | 0 |  | 0
| 29 | Montáž - Kabel | 500 | m |  | 0 |  | 0
| 30 | Kabelové příchytky pro ohniodolné uložení kabelů P45-R na stěnu a strop, funkční při požáru, jednostrané a oboustrané provedení, včetně montážního příslušenství a spojovacího materiálu (šrouby, hmoždiny, vruty). Včetně doložení osvědčení požární odolnosti. | 2000 | ks |  | 0 |  | 0
| 31 | Instalace kabelových příchytek, kompletní sestava, funkční při požáru | 2000 | ks |  | 0 |  | 0
0
0
0