## List1
Kniha vybraných výrobků
Dodavatel je povinen doplnit knihu vybraných výrobků o navrhovaného výrobce a typ pro posouzení shody s požadovaným standardem – designem, technickým provedením, vlastnostmi a parametry daného výrobku. Vybrané výrobky jsou označeny dle položek z položkového soupisu prací a dodávek z výkazu výměr. Tuto tabulku musí dodavatel přiložit samostatně jako jeden z dokumentů do výběrového řízení.
Stavba: |  | Stavební úpravy a modernizace IVUC Astorka, Novobranská 691/3, Brno
Část stavby |  | Rozšíření výukových ploch v objektu Astorka
P.č. | Číslo položky | Název položky | Dodavatelem nabízený výrobek (typ, výrobce)
Rozpočet architektonicko stavebního řešení - výuka
190 | 766-12P/D | D+M dveře vnitřní ocelové 2kř. 1250x1970 mm, pož odol. EI 60 DP1-C, S, vč. ocel. zárubně, vč. povrchové úpravy, kování - podrobnosti ve výpisu prvků 12P/D
194 | 766-17P/D | D+M dveře vnitřní dřevěné/CPL 800x1970 mm, pož odol. EW 30 DP3-C, vč. ocel. zárubně, vč. povrchové úpravy, kování - podrobnosti ve výpisu prvků 17P/D
200 | 766-21L/D | D+M dveře vnitřní dřevěné/CPL 800x1970 mm, akustické Rw=32 dB, vč. ocel. zárubně, vč. povrchové úpravy, kování - podrobnosti ve výpisu prvků 21L/D
226 | 767-04/FH | D+M prosklená hliníková stěna, požární odolnost EI 30 DP3, podrobnosti ve výpisu hliníkových fasád 04/FH
227 | 767-H/01 | D+M hliníkové okno 1500x1600 mm, vč. podkladního okenního profilu z tvrzené izolace PUR, kompletní dodávka - podrobnosti ve výpisu prvků 01/H
Rozpočet architektonicko stavebního řešení - společné prostory výuka
124 | 767-Z/05 | D+M turniket s otočnými křídly, podrobnosti ve výpisu prvků Z/05
173 | M33-V1 | D+M nového výtahu V1 - evakuační, vč. demontáže stávajícího hydraul. výtahu, vč. ekologické likvidace provozních kapalin
174 | M33-V2 | D+M nového výtahu V2, vč. demontáže stávajícího hydraul. výtahu, vč. ekologické likvidace provozních kapalin
Rozpočet VZT - výuka
1 | 1.01 | VZT kompaktní jednotka pro přívod a odvod vzduchu ve skladbě D+M pro větrání místností KKDR v 7.NP
27 | 2.01 | Venkovní kond.jednotka Qch=33,5kW, včetně nosného rámu, včetně karty pro komunikaci Modbus, chladivo R410a, Lpa=59,0dBA v 1 m, EER=3,82, COP=4,79, m=155kg
29 | 2.03 | Nástěnná jednotka VRF systému Qch=2,8 kW, Lpa=34 dB(A), m=9,5 kg, funkce pro bezprůvanový provoz
87 | 6.01 | VZT jednotka pro přívod a odvod vzduchu ve skladbě D+M pro větrání muzikálových učeben v 1.NP
88 | 6.02 | Elektrický odproový vyvíječ páry (16 kg/h páry), včetně relé, kondez.hadice, parní hadice, trubice, m=66kg, včetně soupravy pro vychlazování kondenzátu
89 | 6.03 | Venkovní kond.jednotka Qch=20,0kW, Qt=23,0kW, Lp1m=58dB(A), chladivo R410a, m=154kg, EER/COP=3,1/3,45
146 | 8.01 | VZT jednotka pro přívod a odvod vzduchu ve skladbě, D+M pro větrání přednáškové místnosti v 1.NP
147 | 8.02 | Venkovní kond.jednotka Qch=5,0kW, Qt=5,5kW, Lp1m=48dB(A), chladivo chladivo R32, m=50kg, Cu 6/12, provozní rozsah chlazení/vytápění -20~52°C, včetně karty Modbus
191 | 10.01 | Venkovní kond.jednotka Qch=10 kW, včetně nosného rámu, D+M, chladivo R32, Lpa=54,0dBA v 1 m, m=76,5kg, SEER/SCOP=7,6/4,3, včetně komunikační karty Modbus
192 | 10.02 | Kazetová jednotka Qch=5,6 kW, Qt=6,4 kW, Lpa=32 dB(A) v 1m na nízké otáčky, m=11,8 kg, technologie pro bezprůvanový provoz rovnoměrná distribuce, včetně čerpadla kondenzátu a společného nástěnného ovladače pro ovládání dvojice vnitřních jendotek
237 | 13.01 | Venkovní kond.jednotka Qch=15,5kW, včetně nosného rámu, včetně karty Modbus, D+M, chladivo R410a, Lpa=51,0dBA v 1 m, EER= 3,75/ COP= 4,15 / SEER= 9.50, m=98kg
238 | 13.02 | Kazetová jednotka VRF systému Qch=5,6 kW, Lpa=35 dB(A), m=16,5 kg, funkce pro bezprůvanový provoz, D+M, včetně čerpadla kondenzátu, včetně společného nástěnného ovladače a příslušenství pro ovládání dvojice vnitřních jendotek
239 | 13.03 | Nástěnná jednotka VRF systému Qch=3,6 kW, Lpa=40 dB(A), m=9,5 kg, funkce pro bezprůvanový provoz, D+M, včetně čerpadla kondenzátu, včetně nástěnného ovladače
Rozpočet VZT - společné prostory výuka
207 | 11.01 | Venkovní kond.jednotka Qch=3,5kW pro celoroční chlazení, včetně nosného rámu, D+M, chladivo R32, Lpa=48,0dBA v 1 m, m=67kg, SEER/SCOP=6,9/4,1, včetně karty Modbus
208 | 11.02 | Nástěnná jednotka Qch=3,5 kW, technologie pro bezprůvanový provoz rovnoměrná distribuce, včetně čerpadla kondenzátu a nástěnného kabelového ovladače
222 | 12.01 | Venkovní kond.jednotka Qch=2,6kW pro celoroční chlazení, včetně nosného rámu, D+M, chladivo R32, Lpa=47,0dBA v 1 m, m=32,5kg.SEER/SCOP=7,0/4,1, včetně karty Modbus
223 | 12.02 | Nástěnná jednotka Qch=2,6 kW, technologie pro bezprůvanový provoz rovnoměrná distribuce, včetně čerpadla kondenzátu a infraovladače
255 | 14.01 | Teplovzdušná dveřní clona výška dveří 2,5m, šířka 2m, provedení přiznané pod podhledem s opláštěním, D+M, včetně řídicího systému pro budovy s možností ovládání přes 0-10V nebo Modbus, včetně konzol pro zavěšení pod strop, včetně čidla teploty vratné vody
Rozpočet měření a regulace - společné prostory výuka
1 | AMiNi4DW2-T | Řídící jednotka 8DI, 8DO, 8AI, 4AO, RS232, RS485, Ethernet, displej 122x32 b., kláv., webserver
Rozpočet elektroinstalace - výuka
104 |  | Svítidlo typ B4
107 |  | Svítidlo typ E3
112 |  | Svítidlo typ M1
114 |  | Svítidlo typ P1
120 |  | Svítidlo typ T2
136 |  | Svítidlo nouzové antipanické typ NC1
137 |  | Svítidlo nouzové antipanické typ NO1
Rozpočet elektroinstalace - splečné prostory výuka
135 |  | Svítidlo nouzové venkovní typ N2
701 |  | Aktivní jímač
603 |  | UPS-PO 40 kVA požární, s LAN modulem
604 |  | UPS budovy 40kVA - záloha 30min., s LAN modulem
Rozpočet slaboproudé elektroinstalace - výuka
15 |  | Elektronické dveřní kování, matný nerez, s otvorem na vložku, anténa BLE - otevírání mobilním telefonem a wireless komunikace, matný nerez, technologie Mifare/Desfire
16 |  | Mechanický samozamykací zámek 90/50
17 |  | Mechanický samozamykací zámek 92/30
65 |  | Kabel LAN datový U/FTP, kat.6A, LSZH plášť, 4páry, B2ca-S1d1a1, vnitřní instalace.
Rozpočet slaboproudé elektroinstalace - splečné prostory výuka
2 |  | Ústředna PZTS, 4x sběrnice ADN (40 prvků na linku), integrovaný napájecí zdroj ústředny, 7 hlásičových vstupů a 2 výstupy relé na desce, IP rozhraní, rozhraní pro připojení grafické nadstavby, max. velikost akumulátoru 28Ah, kompletní sestava zabezp. ústředny, v plechovém boxu instalace na zeď. Dodávka včetně SW licence pro 500 zón.
84 |  | Přístupový software, Software a licence pro přístupový systém EKV
85 |  | Přístupový software - modul napojení se systémem třetích stran přes SHIP protokol
86 |  | Modul Hotel
87 |  | Přístupový software - modul SAM
237 |  | Rozvaděč 19" komplet, stojanový, výška 42U, šxh 800x600mm, rozebíratelné bočnice, nosnost 1200kg, uzamykatelný,včetně ventilační jednotky ve stropě (4x ventilátor) a termostatu +5až+55°C, včetně podstavce a vstupů pro kabeláž z horní strany a zadní strany, přední dveře perforované, včetně zámku pro uzamčení.
Rozpočet EPS + NZS - společné prostory výuka
2 |  | Ústředna EPS, sestava pro min. 4 kruhových adresných hlásičových linek, modulární sestava rozšiřitelná, zálohovaná činost, kompletní sestava včetně základní desky a osazených potřebných rozšiřujících karet a modulů (karty rozhraní OPPO, rozhraní KTPO, rozhraní pro přenos na RDP), v samostatném nástěnném boxu včetně záloh. napájecího zdroje ústředny a boxu pro záložní akumulátory, včetně příslušenství nutného pro úplné sestavení a funkčnost prvku. Provedení interiérové pro instalaci na zeď. Podrobnosti viz. technická zpráva a blokové schéma EPS.
119 |  | Rozvaděč 19", stojanový pro systém NZS 800x800x42U RACK 19", v provedení a vybavení dle pokynů výrobce systému NZS. Slouží pro instalaci prvků sestavy celé řídící jednotky NZS. Kompletní sestava.
121 |  | Rozvaděč 19", stojanový pro systém NZS 600x600x42U RACK 19", v provedení a vybavení dle pokynů výrobce systému NZS. Slouží pro instalaci prvků sestavy celé řídící jednotky NZS. Kompletní sestava.
123 |  | Digitální výstupní modul NZS 4-24, jednotka vybavená všemi funkcemi NZS a řídící činnost systému NZS, síťová verze pro propojení ústředen NZS. Rozhraní pro zesilovače systému NZS. EN 54