## Pokyny pro vyplnění
Pokyny pro vyplnění
Ve všech listech tohoto souboru můžete měnit pouze buňky s modrým pozadím. Jedná se o tyto údaje : - údaje o firmě - jednotkové ceny položek zadané na maximálně dvě desetinná místa

## Stavba
#RTSROZP# | Soupis stavebních prací, dodávek a služeb
| Stavba: |  | 2203 | Stavební úpravy a modernizace IVUC Astorka, Novobranská 691/3, Brno
| Objekt: |  | SO 01 | Astorka
4366 | Rozpočet: |  | D.1 - 1R - VÝUKA-PM- | ASŘ Rozšíření výukových ploch - výukové prostory
| Zadavatel |  | Janáčkova akademie múzických umění |  |  |  | IČO: | 62156462
|  |  | Beethovenova 650/2 |  |  |  | DIČ: | CZ62156462
|  |  | 60200 | Brno-Brno-město
| Projektant: | [5 empty] | IČO:
DIČ:
| Zhotovitel: | [5 empty] | IČO:
DIČ:
Vypracoval:
| Rozpis ceny | [6 empty] | Celkem
HSV | HSV | [6 empty] | 0
PSV | PSV | [6 empty] | 0
MON | MON | [6 empty] | 0
VN | Vedlejší náklady | [6 empty] | 0
ON | Ostatní náklady | [6 empty] | 0
| Celkem | [6 empty] | 0
Rekapitulace daní
0 | Základ pro sníženou DPH |  |  | 15 | % | 0 |  |  | CZK
0 | Snížená DPH |  |  | 15 | % | 0 |  |  | CZK
0 | Základ pro základní DPH |  |  | 21 | % | 0 |  |  | CZK
0 | Základní DPH |  |  | 21 | % | 0 |  |  | CZK
0 | Zaokrouhlení |  |  |  |  | 0 |  |  | CZK
| Cena celkem bez DPH |  |  |  |  | 0 |  |  | CZK
0 | Cena celkem s DPH |  |  |  |  | 0 |  |  | CZK
|  | v |  |  | dne
|  |  | Za zhotovitele |  |  |  | Za objednatele
Rekapitulace dílčích částí
#CASTI>> | Číslo | Název |  |  | Základ pro sníženou DPH | Základ pro základní DPH | DPH celkem | Cena celkem | %
1 | Stavba |  |  |  | 0 | 0 | 0 | 0
2 |  | Stavební objekt |  |  |  |  | 0
2 | SO 01 | Astorka |  |  | 0 | 0 | 0 | 0
3 | D.1 - 1R - VÝUKA-PM- | ASŘ Rozšíření výukových ploch - výukové prostory |  |  | 0 | 0 | 0 | 0
| Celkem za stavbu |  |  |  | 0 | 0 | 0 | 0 | 0
#POPS | Popis stavby: 2203 - Stavební úpravy a modernizace IVUC Astorka, Novobranská 691/3, Brno
#POPO | Popis objektu: SO 01 - Astorka
#POPR | Popis rozpočtu: D.1 - 1R - VÝUKA-PM- - ASŘ Rozšíření výukových ploch - výukové prostory
Rekapitulace dílů
| Číslo | Název |  |  | Typ dílu |  |  | Celkem | %
| 3 | Svislé a kompletní konstrukce |  |  | HSV |  |  | 0
| 311 | Sádrokartonové konstrukce |  |  | HSV |  |  | 0
| 61 | Úpravy povrchů vnitřní |  |  | HSV |  |  | 0
| 62 | Úpravy povrchů vnější |  |  | HSV |  |  | 0
| 63 | Podlahy a podlahové konstrukce |  |  | HSV |  |  | 0
| 94 | Lešení a stavební výtahy |  |  | HSV |  |  | 0
| 95 | Dokončovací konstrukce na pozemních stavbách |  |  | HSV |  |  | 0
| 96 | Bourání konstrukcí |  |  | HSV |  |  | 0
| 97 | Přesuny suti a vybouraných hmot |  |  | HSV |  |  | 0
| 99 | Staveništní přesun hmot |  |  | HSV |  |  | 0
| 711 | Izolace proti vodě |  |  | PSV |  |  | 0
| 713 | Izolace tepelné |  |  | PSV |  |  | 0
| 714 | Izolace akustické a protiotřesové |  |  | PSV |  |  | 0
| 720 | Zdravotechnická instalace |  |  | PSV |  |  | 0
| 721 | Vnitřní kanalizace |  |  | PSV |  |  | 0
| 725 | Zařizovací předměty |  |  | PSV |  |  | 0
| 728 | Vzduchotechnika |  |  | PSV |  |  | 0
| 730 | Ústřední vytápění |  |  | PSV |  |  | 0
| 764 | Konstrukce klempířské |  |  | PSV |  |  | 0
| 766 | Konstrukce truhlářské |  |  | PSV |  |  | 0
| 767 | Konstrukce zámečnické |  |  | PSV |  |  | 0
| 771 | Podlahy z dlaždic a obklady |  |  | PSV |  |  | 0
| 775 | Podlahy vlysové a parketové |  |  | PSV |  |  | 0
| 776 | Podlahy povlakové |  |  | PSV |  |  | 0
| 777 | Podlahy ze syntetických hmot |  |  | PSV |  |  | 0
| 781 | Obklady keramické |  |  | PSV |  |  | 0
| 784 | Malby |  |  | PSV |  |  | 0
| 786 | Zastiňující technika |  |  | PSV |  |  | 0
| 799 | Ostatní |  |  | PSV |  |  | 0
| M21 | Elektromontáže |  |  | MON |  |  | 0
| M22 | Montáž sdělovací a zabezp. techniky |  |  | MON |  |  | 0
| M33 | Montáže dopravních zařízení a vah-výtahy |  |  | MON |  |  | 0
| M36 | Montáže měřících a regulačních zařízení |  |  | MON |  |  | 0
| VN | Vedlejší náklady |  |  | VN |  |  | 0
| Cena celkem | [6 empty] | 0 | 0
Note on D11: Název
Note on D12: Ulice
Note on D13: PSČ
Note on E13: Místo
Note on I11: IČO
Note on I12: DIČ

## VzorPolozky (hidden)
Položkový rozpočet
S:
O:
R:

## SO 01 D.1 - 1R - VÝUKA-PM- Pol
Položkový soupis prací a dodávek | [27 empty] | #TypZaznamu#
S: | 2203 | Stavební úpravy a modernizace IVUC Astorka, Novobranská 691/3, Brno | [25 empty] | STA
O: | SO 01 | Astorka | [22 empty] | STA |  |  | OBJ
R: | D.1 - 1R - VÝUKA-PM- | ASŘ Rozšíření výukových ploch - výukové prostory | [25 empty] | ROZ
P.č. | Číslo položky | Název položky | MJ | Množství | Cena / MJ | Celkem | Dodávka | Dodávka celk. | Montáž | Montáž celk. | DPH | Cena s DPH | Hmotnost / MJ | Hmotnost celk.(t) | Dem. hmotnost / MJ | Dem. hmotnost celk.(t) | Ceník | Cen. soustava / platnost | Cenová úroveň | Nhod / MJ | Nhod celk. | Dodavatel | Typ položky | Stav položky
Díl: | 3 | Svislé a kompletní konstrukce |  |  |  | 0 |  | 0 |  | 0 |  | 0 |  | 15.66 |  | 0 |  |  |  |  | 78 | [6 empty] | DIL
1 | 317168111R00 | Překlady keramické montáž a dodávka nenosné, délky 1000 mm, šířky 115 mm, výšky 71 mm | kus | 3 |  | 0 |  | 0 |  | 0 | 21 | 0 | 0.01726 | 0.05 | 0 | 0 | 801-1 | RTS 23/ I | RTS 22/ II | 0.2325 | 0.7 |  | Práce | Běžná |  |  |  | POL1_
|  | Včetně dodávky překladů. | [25 empty] | POP
|  | 7.NP : | [25 empty] | VV | 0
|  | 05/PR : 3 |  | 3 | [23 empty] | VV | 0
2 | 317168112R00 | Překlady keramické montáž a dodávka nenosné, délky 1250 mm, šířky 115 mm, výšky 71 mm | kus | 1 |  | 0 |  | 0 |  | 0 | 21 | 0 | 0.02288 | 0.02 | 0 | 0 | 801-1 | RTS 23/ I | RTS 22/ II | 0.3175 | 0.32 |  | Práce | Běžná |  |  |  | POL1_
|  | Včetně dodávky překladů. | [25 empty] | POP
|  | 1.NP : | [25 empty] | VV | 0
|  | 04/PR : 1 |  | 1 | [23 empty] | VV | 0
3 | 317234410RT2 | Vyzdívka mezi nosníky cementovou | m3 | 0.03762 |  | 0 |  | 0 |  | 0 | 21 | 0 | 1.6824 | 0.06 | 0 | 0 | 801-4 | RTS 23/ I | RTS 22/ II | 6.868 | 0.26 |  | Práce | Běžná |  |  |  | POL1_
|  | jakýmikoliv cihlami pálenými na jakoukoliv maltu, | [25 empty] | SPI
|  | 1.NP : | [25 empty] | VV | 0
|  | PR/01 - nad nosník : 1,30*0,10*0,03 |  | 0.0039 | [23 empty] | VV | 0
|  | PR/02 - nad nosník : 1,10*0,10*0,03 |  | 0.0033 | [23 empty] | VV | 0
|  | 3.NP : | [25 empty] | VV | 0
|  | PR/01 - nad nosník : 1,30*3*0,13*0,03 |  | 0.01521 | [23 empty] | VV | 0
|  | 7.NP : | [25 empty] | VV | 0
|  | PR/01 - nad nosník : 1,30*3*0,13*0,03 |  | 0.01521 | [23 empty] | VV | 0
4 | 317314125R00 | Podbetonování zhlaví nosníků zdivo šířky 250 mm | kus | 16 |  | 0 |  | 0 |  | 0 | 21 | 0 | 0.00525 | 0.08 | 0 | 0 | 801-4 | RTS 23/ I | RTS 22/ II | 0.11 | 1.76 |  | Práce | Běžná |  |  |  | POL1_
|  | betonem C 16/20. Tloušťka lože 50 mm, délka 200 mm. | [25 empty] | SPI
|  | 1.NP : | [25 empty] | VV | 0
|  | PR/01 : 2 |  | 2 | [23 empty] | VV | 0
|  | PR/02 : 2 |  | 2 | [23 empty] | VV | 0
|  | 3.NP : | [25 empty] | VV | 0
|  | PR/01 : 2*3 |  | 6 | [23 empty] | VV | 0
|  | 7.NP : | [25 empty] | VV | 0
|  | PR/01 : 2*3 |  | 6 | [23 empty] | VV | 0
5 | 317941121R00 | Osazení ocelových válcovaných nosníků na zdivu bez dodávky materiálu, výšky do 120 mm | t | 0.11322 |  | 0 |  | 0 |  | 0 | 21 | 0 | 0.01954 | 0 | 0 | 0 | 801-1 | RTS 23/ I | RTS 22/ II | 18.175 | 2.06 |  | Práce | Běžná |  |  |  | POL1_
|  | profilu I, nebo IE, nebo U, nebo UE, nebo L | [25 empty] | SPI
|  | 1.NP : | [25 empty] | VV | 0
|  | PR/01 : 1,30*11,10/1000 |  | 0.01443 | [23 empty] | VV | 0
|  | PR/02 : 1,10*11,10/1000 |  | 0.01221 | [23 empty] | VV | 0
|  | 3.NP : | [25 empty] | VV | 0
|  | PR/01 : 1,30*3*11,10/1000 |  | 0.04329 | [23 empty] | VV | 0
|  | 7.NP : | [25 empty] | VV | 0
|  | PR/01 : 1,30*3*11,10/1000 |  | 0.04329 | [23 empty] | VV | 0
6 | 340239211RT2 | Zazdívka otvorů o ploše přes 1 m2 do 4 m2 v příčkách nebo stěnách cihlami pálenými tloušťky do 100 mm | m2 | 26.564 |  | 0 |  | 0 |  | 0 | 21 | 0 | 0.11765 | 3.13 | 0 | 0 | 801-4 | RTS 23/ I | RTS 22/ II | 0.6943 | 18.44 |  | Práce | Oranžová |  |  |  | POL1_
|  | včetně pomocného pracovního lešení | [25 empty] | SPI
|  | 1.PP - číslo místnosti : | [25 empty] | VV | 0
|  | 008 : 1,20*3,12 |  | 3.744 | [23 empty] | VV | 0
|  | 0,60*0,50 |  | 0.3 | [23 empty] | VV | 0
|  | 2.NP - číslo místnosti : | [25 empty] | VV | 0
|  | 202 : 1,20*3,25 |  | 3.9 | [23 empty] | VV | 0
|  | 0,60*3,25 |  | 1.95 | [23 empty] | VV | 0
|  | 223 : 0,60*0,50 |  | 0.3 | [23 empty] | VV | 0
|  | 214 : 0,48*3,25 |  | 1.56 | [23 empty] | VV | 0
|  | 219 : 0,48*3,25 |  | 1.56 | [23 empty] | VV | 0
|  | 3.NP - číslo místnosti : | [25 empty] | VV | 0
|  | 348 : 1,35*2,65 |  | 3.5775 | [23 empty] | VV | 0
|  | 344 : 0,57*2,65 |  | 1.5105 | [23 empty] | VV | 0
|  | 336 : 0,53*2,65 |  | 1.4045 | [23 empty] | VV | 0
|  | 7.NP - číslo místnosti : | [25 empty] | VV | 0
|  | 730 : 1,35*2,65 |  | 3.5775 | [23 empty] | VV | 0
|  | 743 : 0,58*2,65 |  | 1.537 | [23 empty] | VV | 0
|  | 735 : 0,62*2,65 |  | 1.643 | [23 empty] | VV | 0
7 | 340239212RT2 | Zazdívka otvorů o ploše přes 1 m2 do 4 m2 v příčkách nebo stěnách cihlami pálenými tloušťky nad 100 mm | m2 | 34.4915 |  | 0 |  | 0 |  | 0 | 21 | 0 | 0.23875 | 8.23 | 0 | 0 | 801-4 | RTS 23/ I | RTS 22/ II | 0.811 | 27.97 |  | Práce | Běžná |  |  |  | POL1_
|  | včetně pomocného pracovního lešení | [25 empty] | SPI
|  | 1.NP - číslo místnosti : | [25 empty] | VV | 0
|  | 104 : 0,60*3,85 |  | 2.31 | [23 empty] | VV | 0
|  | 107 x 108 : 0,70*0,75*2 |  | 1.05 | [23 empty] | VV | 0
|  | 151 : 0,60*3,85 |  | 2.31 | [23 empty] | VV | 0
|  | 2.NP - číslo místnosti : | [25 empty] | VV | 0
|  | 223 : 0,60*3,35 |  | 2.01 | [23 empty] | VV | 0
|  | 3.NP - číslo místnosti : | [25 empty] | VV | 0
|  | 317 x 319 : 0,90*2,05 |  | 1.845 | [23 empty] | VV | 0
|  | 320 x 319 : 0,90*2,05 |  | 1.845 | [23 empty] | VV | 0
|  | 309 : 0,60*2,65 |  | 1.59 | [23 empty] | VV | 0
|  | 1,00*2,65 |  | 2.65 | [23 empty] | VV | 0
|  | 315 : 0,60*2,65 |  | 1.59 | [23 empty] | VV | 0
|  | 331 : 0,60*2,65 |  | 1.59 | [23 empty] | VV | 0
|  | 7.NP - číslo místnosti : | [25 empty] | VV | 0
|  | 707 : 1,10*2,65 |  | 2.915 | [23 empty] | VV | 0
|  | 748 : 0,60*2,65 |  | 1.59 | [23 empty] | VV | 0
|  | 712 x 728 : 0,90*2,15 |  | 1.935 | [23 empty] | VV | 0
|  | 718 x 728 : 0,61*2,15 |  | 1.3115 | [23 empty] | VV | 0
|  | 719 : 0,60*2,65 |  | 1.59 | [23 empty] | VV | 0
|  | 714 : 1,00*2,65 |  | 2.65 | [23 empty] | VV | 0
|  | 750 : 1,40*2,65 |  | 3.71 | [23 empty] | VV | 0
8 | 342248140R00 | Příčky z tvárnic pálených Příčky z tvárnic keramických pálených tloušťky 80 mm, z děrovaných příčkovek, P 10, zděných na tenkovrstvou maltu | m2 | 10.702 |  | 0 |  | 0 |  | 0 | 21 | 0 | 0.07856 | 0.84 | 0 | 0 | 801-1 | RTS 23/ I | RTS 22/ II | 0.4939 | 5.29 |  | Práce | Oranžová |  |  |  | POL1_
|  | jednoduché nebo příčky zděné do svislé dřevěné, cihelné, betonové nebo ocelové konstrukce na jakoukoliv maltu vápenocementovou (MVC) nebo cementovou (MC), | [25 empty] | SPI |  | jednoduché nebo příčky zděné do svislé dřevěné, cihelné, betonové nebo ocelové konstrukce na jakoukoliv maltu vápenocementovou (MVC) nebo cementovou (MC),
|  | 1.NP - číslo místnosti : | [25 empty] | VV | 0
|  | 104 : (0,50+2,00+0,50)*0,50 |  | 1.5 | [23 empty] | VV | 0
|  | 151 x 149, 150 : 1,33*3,85 |  | 5.1205 | [23 empty] | VV | 0
|  | Odpočet otvorů : -0,80*2,02 |  | -1.616 | [23 empty] | VV | 0
|  | 3.NP - číslo místnosti : | [25 empty] | VV | 0
|  | 319 : (0,15+2,00)*2,65 |  | 5.6975 | [23 empty] | VV | 0
9 | 342248141R00 | Příčky z tvárnic pálených Příčky z tvárnic keramických pálených tloušťky 115 mm, z děrovaných příčkovek, P 10, zděných na tenkovrstvou maltu | m2 | 27.1485 |  | 0 |  | 0 |  | 0 | 21 | 0 | 0.10091 | 2.74 | 0 | 0 | 801-1 | RTS 23/ I | RTS 22/ II | 0.5209 | 14.14 |  | Práce | Oranžová |  |  |  | POL1_
|  | jednoduché nebo příčky zděné do svislé dřevěné, cihelné, betonové nebo ocelové konstrukce na jakoukoliv maltu vápenocementovou (MVC) nebo cementovou (MC), | [25 empty] | SPI |  | jednoduché nebo příčky zděné do svislé dřevěné, cihelné, betonové nebo ocelové konstrukce na jakoukoliv maltu vápenocementovou (MVC) nebo cementovou (MC),
|  | 1.NP - číslo místnosti : | [25 empty] | VV | 0
|  | 106 : 1,20*3,85 |  | 4.62 | [23 empty] | VV | 0
|  | 109 x 111 : 1,23*3,85 |  | 4.7355 | [23 empty] | VV | 0
|  | 149 x 150 : 1,70*3,85 |  | 6.545 | [23 empty] | VV | 0
|  | Odpočet otvorů : -0,90*2,02 |  | -1.818 | [23 empty] | VV | 0
|  | 7.NP - číslo místnosti : | [25 empty] | VV | 0
|  | 707, 708, 711 x 728 : 3,40*2,65 |  | 9.01 | [23 empty] | VV | 0
|  | Odpočet otvorů : -0,80*2,02 |  | -1.616 | [23 empty] | VV | 0
|  | 707 x 711 : 1,68*2,65 |  | 4.452 | [23 empty] | VV | 0
|  | Odpočet otvorů : -0,80*2,02 |  | -1.616 | [23 empty] | VV | 0
|  | 711 x 708 : 1,68*2,65 |  | 4.452 | [23 empty] | VV | 0
|  | Odpočet otvorů : -0,80*2,02 |  | -1.616 | [23 empty] | VV | 0
10 | 346244381RT2 | Plentování ocelových nosníků jednostranné výšky do 200 mm | m2 | 2.448 |  | 0 |  | 0 |  | 0 | 21 | 0 | 0.1568 | 0.38 | 0 | 0 | 801-1 | RTS 23/ I | RTS 22/ II | 1.2226 | 2.99 |  | Práce | Běžná |  |  |  | POL1_
|  | jakýmikoliv cihlami, | [25 empty] | SPI
|  | 1.NP : | [25 empty] | VV | 0
|  | PR/01 : 1,30*0,12*2 |  | 0.312 | [23 empty] | VV | 0
|  | PR/02 : 1,10*0,12*2 |  | 0.264 | [23 empty] | VV | 0
|  | 3.NP : | [25 empty] | VV | 0
|  | PR/01 : 1,30*0,12*2*3 |  | 0.936 | [23 empty] | VV | 0
|  | 7.NP : | [25 empty] | VV | 0
|  | PR/01 : 1,30*0,12*2*3 |  | 0.936 | [23 empty] | VV | 0
11 | 725980113RT1 | Montáž dvířek kovových i plastových | kus | 11 |  | 0 |  | 0 |  | 0 | 21 | 0 | 0 | 0 | 0 | 0 | 800-721 | RTS 23/ I | RTS 22/ II | 0.37 | 4.07 |  | Práce | Běžná |  |  |  | POL1_
|  | 3.NP : 6 |  | 6 | [23 empty] | VV | 0
|  | 7.NP : 5 |  | 5 | [23 empty] | VV | 0
12 | 32001 | Čištění spár původních obkladů | m2 | 459.14 |  | 0 |  | 0 |  | 0 | 21 | 0 | 0 | 0 | 0 | 0 |  | Vlastní | Indiv | 0 | 0 |  | Práce | Oranžová |  |  |  | POL1_
|  | 1.PP - číslo místnosti : | [25 empty] | VV | 0
|  | 029 : (3,00+1,97)*2*2,00 |  | 19.88 | [23 empty] | VV | 0
|  | (0,88+0,10+0,88+0,30+0,10+0,30)*2,00 |  | 5.12 | [23 empty] | VV | 0
|  | Odpočet otvorů : -0,80*2,00 |  | -1.6 | [23 empty] | VV | 0
|  | 1.NP - číslo místnosti : | [25 empty] | VV | 0
|  | 125 : (0,90+1,60)*2*2,00*2 |  | 20 | [23 empty] | VV | 0
|  | Odpočet otvorů : -0,70*2,00*3 |  | -4.2 | [23 empty] | VV | 0
|  | 126 : (1,68+0,95)*2*2,00 |  | 10.52 | [23 empty] | VV | 0
|  | Odpočet otvorů : -0,70*2,00*2 |  | -2.8 | [23 empty] | VV | 0
|  | 127 : (1,68+0,90)*2*2,00 |  | 10.32 | [23 empty] | VV | 0
|  | Odpočet otvorů : -0,70*2,00 |  | -1.4 | [23 empty] | VV | 0
|  | 128 : (1,90+1,20)*2*2,00 |  | 12.4 | [23 empty] | VV | 0
|  | Odpočet otvorů : -0,70*2,00*2 |  | -2.8 | [23 empty] | VV | 0
|  | 110 : (1,06+1,90)*2*2,00 |  | 11.84 | [23 empty] | VV | 0
|  | Odpočet otvorů : -0,70*2,00 |  | -1.4 | [23 empty] | VV | 0
|  | 112 : (1,83+2,25)*2*2,00 |  | 16.32 | [23 empty] | VV | 0
|  | Odpočet otvorů : -0,70*2,00*2 |  | -2.8 | [23 empty] | VV | 0
|  | 113 : (0,90+1,50)*2*2,00 |  | 9.6 | [23 empty] | VV | 0
|  | Odpočet otvorů : -0,70*2,00 |  | -1.4 | [23 empty] | VV | 0
|  | 119 : (2,50+1,80)*2*2,00 |  | 17.2 | [23 empty] | VV | 0
|  | Odpočet otvorů : -0,70*2,00*2 |  | -2.8 | [23 empty] | VV | 0
|  | 120 : (0,90+1,80)*2*2,00 |  | 10.8 | [23 empty] | VV | 0
|  | Odpočet otvorů : -0,70*2,00 |  | -1.4 | [23 empty] | VV | 0
|  | 123 : (2,45+1,80)*2*2,00 |  | 17 | [23 empty] | VV | 0
|  | Odpočet otvorů : -0,70*2,00*2 |  | -2.8 | [23 empty] | VV | 0
|  | 124 : (0,90+1,80)*2*2,00 |  | 10.8 | [23 empty] | VV | 0
|  | Odpočet otvorů : -0,70*2,00 |  | -1.4 | [23 empty] | VV | 0
|  | 133 : (3,75+1,75)*2*2,00 |  | 22 | [23 empty] | VV | 0
|  | Odpočet otvorů : -0,80*2,00 |  | -1.6 | [23 empty] | VV | 0
|  | 135 : (1,00+1,60)*2*2,00 |  | 10.4 | [23 empty] | VV | 0
|  | (0,90+1,60)*2*2,00 |  | 10 | [23 empty] | VV | 0
|  | Odpočet otvorů : -0,70*2,00*3 |  | -4.2 | [23 empty] | VV | 0
|  | 136 : (3,75+3,33)*2*2,00 |  | 28.32 | [23 empty] | VV | 0
|  | Odpočet otvorů : -0,90*2,00 |  | -1.8 | [23 empty] | VV | 0
|  | 139 : (3,00+3,50)*2*2,00 |  | 26 | [23 empty] | VV | 0
|  | Odpočet otvorů : -0,90*2,00 |  | -1.8 | [23 empty] | VV | 0
|  | 140 : (1,00+1,70)*2*2,00 |  | 10.8 | [23 empty] | VV | 0
|  | Odpočet otvorů : -0,70*2,00*2 |  | -2.8 | [23 empty] | VV | 0
|  | 141 : (1,55+1,70)*2*2,00 |  | 13 | [23 empty] | VV | 0
|  | (0,90+1,70)*2*2,00 |  | 10.4 | [23 empty] | VV | 0
|  | Odpočet otvorů : -0,70*2,00*3 |  | -4.2 | [23 empty] | VV | 0
|  | 2.NP - číslo místnosti : | [25 empty] | VV | 0
|  | 203 : (2,98+1,33)*2*2,00 |  | 17.24 | [23 empty] | VV | 0
|  | Odpočet otvorů : -0,70*2,00 |  | -1.4 | [23 empty] | VV | 0
|  | 204 : (1,98+1,60)*2*2,00 |  | 14.32 | [23 empty] | VV | 0
|  | Odpočet otvorů : -0,70*2,00 |  | -1.4 | [23 empty] | VV | 0
|  | -0,80*2,00 |  | -1.6 | [23 empty] | VV | 0
|  | 205 : (0,90+1,60)*2*2,00 |  | 10 | [23 empty] | VV | 0
|  | Odpočet otvorů : -0,70*2,00 |  | -1.4 | [23 empty] | VV | 0
|  | 206 : (2,98+2,43)*2*2,00 |  | 21.64 | [23 empty] | VV | 0
|  | Odpočet otvorů : -0,90*2,00 |  | -1.8 | [23 empty] | VV | 0
|  | 207 : (1,27+2,22)*2*2,00 |  | 13.96 | [23 empty] | VV | 0
|  | (1,60+0,90)*2*2,00 |  | 10 | [23 empty] | VV | 0
|  | Odpočet otvorů : -0,70*2,00 |  | -1.4 | [23 empty] | VV | 0
|  | -0,80*2,00 |  | -1.6 | [23 empty] | VV | 0
|  | 208 : (1,60+0,90)*2*2,00 |  | 10 | [23 empty] | VV | 0
|  | Odpočet otvorů : -0,70*2,00 |  | -1.4 | [23 empty] | VV | 0
|  | 214 : (1,98+2,35+0,60)*2,00 |  | 9.86 | [23 empty] | VV | 0
|  | 224 : (1,63+2,78)*2*2,00 |  | 17.64 | [23 empty] | VV | 0
|  | Odpočet otvorů : -0,70*2,00 |  | -1.4 | [23 empty] | VV | 0
|  | -0,80*2,00 |  | -1.6 | [23 empty] | VV | 0
|  | 225 : (1,60+1,78)*2*2,00 |  | 13.52 | [23 empty] | VV | 0
|  | (1,60+0,90)*2*2,00 |  | 10 | [23 empty] | VV | 0
|  | Odpočet otvorů : -0,70*2,00*2 |  | -2.8 | [23 empty] | VV | 0
|  | 3.NP - číslo místnosti : | [25 empty] | VV | 0
|  | 304 : (0,90+1,90)*2*2,00 |  | 11.2 | [23 empty] | VV | 0
|  | Odpočet otvorů : -0,70*2,00*2 |  | -2.8 | [23 empty] | VV | 0
|  | 305 : (1,40+0,90)*2*2,00 |  | 9.2 | [23 empty] | VV | 0
|  | Odpočet otvorů : -0,70*2,00 |  | -1.4 | [23 empty] | VV | 0
|  | 306 : (0,90+1,75)*2*2,00 |  | 10.6 | [23 empty] | VV | 0
|  | Odpočet otvorů : -0,70*2,00*2 |  | -2.8 | [23 empty] | VV | 0
|  | 307 : (1,40+0,90)*2*2,00 |  | 9.2 | [23 empty] | VV | 0
|  | (1,40+1,78)*2*2,00 |  | 12.72 | [23 empty] | VV | 0
|  | Odpočet otvorů : -0,70*2,00*3 |  | -4.2 | [23 empty] | VV | 0
|  | 344 : (1,85+1,88)*2*2,00 |  | 14.92 | [23 empty] | VV | 0
|  | Odpočet otvorů : -0,70*2,00*3 |  | -4.2 | [23 empty] | VV | 0
|  | 349 : (2,40+1,60)*2*2,00 |  | 16 | [23 empty] | VV | 0
|  | Odpočet otvorů : -0,90*2,00*3 |  | -5.4 | [23 empty] | VV | 0
|  | 357 : (1,20+1,40)*2*2,00 |  | 10.4 | [23 empty] | VV | 0
|  | Odpočet otvorů : -0,70*2,00*3 |  | -4.2 | [23 empty] | VV | 0
13 | 32002 | Čištění spár původních dlažeb | m2 | 64.1677 |  | 0 |  | 0 |  | 0 | 21 | 0 | 0 | 0 | 0 | 0 |  | Vlastní | Indiv | 0 | 0 |  | Práce | Oranžová |  |  |  | POL1_
|  | 1.NP - číslo místnosti : | [25 empty] | VV | 0
|  | 104 : 83,62-4,13*4,71 |  | 64.1677 | [23 empty] | VV | 0
14 | 13380620R | Tyč ocelová válcovaná za tepla průřez: I; značka: S235JR (1.0038); h = 120 mm; b = 58 mm; s = 5,1 mm; t = 7,7 mm | t | 0.12454 |  | 0 |  | 0 |  | 0 | 21 | 0 | 1 | 0.12 | 0 | 0 | SPCM | RTS 23/ I | RTS 22/ II | 0 | 0 |  | Specifikace | Běžná |  |  |  | POL3_
|  | 1.NP : | [25 empty] | VV | 0
|  | PR/01 : 1,30*11,10/1000 |  | 0.01443 | [23 empty] | VV | 0
|  | PR/02 : 1,10*11,10/1000 |  | 0.01221 | [23 empty] | VV | 0
|  | 3.NP : | [25 empty] | VV | 0
|  | PR/01 : 1,30*3*11,10/1000 |  | 0.04329 | [23 empty] | VV | 0
|  | 7.NP : | [25 empty] | VV | 0
|  | PR/01 : 1,30*3*11,10/1000 |  | 0.04329 | [23 empty] | VV | 0
|  | Koeficient Přípočet ztratného ve výši 10 %: 0,10 |  | 0.01132 | [23 empty] | VV | 4
15 | 28349014R | Dvířka revizní použití: stavební otvor; funkce: klasické; šířka = 300 mm; výška = 300 mm; materiál: plast; počet křídel: 1 | kus | 11 |  | 0 |  | 0 |  | 0 | 21 | 0 | 0.0008 | 0.01 | 0 | 0 | SPCM | RTS 23/ I | RTS 22/ II | 0 | 0 |  | Specifikace | Běžná |  |  |  | POL3_
|  | Odkaz na mn. položky pořadí 11 : 11,00000 |  | 11 | [23 empty] | VV | 5
Díl: | 311 | Sádrokartonové konstrukce |  |  |  | 0 |  | 0 |  | 0 |  | 0 |  | 19.64 |  | 0 |  |  |  |  | 1148.06 | [6 empty] | DIL
16 | 342261112RS2 | Příčky z desek sádrokartonových jednoduché opláštění, jednoduchá konstrukce CW 75 tloušťka příčky 100 mm, desky protipožární, tloušťky 12,5 mm, tloušťka izolace 60 mm | m2 | 13.25 |  | 0 |  | 0 |  | 0 | 21 | 0 | 0.02807 | 0.37 | 0 | 0 | 801-1 | RTS 23/ I | RTS 22/ II | 1.252 | 16.59 |  | Práce | Běžná |  |  |  | POL1_
|  | zřízení nosné konstrukce příčky, vložení tepelné izolace tl. do 5 cm, montáž desek, tmelení spár Q2 a úprava rohů. Včetně dodávek materiálu. | [25 empty] | SPI |  | zřízení nosné konstrukce příčky, vložení tepelné izolace tl. do 5 cm, montáž desek, tmelení spár Q2 a úprava rohů. Včetně dodávek materiálu.
|  | 3.NP - číslo místnosti : | [25 empty] | VV | 0
|  | 301 x 359 : (4,78+0,22)*2,65 |  | 13.25 | [23 empty] | VV | 0
|  | Otvory záměrně neodečteny - náhrada za výztuhy apod : | [25 empty] | VV | 0
17 | 342261112RS3 | Příčky z desek sádrokartonových jednoduché opláštění, jednoduchá konstrukce CW 75 tloušťka příčky 100 mm, desky impregnované, tloušťky 12,5 mm, tloušťka izolace 60 mm | m2 | 9.1425 |  | 0 |  | 0 |  | 0 | 21 | 0 | 0.02542 | 0.23 | 0 | 0 | 801-1 | RTS 23/ I | RTS 22/ II | 1.225 | 11.2 |  | Práce | Běžná |  |  |  | POL1_
|  | zřízení nosné konstrukce příčky, vložení tepelné izolace tl. do 5 cm, montáž desek, tmelení spár Q2 a úprava rohů. Včetně dodávek materiálu. | [25 empty] | SPI |  | zřízení nosné konstrukce příčky, vložení tepelné izolace tl. do 5 cm, montáž desek, tmelení spár Q2 a úprava rohů. Včetně dodávek materiálu.
|  | 3.NP - číslo místnosti : | [25 empty] | VV | 0
|  | 309 x 310 : 1,75*2,65 |  | 4.6375 | [23 empty] | VV | 0
|  | 314 x 315 : 1,70*2,65 |  | 4.505 | [23 empty] | VV | 0
|  | Otvory záměrně neodečteny - náhrada za výztuhy apod : | [25 empty] | VV | 0
18 | 347016211R00 | Předstěny opláštěné sádrokartonovými deskami volně stojící, bez izolace 1x nosná ocelová konstrukce CW 50, dvojité opláštění, desky standard, tloušťky 12,5 mm, tloušťka stěny 75 mm, požární odolnost EI 45 | m2 | 9.1 |  | 0 |  | 0 |  | 0 | 21 | 0 | 0.02189 | 0.2 | 0 | 0 | 801-1 | RTS 23/ I | RTS 22/ II | 0.83849 | 7.63 |  | Práce | Běžná |  |  |  | POL1_
|  | Včetně: | [25 empty] | POP
|  | - nezbytné úpravy desek na příslušný rozměr | [25 empty] | POP
|  | - úpravy rohů, koutů a hran konstrukcí ze sádrokartonu | [25 empty] | POP
|  | - standardního tmelení Q2, to je: základní tmelení Q1+ dodatečné tmelení (tmelení najemno) a případné přebroušení. | [25 empty] | POP |  | - standardního tmelení Q2, to je: základní tmelení Q1+ dodatečné tmelení (tmelení najemno) a případné přebroušení.
|  | 2.NP - číslo místnosti : | [25 empty] | VV | 0
|  | 223 : (0,15+0,50+0,15+0,95+1,05)*3,25 |  | 9.1 | [23 empty] | VV | 0
19 | 347016213R00 | Předstěny opláštěné sádrokartonovými deskami volně stojící, bez izolace 1x nosná ocelová konstrukce CW 50, dvojité opláštění, desky impregnované, tloušťky 12,5 mm, tloušťka stěny 75 mm, požární odolnost EI 45 | m2 | 8.855 |  | 0 |  | 0 |  | 0 | 21 | 0 | 0.0221 | 0.2 | 0 | 0 | 801-1 | RTS 23/ I | RTS 22/ II | 0.83849 | 7.42 |  | Práce | Běžná |  |  |  | POL1_
|  | Včetně: | [25 empty] | POP
|  | - nezbytné úpravy desek na příslušný rozměr | [25 empty] | POP
|  | - úpravy rohů, koutů a hran konstrukcí ze sádrokartonu | [25 empty] | POP
|  | - standardního tmelení Q2, to je: základní tmelení Q1+ dodatečné tmelení (tmelení najemno) a případné přebroušení. | [25 empty] | POP |  | - standardního tmelení Q2, to je: základní tmelení Q1+ dodatečné tmelení (tmelení najemno) a případné přebroušení.
|  | 1.NP - číslo místnosti : | [25 empty] | VV | 0
|  | 150 : 1,00*(1,30+0,20) |  | 1.5 | [23 empty] | VV | 0
|  | 3.NP - číslo místnosti : | [25 empty] | VV | 0
|  | 309 : 0,90*(1,30+0,20) |  | 1.35 | [23 empty] | VV | 0
|  | 315 : 0,93*(1,30+0,20) |  | 1.395 | [23 empty] | VV | 0
|  | 0,20*1,30 |  | 0.26 | [23 empty] | VV | 0
|  | 7.NP - číslo místnosti : | [25 empty] | VV | 0
|  | 707 : 0,90*(1,30+0,20) |  | 1.35 | [23 empty] | VV | 0
|  | 708 : 1,00*(1,30+0,20) |  | 1.5 | [23 empty] | VV | 0
|  | 711 : 1,00*(1,30+0,20) |  | 1.5 | [23 empty] | VV | 0
20 | 342264051RT1 | Podhledy na kovové konstrukci opláštěné deskami sádrokartonovými nosná konstrukce z profilů CD s přímým uchycením 1x deska, tloušťky 12,5 mm, standard, bez izolace | m2 | 94.93 |  | 0 |  | 0 |  | 0 | 21 | 0 | 0.01215 | 1.15 | 0 | 0 | 801-1 | RTS 23/ I | RTS 22/ II | 1.011 | 95.97 |  | Práce | Oranžová |  |  |  | POL1_
|  | Podhled SP/01 : | [25 empty] | VV | 0
|  | 2.NP - číslo místnosti : | [25 empty] | VV | 0
|  | 218 : 16,60 |  | 16.6 | [23 empty] | VV | 0
|  | 219 : 18,70 |  | 18.7 | [23 empty] | VV | 0
|  | 220 : 22,60 |  | 22.6 | [23 empty] | VV | 0
|  | 3.NP - číslo místnosti : | [25 empty] | VV | 0
|  | 303 : 6,10 |  | 6.1 | [23 empty] | VV | 0
|  | Podhled SP/06 : | [25 empty] | VV | 0
|  | 3.NP - číslo místnosti : | [25 empty] | VV | 0
|  | 301 : 11,78 |  | 11.78 | [23 empty] | VV | 0
|  | 350 : 4,20 |  | 4.2 | [23 empty] | VV | 0
|  | 358 : 1,54 |  | 1.54 | [23 empty] | VV | 0
|  | 359 : 13,41 |  | 13.41 | [23 empty] | VV | 0
21 | 342264051RT3 | Podhledy na kovové konstrukci opláštěné deskami sádrokartonovými nosná konstrukce z profilů CD s přímým uchycením 1x deska, tloušťky 12,5 mm, impregnovaná, bez izolace | m2 | 10.2 |  | 0 |  | 0 |  | 0 | 21 | 0 | 0.01215 | 0.12 | 0 | 0 | 801-1 | RTS 23/ I | RTS 22/ II | 1.011 | 10.31 |  | Práce | Oranžová |  |  |  | POL1_
|  | Podhled SP/02 : | [25 empty] | VV | 0
|  | 1.NP - číslo místnosti : | [25 empty] | VV | 0
|  | 125 : 3,10 |  | 3.1 | [23 empty] | VV | 0
|  | 126 : 1,60 |  | 1.6 | [23 empty] | VV | 0
|  | 127 : 1,50 |  | 1.5 | [23 empty] | VV | 0
|  | 128 : 2,30 |  | 2.3 | [23 empty] | VV | 0
|  | 150 : 1,70 |  | 1.7 | [23 empty] | VV | 0
22 | 416051291R00 | Podhledy sádrokartonovými akustické bezespáré podhledy akustické bezespáré, dvouúrovňový ocelový rošt - hrana akustické sádrokartonové desky kolmo řezaná (pro technologii řezané spáry) rozměr desky 1199/1999 mm, děrování pravidelné, 12 x 12 mm, podíl děrované plochy 22,1 %, s minerální izolací tl. 50 mm | m2 | 132.8 |  | 0 |  | 0 |  | 0 | 21 | 0 | 0.01741 | 2.31 | 0 | 0 | 801-1 | RTS 23/ I | RTS 22/ II | 1.838 | 244.09 |  | Práce | Běžná |  |  |  | POL1_
|  | s úpravou rohů, koutů a hran konstrukcí, přebroušení a tmelení spár, | [25 empty] | SPI
|  | Podhled SP/09 : | [25 empty] | VV | 0
|  | 7.NP - číslo místnosti : | [25 empty] | VV | 0
|  | 719 : 124,11 |  | 124.11 | [23 empty] | VV | 0
|  | 720 : 8,69 |  | 8.69 | [23 empty] | VV | 0
23 | 416052211R00 | Podhledy sádrokartonovými akustické bezespáré podhledy akustické bezespáré - hrana akustické sádrokartonové desky zploštělá dvouúrovňový ocelový rošt, rozměr desky 1200/2400 mm, rozměr otvorů 12 x 12 mm, podíl děrované plochy 16 %, minerální izolace tl. 50 mm | m2 | 138.158 |  | 0 |  | 0 |  | 0 | 21 | 0 | 0.01502 | 2.08 | 0 | 0 | 801-1 | RTS 23/ I | RTS 22/ II | 1.19 | 164.41 |  | Práce | Běžná |  |  |  | POL1_
|  | s úpravou rohů, koutů a hran konstrukcí, přebroušení a tmelení spár, | [25 empty] | SPI
|  | Podhledy sádrokartonovými akustické bezespáré podhledy akustické bezespáré - hrana akustické sádrokartonové desky zploštělá dvouúrovňový ocelový rošt, rozměr desky 1200/2400 mm, rozměr otvorů 12 x 12 mm, podíl děrované plochy 20 %, minerální izolace tl. 50 mm | [25 empty] | POP |  | Podhledy sádrokartonovými akustické bezespáré podhledy akustické bezespáré - hrana akustické sádrokartonové desky zploštělá dvouúrovňový ocelový rošt, rozměr desky 1200/2400 mm, rozměr otvorů 12 x 12 mm, podíl děrované plochy 20 %, minerální izolace tl. 50 mm
|  | Podhled SP/07 : | [25 empty] | VV | 0
|  | 3.NP - číslo místnosti : | [25 empty] | VV | 0
|  | 311 : 20,83 |  | 20.83 | [23 empty] | VV | 0
|  | obklad stěny : 5,82*1,20 |  | 6.984 | [23 empty] | VV | 0
|  | 317 : 33,23 |  | 33.23 | [23 empty] | VV | 0
|  | obklad stěny : (5,35+5,40)*1,20 |  | 12.9 | [23 empty] | VV | 0
|  | 320 : 47,75 |  | 47.75 | [23 empty] | VV | 0
|  | obklad stěny : (5,60+8,12)*1,20 |  | 16.464 | [23 empty] | VV | 0
24 | 416052211R00 | Podhledy sádrokartonovými akustické bezespáré podhledy akustické bezespáré - hrana akustické sádrokartonové desky zploštělá dvouúrovňový ocelový rošt, rozměr desky 1200/2400 mm, rozměr otvorů 12 x 12 mm, podíl děrované plochy 16 %, minerální izolace tl. 50 mm | m2 | 72.44 |  | 0 |  | 0 |  | 0 | 21 | 0 | 0.01502 | 1.09 | 0 | 0 | 801-1 | RTS 23/ I | RTS 22/ II | 1.19 | 86.2 |  | Práce | Běžná |  |  |  | POL1_
|  | s úpravou rohů, koutů a hran konstrukcí, přebroušení a tmelení spár, | [25 empty] | SPI
|  | Podhledy sádrokartonovými akustické bezespáré podhledy akustické bezespáré - hrana akustické sádrokartonové desky zploštělá dvouúrovňový ocelový rošt, rozměr desky 1200/2400 mm, rozměr otvorů 12 x 12 mm, podíl děrované plochy 18 %, minerální izolace tl. 50 mm | [25 empty] | POP |  | Podhledy sádrokartonovými akustické bezespáré podhledy akustické bezespáré - hrana akustické sádrokartonové desky zploštělá dvouúrovňový ocelový rošt, rozměr desky 1200/2400 mm, rozměr otvorů 12 x 12 mm, podíl děrované plochy 18 %, minerální izolace tl. 50 mm
|  | Podhled SP/08 : | [25 empty] | VV | 0
|  | 7.NP - číslo místnosti : | [25 empty] | VV | 0
|  | 712 : 35,72 |  | 35.72 | [23 empty] | VV | 0
|  | 714 : 4,50 |  | 4.5 | [23 empty] | VV | 0
|  | 716 : 15,83 |  | 15.83 | [23 empty] | VV | 0
|  | 718 : 16,39 |  | 16.39 | [23 empty] | VV | 0
25 | 342264101R00 | Doplňkové práce osazení revizních dvířek do sádrokartonového podhledu, do 0,25 m2, , | kus | 9 |  | 0 |  | 0 |  | 0 | 21 | 0 | 0.00016 | 0 | 0 | 0 | 801-1 | RTS 23/ I | RTS 22/ II | 1.24 | 11.16 |  | Práce | Běžná |  |  |  | POL1_
|  | s vyřezáním otvoru, osazením rámu s dvířky, prošroubováním a úpravou parotěsné zábrany, | [25 empty] | POP
|  | 3.NP - číslo místnosti : | [25 empty] | VV | 0
|  | 348 : 6 |  | 6 | [23 empty] | VV | 0
|  | 7.NP - číslo místnosti : | [25 empty] | VV | 0
|  | 712 : 1 |  | 1 | [23 empty] | VV | 0
|  | 714 : 1 |  | 1 | [23 empty] | VV | 0
|  | 716 : 1 |  | 1 | [23 empty] | VV | 0
26 | 416093111R00 | Doplňkové práce čelo podhledu SDK výšky do 200 mm, z desek standard, tloušťky 12,5 mm | m2 | 5.09 |  | 0 |  | 0 |  | 0 | 21 | 0 | 0.01801 | 0.09 | 0 | 0 | 801-1 | RTS 23/ I | RTS 22/ II | 1.05 | 5.34 |  | Práce | Běžná |  |  |  | POL1_
|  | bez dodávky izolace | [25 empty] | POP
|  | 3.NP - číslo místnosti : | [25 empty] | VV | 0
|  | 348 : 7,00*0,20 |  | 1.4 | [23 empty] | VV | 0
|  | 7.NP - číslo místnosti : | [25 empty] | VV | 0
|  | 716 : 2,80*0,20 |  | 0.56 | [23 empty] | VV | 0
|  | 719 : (2,00+1,70)*0,20 |  | 0.74 | [23 empty] | VV | 0
|  | 11,95*0,10 |  | 1.195 | [23 empty] | VV | 0
|  | 11,95*0,10 |  | 1.195 | [23 empty] | VV | 0
27 | 416093121R00 | Doplňkové práce čelo podhledu SDK výšky od 200 do 500 mm, z desek standard, tloušťky 12,5 mm | m2 | 0.78 |  | 0 |  | 0 |  | 0 | 21 | 0 | 0.01369 | 0.01 | 0 | 0 | 801-1 | RTS 23/ I | RTS 22/ II | 0.95 | 0.74 |  | Práce | Běžná |  |  |  | POL1_
|  | bez dodávky izolace | [25 empty] | POP
|  | 7.NP - číslo místnosti : | [25 empty] | VV | 0
|  | 712 : 2,60*0,30 |  | 0.78 | [23 empty] | VV | 0
28 | 34226211Rpol | Příčka sádrokart. dvoj. oc. kce, 2x opl. tl.205 mm, 2x CW 75, izolace tl. 60 mm, zvuk. izolač. deska, pro akusticky náročné prostory s příměsí pojiv, skelných vláken a barytu - 2x z každé strany | m2 | 134.8585 |  | 0 |  | 0 |  | 0 | 21 | 0 | 0.04878 | 6.58 | 0 | 0 |  | Vlastní | Kalkul | 2.021 | 272.55 |  | Práce | Běžná |  |  |  | POL1_
|  | 3.NP - číslo místnosti : | [25 empty] | VV | 0
|  | 309, 310 x 311 : 2,75*2,65 |  | 7.2875 | [23 empty] | VV | 0
|  | 311, 312 x 313 : 5,40*2,65 |  | 14.31 | [23 empty] | VV | 0
|  | 314 x 317 : 3,80*2,65 |  | 10.07 | [23 empty] | VV | 0
|  | 317 x 320 : 5,40*2,65 |  | 14.31 | [23 empty] | VV | 0
|  | 320 x 324 : 5,40*2,65 |  | 14.31 | [23 empty] | VV | 0
|  | 7.NP - číslo místnosti : | [25 empty] | VV | 0
|  | 712 x 714 : (1,92+2,90)*2,65 |  | 12.773 | [23 empty] | VV | 0
|  | 712 x 716 : 3,75*2,65 |  | 9.9375 | [23 empty] | VV | 0
|  | 716 x 718 : 5,98*2,65 |  | 15.847 | [23 empty] | VV | 0
|  | 718 x 719 : 5,55*2,65 |  | 14.7075 | [23 empty] | VV | 0
|  | 728 x 720 : 3,52*2,65 |  | 9.328 | [23 empty] | VV | 0
|  | 728, 720 x 719 : 4,52*2,65 |  | 11.978 | [23 empty] | VV | 0
|  | Otvory záměrně neodečteny - náhrada za výztuhy apod : | [25 empty] | VV | 0
29 | 34226212Rpol | Příčka sádrokart. oc. kce, 1x opl. tl.100 mm, CW 75, izolace tl. 60 mm, zvukově izolační deska, pro akusticky náročné prostory s příměsí pojiv, skelných vláken a barytu - 1x z každé strany | m2 | 21.465 |  | 0 |  | 0 |  | 0 | 21 | 0 | 0.04878 | 1.05 | 0 | 0 |  | Vlastní | Kalkul | 2.021 | 43.38 |  | Práce | Běžná |  |  |  | POL1_
|  | 3.NP - číslo místnosti : | [25 empty] | VV | 0
|  | 312, 314 x 313 : 4,10*2,65 |  | 10.865 | [23 empty] | VV | 0
|  | 312 x 314 : 4,00*2,65 |  | 10.6 | [23 empty] | VV | 0
30 | 34226405TSIL | Podhled sádrokartonový na zavěšenou ocel. konstr., zvukově izolační deska tl. 12,5 mm, pro akusticky náročné prostory s příměsí pojiv, skelných vláken a barytu, bez izolace | m2 | 58.8 |  | 0 |  | 0 |  | 0 | 21 | 0 | 0.01215 | 0.71 | 0 | 0 |  | Vlastní | Kalkul | 1.011 | 59.45 |  | Práce | Běžná |  |  |  | POL1_
|  | Podhled SP/10 : | [25 empty] | VV | 0
|  | 3.NP - číslo místnosti : | [25 empty] | VV | 0
|  | 345 : 14,40 |  | 14.4 | [23 empty] | VV | 0
|  | 346 : 15,30 |  | 15.3 | [23 empty] | VV | 0
|  | 347 : 7,70 |  | 7.7 | [23 empty] | VV | 0
|  | 348 : 21,40 |  | 21.4 | [23 empty] | VV | 0
31 | 34701523Rpol | Předstěna SDK, tl.150 mm, ocel.kce CW, izolace tl. 60 mm, 2x zvuk. izolač. deska tl. 12,5 mm, pro akusticky náročné prostory s příměsí pojiv, skelných vláken a barytu | m2 | 117.7395 |  | 0 |  | 0 |  | 0 | 21 | 0 | 0.02919 | 3.44 | 0 | 0 |  | Vlastní | Kalkul | 0.948 | 111.62 |  | Práce | Běžná |  |  |  | POL1_
|  | Včetně: | [25 empty] | POP
|  | - nezbytné úpravy desek na příslušný rozměr | [25 empty] | POP
|  | - úpravy rohů, koutů a hran konstrukcí ze sádrokartonu | [25 empty] | POP
|  | - standardního tmelení Q2, to je: základní tmelení Q1+ dodatečné tmelení (tmelení najemno) a případné přebroušení. | [25 empty] | POP |  | - standardního tmelení Q2, to je: základní tmelení Q1+ dodatečné tmelení (tmelení najemno) a případné přebroušení.
|  | 3.NP - číslo místnosti : | [25 empty] | VV | 0
|  | 311 : (2,20+3,55)*2,65 |  | 15.2375 | [23 empty] | VV | 0
|  | 317 : (0,15+2,13+5,50)*2,65 |  | 20.617 | [23 empty] | VV | 0
|  | 320 : (2,38+5,94+0,85)*2,65 |  | 24.3005 | [23 empty] | VV | 0
|  | 7.NP - číslo místnosti : | [25 empty] | VV | 0
|  | 712 : (4,00+2,58+2,13+2,75)*2,65 |  | 30.369 | [23 empty] | VV | 0
|  | 714 : 2,55*2,65 |  | 6.7575 | [23 empty] | VV | 0
|  | 716 : (0,30+2,12+2,65)*2,65 |  | 13.4355 | [23 empty] | VV | 0
|  | 718 : 2,65*2,65 |  | 7.0225 | [23 empty] | VV | 0
|  | Otvory záměrně neodečteny - náhrada za výztuhy apod : | [25 empty] | VV | 0
32 | 481001 | Úprava SDK podhledu pro vedení instalací nad podhledem - vyřezání otvoru, montáž nosného prvku, zpětné zaslepení otvoru | kus | 87 |  | 0 |  | 0 |  | 0 | 21 | 0 | 0 | 0 | 0 | 0 |  | Vlastní | Indiv | 0 | 0 |  | Práce | Oranžová |  |  |  | POL1_
|  | 1.PP - číslo místnosti : | [25 empty] | VV | 0
|  | 003 : 3 |  | 3 | [23 empty] | VV | 0
|  | 004 : 3 |  | 3 | [23 empty] | VV | 0
|  | 005 : 3 |  | 3 | [23 empty] | VV | 0
|  | 029 : 2 |  | 2 | [23 empty] | VV | 0
|  | 1.NP - číslo místnosti : | [25 empty] | VV | 0
|  | 112 : 3 |  | 3 | [23 empty] | VV | 0
|  | 113 : 2 |  | 2 | [23 empty] | VV | 0
|  | 119 : 3 |  | 3 | [23 empty] | VV | 0
|  | 120 : 2 |  | 2 | [23 empty] | VV | 0
|  | 123 : 3 |  | 3 | [23 empty] | VV | 0
|  | 124 : 2 |  | 2 | [23 empty] | VV | 0
|  | 133 : 4 |  | 4 | [23 empty] | VV | 0
|  | 134 : 4 |  | 4 | [23 empty] | VV | 0
|  | 135 : 2 |  | 2 | [23 empty] | VV | 0
|  | 136 : 4 |  | 4 | [23 empty] | VV | 0
|  | 139 : 4 |  | 4 | [23 empty] | VV | 0
|  | 140 : 2 |  | 2 | [23 empty] | VV | 0
|  | 141 : 4 |  | 4 | [23 empty] | VV | 0
|  | 2.NP - číslo místnosti : | [25 empty] | VV | 0
|  | 203 : 3 |  | 3 | [23 empty] | VV | 0
|  | 204 : 3 |  | 3 | [23 empty] | VV | 0
|  | 205 : 2 |  | 2 | [23 empty] | VV | 0
|  | 206 : 4 |  | 4 | [23 empty] | VV | 0
|  | 207 : 4 |  | 4 | [23 empty] | VV | 0
|  | 208 : 2 |  | 2 | [23 empty] | VV | 0
|  | 224 : 3 |  | 3 | [23 empty] | VV | 0
|  | 225 : 3 |  | 3 | [23 empty] | VV | 0
|  | 3.NP - číslo místnosti : | [25 empty] | VV | 0
|  | 344 : 3 |  | 3 | [23 empty] | VV | 0
|  | 349 : 3 |  | 3 | [23 empty] | VV | 0
|  | 357 : 3 |  | 3 | [23 empty] | VV | 0
|  | 7.NP - číslo místnosti : | [25 empty] | VV | 0
|  | 709 : 2 |  | 2 | [23 empty] | VV | 0
|  | 710 : 2 |  | 2 | [23 empty] | VV | 0
33 | 481002 | Přetmelení SDK podhledu po montážích instalací | m2 | 167.92 |  | 0 |  | 0 |  | 0 | 21 | 0 | 0 | 0 | 0 | 0 |  | Vlastní | Indiv | 0 | 0 |  | Práce | Oranžová |  |  |  | POL1_
|  | 1.PP - číslo místnosti : | [25 empty] | VV | 0
|  | 003 : 20,40 |  | 20.4 | [23 empty] | VV | 0
|  | 004 : 21,40 |  | 21.4 | [23 empty] | VV | 0
|  | 005 : 20,60 |  | 20.6 | [23 empty] | VV | 0
|  | 029 : 5,70 |  | 5.7 | [23 empty] | VV | 0
|  | 1.NP - číslo místnosti : | [25 empty] | VV | 0
|  | 112 : 3,20 |  | 3.2 | [23 empty] | VV | 0
|  | 113 : 1,40 |  | 1.4 | [23 empty] | VV | 0
|  | 119 : 4,40 |  | 4.4 | [23 empty] | VV | 0
|  | 120 : 1,60 |  | 1.6 | [23 empty] | VV | 0
|  | 123 : 4,40 |  | 4.4 | [23 empty] | VV | 0
|  | 124 : 1,60 |  | 1.6 | [23 empty] | VV | 0
|  | 133 : 6,60 |  | 6.6 | [23 empty] | VV | 0
|  | 134 : 4,40 |  | 4.4 | [23 empty] | VV | 0
|  | 135 : 1,40 |  | 1.4 | [23 empty] | VV | 0
|  | 136 : 12,50 |  | 12.5 | [23 empty] | VV | 0
|  | 139 : 10,40 |  | 10.4 | [23 empty] | VV | 0
|  | 140 : 1,50 |  | 1.5 | [23 empty] | VV | 0
|  | 141 : 4,50 |  | 4.5 | [23 empty] | VV | 0
|  | 2.NP - číslo místnosti : | [25 empty] | VV | 0
|  | 203 : 3,90 |  | 3.9 | [23 empty] | VV | 0
|  | 204 : 3,20 |  | 3.2 | [23 empty] | VV | 0
|  | 205 : 1,60 |  | 1.6 | [23 empty] | VV | 0
|  | 206 : 6,70 |  | 6.7 | [23 empty] | VV | 0
|  | 207 : 2,90 |  | 2.9 | [23 empty] | VV | 0
|  | 208 : 3,00 |  | 3 | [23 empty] | VV | 0
|  | 224 : 4,50 |  | 4.5 | [23 empty] | VV | 0
|  | 225 : 4,30 |  | 4.3 | [23 empty] | VV | 0
|  | 3.NP - číslo místnosti : | [25 empty] | VV | 0
|  | 344 : 3,20 |  | 3.2 | [23 empty] | VV | 0
|  | 349 : 3,84 |  | 3.84 | [23 empty] | VV | 0
|  | 357 : 1,68 |  | 1.68 | [23 empty] | VV | 0
|  | 7.NP - číslo místnosti : | [25 empty] | VV | 0
|  | 709 : 1,60 |  | 1.6 | [23 empty] | VV | 0
|  | 710 : 1,50 |  | 1.5 | [23 empty] | VV | 0
34 | 553476592R | Dvířka revizní použití: sádrokarton; funkce: klasické; šířka = 300 mm; výška = 300 mm; materiál: hliník; počet křídel: 1 | kus | 3 |  | 0 |  | 0 |  | 0 | 21 | 0 | 0.0016 | 0 | 0 | 0 | SPCM | RTS 23/ I | RTS 22/ II | 0 | 0 |  | Specifikace | Běžná |  |  |  | POL3_
|  | 7.NP - číslo místnosti : | [25 empty] | VV | 0
|  | 712 : 1 |  | 1 | [23 empty] | VV | 0
|  | 714 : 1 |  | 1 | [23 empty] | VV | 0
|  | 716 : 1 |  | 1 | [23 empty] | VV | 0
35 | 553476595R | Dvířka revizní použití: sádrokarton; funkce: klasické; šířka = 400 mm; výška = 400 mm; materiál: hliník; počet křídel: 1 | kus | 6 |  | 0 |  | 0 |  | 0 | 21 | 0 | 0.0024 | 0.01 | 0 | 0 | SPCM | RTS 23/ I | RTS 22/ II | 0 | 0 |  | Specifikace | Běžná |  |  |  | POL3_
|  | 3.NP - číslo místnosti : | [25 empty] | VV | 0
|  | 348 : 6 |  | 6 | [23 empty] | VV | 0
Díl: | 61 | Úpravy povrchů vnitřní |  |  |  | 0 |  | 0 |  | 0 |  | 0 |  | 26.27 |  | 0 |  |  |  |  | 1396.15 | [6 empty] | DIL
36 | 610991111R00 | Zakrývání výplní vnitřních otvorů, předmětů apod. fólií Pe 0,05-0,2 mm | m2 | 195.06 |  | 0 |  | 0 |  | 0 | 21 | 0 | 4e-05 | 0.01 | 0 | 0 | 801-1 | RTS 23/ I | RTS 22/ II | 0.078 | 15.21 |  | Práce | Běžná |  |  |  | POL1_
|  | které se zřizují před úpravami povrchu, a obalení osazených dveřních zárubní před znečištěním při úpravách povrchu nástřikem plastických maltovin včetně pozdějšího odkrytí, | [25 empty] | SPI |  | které se zřizují před úpravami povrchu, a obalení osazených dveřních zárubní před znečištěním při úpravách povrchu nástřikem plastických maltovin včetně pozdějšího odkrytí,
|  | 1.NP - číslo místnosti : | [25 empty] | VV | 0
|  | 122 : 3,25*2,70 |  | 8.775 | [23 empty] | VV | 0
|  | 130 : 11,45*4,50 |  | 51.525 | [23 empty] | VV | 0
|  | 132 : 1,20*2,70 |  | 3.24 | [23 empty] | VV | 0
|  | 2.NP - číslo místnosti : | [25 empty] | VV | 0
|  | 215 : 5,50*2,00 |  | 11 | [23 empty] | VV | 0
|  | 2,70*1,50 |  | 4.05 | [23 empty] | VV | 0
|  | 218 : 2,70*1,50 |  | 4.05 | [23 empty] | VV | 0
|  | 219 : 1,70*1,00 |  | 1.7 | [23 empty] | VV | 0
|  | 220 : 1,70*1,00 |  | 1.7 | [23 empty] | VV | 0
|  | 223 : 5,35*1,00 |  | 5.35 | [23 empty] | VV | 0
|  | 5,50*1,50 |  | 8.25 | [23 empty] | VV | 0
|  | 5,50*2,00 |  | 11 | [23 empty] | VV | 0
|  | 3.NP - číslo místnosti : | [25 empty] | VV | 0
|  | 319 : 1,70*2,10 |  | 3.57 | [23 empty] | VV | 0
|  | 311 : 1,50*1,60 |  | 2.4 | [23 empty] | VV | 0
|  | 312 : 1,50*1,60 |  | 2.4 | [23 empty] | VV | 0
|  | 314 : 1,50*1,60 |  | 2.4 | [23 empty] | VV | 0
|  | 317 : 1,50*1,60*2 |  | 4.8 | [23 empty] | VV | 0
|  | 320 : 1,50*1,60*2 |  | 4.8 | [23 empty] | VV | 0
|  | 332 : 1,50*1,60*2 |  | 4.8 | [23 empty] | VV | 0
|  | 337 : 1,50*1,60*2 |  | 4.8 | [23 empty] | VV | 0
|  | 340 : 1,50*1,60 |  | 2.4 | [23 empty] | VV | 0
|  | 341 : 1,50*1,60 |  | 2.4 | [23 empty] | VV | 0
|  | 345 : 1,50*1,60 |  | 2.4 | [23 empty] | VV | 0
|  | 346 : 1,50*1,60 |  | 2.4 | [23 empty] | VV | 0
|  | 348 : 1,50*1,60 |  | 2.4 | [23 empty] | VV | 0
|  | 7.NP - číslo místnosti : | [25 empty] | VV | 0
|  | 720 : 1,70*2,10 |  | 3.57 | [23 empty] | VV | 0
|  | 712 : 0,90*1,60 |  | 1.44 | [23 empty] | VV | 0
|  | 1,50*1,60*2 |  | 4.8 | [23 empty] | VV | 0
|  | 716 : 1,50*1,60 |  | 2.4 | [23 empty] | VV | 0
|  | 718 : 1,50*1,60 |  | 2.4 | [23 empty] | VV | 0
|  | 719 : 1,50*1,60*4 |  | 9.6 | [23 empty] | VV | 0
|  | 731 : 1,50*1,60 |  | 2.4 | [23 empty] | VV | 0
|  | 736 : 1,50*1,60 |  | 2.4 | [23 empty] | VV | 0
|  | 737 : 1,50*1,60 |  | 2.4 | [23 empty] | VV | 0
|  | 739 : 1,50*1,60 |  | 2.4 | [23 empty] | VV | 0
|  | 740 : 1,50*1,60 |  | 2.4 | [23 empty] | VV | 0
|  | 744 : 1,50*1,60*2 |  | 4.8 | [23 empty] | VV | 0
|  | 754 : 0,90*1,60 |  | 1.44 | [23 empty] | VV | 0
37 | 610991004R00 | Začišťovací okenní lišta pro omítku tl. 15 mm | m | 255.05 |  | 0 |  | 0 |  | 0 | 21 | 0 | 0.00023 | 0.06 | 0 | 0 | 801-1 | RTS 23/ I | RTS 22/ II | 0.05 | 12.75 |  | Práce | Běžná |  |  |  | POL1_
|  | nalepení a odříznutí po dokončení omítek | [25 empty] | SPI
|  | 1.NP - číslo místnosti : | [25 empty] | VV | 0
|  | 122 : 2,70+3,25+2,70 |  | 8.65 | [23 empty] | VV | 0
|  | 130 : 4,50+11,45+4,50 |  | 20.45 | [23 empty] | VV | 0
|  | 132 : 2,70+1,20+2,70 |  | 6.6 | [23 empty] | VV | 0
|  | 2.NP - číslo místnosti : | [25 empty] | VV | 0
|  | 215 : 2,00+5,50+2,00 |  | 9.5 | [23 empty] | VV | 0
|  | 1,50+2,70+1,50 |  | 5.7 | [23 empty] | VV | 0
|  | 218 : 1,50+2,70+1,50 |  | 5.7 | [23 empty] | VV | 0
|  | 219 : 1,00+1,70+1,00 |  | 3.7 | [23 empty] | VV | 0
|  | 220 : 1,00+1,70+1,00 |  | 3.7 | [23 empty] | VV | 0
|  | 223 : 1,00+5,35+1,00 |  | 7.35 | [23 empty] | VV | 0
|  | 1,50+5,50+1,50 |  | 8.5 | [23 empty] | VV | 0
|  | 2,00+5,50+2,00 |  | 9.5 | [23 empty] | VV | 0
|  | 3.NP - číslo místnosti : | [25 empty] | VV | 0
|  | 319 : 2,10+1,70+2,10 |  | 5.9 | [23 empty] | VV | 0
|  | 311 : 1,60+1,50+1,60 |  | 4.7 | [23 empty] | VV | 0
|  | 312 : 1,60+1,50+1,60 |  | 4.7 | [23 empty] | VV | 0
|  | 314 : 1,60+1,50+1,60 |  | 4.7 | [23 empty] | VV | 0
|  | 317 : (1,60+1,50+1,60)*2 |  | 9.4 | [23 empty] | VV | 0
|  | 320 : (1,60+1,50+1,60)*2 |  | 9.4 | [23 empty] | VV | 0
|  | 332 : (1,60+1,50+1,60)*2 |  | 9.4 | [23 empty] | VV | 0
|  | 337 : (1,60+1,50+1,60)*2 |  | 9.4 | [23 empty] | VV | 0
|  | 340 : 1,60+1,50+1,60 |  | 4.7 | [23 empty] | VV | 0
|  | 341 : 1,60+1,50+1,60 |  | 4.7 | [23 empty] | VV | 0
|  | 345 : 1,60+1,50+1,60 |  | 4.7 | [23 empty] | VV | 0
|  | 346 : 1,60+1,50+1,60 |  | 4.7 | [23 empty] | VV | 0
|  | 348 : 1,60+1,50+1,60 |  | 4.7 | [23 empty] | VV | 0
|  | 7.NP - číslo místnosti : | [25 empty] | VV | 0
|  | 720 : 2,10+1,70+2,10 |  | 5.9 | [23 empty] | VV | 0
|  | 712 : 1,60+0,90+1,60 |  | 4.1 | [23 empty] | VV | 0
|  | (1,60+1,50+1,60)*2 |  | 9.4 | [23 empty] | VV | 0
|  | 716 : 1,60+1,50+1,60 |  | 4.7 | [23 empty] | VV | 0
|  | 718 : 1,60+1,50+1,60 |  | 4.7 | [23 empty] | VV | 0
|  | 719 : (1,60+1,50+1,60)*4 |  | 18.8 | [23 empty] | VV | 0
|  | 731 : 1,60+1,50+1,60 |  | 4.7 | [23 empty] | VV | 0
|  | 736 : 1,60+1,50+1,60 |  | 4.7 | [23 empty] | VV | 0
|  | 737 : 1,60+1,50+1,60 |  | 4.7 | [23 empty] | VV | 0
|  | 739 : 1,60+1,50+1,60 |  | 4.7 | [23 empty] | VV | 0
|  | 740 : 1,60+1,50+1,60 |  | 4.7 | [23 empty] | VV | 0
|  | 744 : (1,60+1,50+1,60)*2 |  | 9.4 | [23 empty] | VV | 0
|  | 754 : 1,60+0,90+1,60 |  | 4.1 | [23 empty] | VV | 0
38 | 612403387R00 | Hrubá výplň rýh ve stěnách, jakoukoliv maltou maltou ze suchých směsí 150 x 100 mm | m | 126.5 |  | 0 |  | 0 |  | 0 | 21 | 0 | 0.02599 | 3.29 | 0 | 0 | 801-4 | RTS 23/ I | RTS 22/ II | 0.269 | 34.03 |  | Práce | Běžná |  |  |  | POL1_
|  | jakékoliv šířky rýhy, | [25 empty] | SPI
|  | Po bouraných příčkách : | [25 empty] | VV | 0
|  | 1.NP : 3,85*10 |  | 38.5 | [23 empty] | VV | 0
|  | 3.NP : 2,75*11 |  | 30.25 | [23 empty] | VV | 0
|  | 7.NP : 2,75*21 |  | 57.75 | [23 empty] | VV | 0
39 | 612425931RT2 | Omítka vápenná vnitřního ostění omítkou štukovou | m2 | 69.33 |  | 0 |  | 0 |  | 0 | 21 | 0 | 0.03491 | 2.42 | 0 | 0 | 801-4 | RTS 23/ I | RTS 22/ II | 1.1842 | 82.1 |  | Práce | Běžná |  |  |  | POL1_
|  | okenního nebo dveřního, z pomocného pracovního lešení o výšce podlahy do 1900 mm a pro zatížení do 1,5 kPa, | [25 empty] | SPI |  | okenního nebo dveřního, z pomocného pracovního lešení o výšce podlahy do 1900 mm a pro zatížení do 1,5 kPa,
|  | 1.NP - číslo místnosti : | [25 empty] | VV | 0
|  | 122 : (2,70+3,25+2,70)*0,20 |  | 1.73 | [23 empty] | VV | 0
|  | 132 : (2,70+1,20+2,70)*0,20 |  | 1.32 | [23 empty] | VV | 0
|  | 3.NP - číslo místnosti : | [25 empty] | VV | 0
|  | 311 : (1,60+1,50+1,60)*0,40 |  | 1.88 | [23 empty] | VV | 0
|  | 312 : (1,60+1,50+1,60)*0,40 |  | 1.88 | [23 empty] | VV | 0
|  | 314 : (1,60+1,50+1,60)*0,40 |  | 1.88 | [23 empty] | VV | 0
|  | 317 : (1,60+1,50+1,60)*0,40*2 |  | 3.76 | [23 empty] | VV | 0
|  | 320 : (1,60+1,50+1,60)*0,40*2 |  | 3.76 | [23 empty] | VV | 0
|  | 332 : (1,60+1,50+1,60)*0,40*2 |  | 3.76 | [23 empty] | VV | 0
|  | 337 : (1,60+1,50+1,60)*0,40*2 |  | 3.76 | [23 empty] | VV | 0
|  | 340 : (1,60+1,50+1,60)*0,40 |  | 1.88 | [23 empty] | VV | 0
|  | 341 : (1,60+1,50+1,60)*0,40 |  | 1.88 | [23 empty] | VV | 0
|  | 345 : (1,60+1,50+1,60)*0,40 |  | 1.88 | [23 empty] | VV | 0
|  | 346 : (1,60+1,50+1,60)*0,40 |  | 1.88 | [23 empty] | VV | 0
|  | 348 : (1,60+1,50+1,60)*0,40 |  | 1.88 | [23 empty] | VV | 0
|  | 319 : (2,10+1,70+2,10)*0,40 |  | 2.36 | [23 empty] | VV | 0
|  | 7.NP - číslo místnosti : | [25 empty] | VV | 0
|  | 712 : (1,60+0,90+1,60)*0,40 |  | 1.64 | [23 empty] | VV | 0
|  | (1,60+1,50+1,60)*0,40*2 |  | 3.76 | [23 empty] | VV | 0
|  | 716 : (1,60+1,50+1,60)*0,40 |  | 1.88 | [23 empty] | VV | 0
|  | 718 : (1,60+1,50+1,60)*0,40 |  | 1.88 | [23 empty] | VV | 0
|  | 719 : (1,60+1,50+1,60)*0,40*4 |  | 7.52 | [23 empty] | VV | 0
|  | 731 : (1,60+1,50+1,60)*0,40 |  | 1.88 | [23 empty] | VV | 0
|  | 736 : (1,60+1,50+1,60)*0,40 |  | 1.88 | [23 empty] | VV | 0
|  | 737 : (1,60+1,50+1,60)*0,40 |  | 1.88 | [23 empty] | VV | 0
|  | 739 : (1,60+1,50+1,60)*0,40 |  | 1.88 | [23 empty] | VV | 0
|  | 740 : (1,60+1,50+1,60)*0,40 |  | 1.88 | [23 empty] | VV | 0
|  | 744 : (1,60+1,50+1,60)*0,40*2 |  | 3.76 | [23 empty] | VV | 0
|  | 754 : (1,60+0,90+1,60)*0,40 |  | 1.64 | [23 empty] | VV | 0
|  | 720 : (2,10+1,70+2,10)*0,40 |  | 2.36 | [23 empty] | VV | 0
40 | 612473181R00 | Omítky vnitřní zdiva ze suchých směsí hladké, strojně | m2 | 41.91 |  | 0 |  | 0 |  | 0 | 21 | 0 | 0.02495 | 1.05 | 0 | 0 | 801-1 | RTS 23/ I | RTS 22/ II | 0.37 | 15.51 |  | Práce | Oranžová |  |  |  | POL1_
|  | omítka vápenocementová, strojně nebo ručně nanášená v podlaží i ve schodišti na jakýkoliv druh podkladu, kompletní souvrství | [25 empty] | SPI |  | omítka vápenocementová, strojně nebo ručně nanášená v podlaží i ve schodišti na jakýkoliv druh podkladu, kompletní souvrství
|  | včetně postřiku. | [25 empty] | POP
|  | 1.NP - číslo místnosti : | [25 empty] | VV | 0
|  | 150 : (1,70+1,00)*2*2,00 |  | 10.8 | [23 empty] | VV | 0
|  | -1,00*1,25 |  | -1.25 | [23 empty] | VV | 0
|  | Odpočet otvorů : -0,80*2,00 |  | -1.6 | [23 empty] | VV | 0
|  | 3.NP - číslo místnosti : | [25 empty] | VV | 0
|  | 309 : 0,60*2,00 |  | 1.2 | [23 empty] | VV | 0
|  | 1,00*2,00 |  | 2 | [23 empty] | VV | 0
|  | 315 : 0,60*2,00 |  | 1.2 | [23 empty] | VV | 0
|  | 344 : 0,57*2,00 |  | 1.14 | [23 empty] | VV | 0
|  | 336 : 0,53*2,00 |  | 1.06 | [23 empty] | VV | 0
|  | 7.NP - číslo místnosti : | [25 empty] | VV | 0
|  | 707 : (1,68+0,90)*2*2,00 |  | 10.32 | [23 empty] | VV | 0
|  | Odpočet otvorů : -0,80*2,00 |  | -1.6 | [23 empty] | VV | 0
|  | 708 : (1,68+1,00)*2*2,00 |  | 10.72 | [23 empty] | VV | 0
|  | Odpočet otvorů : -0,80*2,00 |  | -1.6 | [23 empty] | VV | 0
|  | 711 : (1,68+1,30)*2*2,00 |  | 11.92 | [23 empty] | VV | 0
|  | Odpočet otvorů : -0,80*2,00*3 |  | -4.8 | [23 empty] | VV | 0
|  | 743 : 0,58*2,00 |  | 1.16 | [23 empty] | VV | 0
|  | 735 : 0,62*2,00 |  | 1.24 | [23 empty] | VV | 0
41 | 612473182R00 | Omítky vnitřní zdiva ze suchých směsí štukové, strojně | m2 | 113.188 |  | 0 |  | 0 |  | 0 | 21 | 0 | 0.02798 | 3.17 | 0 | 0 | 801-1 | RTS 23/ I | RTS 22/ II | 0.626 | 70.86 |  | Práce | Oranžová |  |  |  | POL1_
|  | omítka vápenocementová, strojně nebo ručně nanášená v podlaží i ve schodišti na jakýkoliv druh podkladu, kompletní souvrství | [25 empty] | SPI |  | omítka vápenocementová, strojně nebo ručně nanášená v podlaží i ve schodišti na jakýkoliv druh podkladu, kompletní souvrství
|  | včetně postřiku a jádrové omítky. | [25 empty] | POP
|  | 1.PP - číslo místnosti : | [25 empty] | VV | 0
|  | 008 : 1,40*3,08 |  | 4.312 | [23 empty] | VV | 0
|  | 0,80*0,70 |  | 0.56 | [23 empty] | VV | 0
|  | 1.NP - číslo místnosti : | [25 empty] | VV | 0
|  | 104 : (0,80+1,20+0,13)*3,85 |  | 8.2005 | [23 empty] | VV | 0
|  | (0,63+2,00+0,63)*0,50 |  | 1.63 | [23 empty] | VV | 0
|  | 106 : 1,20*3,85 |  | 4.62 | [23 empty] | VV | 0
|  | 107 : 0,90*0,95*2 |  | 1.71 | [23 empty] | VV | 0
|  | 109 : 1,23*3,85 |  | 4.7355 | [23 empty] | VV | 0
|  | Odpočet otvorů : -0,90*2,02 |  | -1.818 | [23 empty] | VV | 0
|  | 111 : (1,23+0,20+0,20)*3,85 |  | 6.2755 | [23 empty] | VV | 0
|  | Odpočet otvorů : -0,90*2,02 |  | -1.818 | [23 empty] | VV | 0
|  | 150 : (1,70+1,00)*2*(3,85-2,00) |  | 9.99 | [23 empty] | VV | 0
|  | 151 : 0,80*3,85 |  | 3.08 | [23 empty] | VV | 0
[28 empty] | VV | 0
|  | 2.NP - číslo místnosti : | [25 empty] | VV | 0
|  | 202 : 1,40*3,255 |  | 4.557 | [23 empty] | VV | 0
|  | 0,60*3,25 |  | 1.95 | [23 empty] | VV | 0
|  | 223 : 0,60*0,50 |  | 0.3 | [23 empty] | VV | 0
|  | 0,60*3,25 |  | 1.95 | [23 empty] | VV | 0
|  | 214 : 0,48*3,25 |  | 1.56 | [23 empty] | VV | 0
|  | 219 : 0,48*3,25 |  | 1.56 | [23 empty] | VV | 0
|  | 3.NP - číslo místnosti : | [25 empty] | VV | 0
|  | 348 : 1,55*2,65 |  | 4.1075 | [23 empty] | VV | 0
|  | 319 : 1,00*2,25*2 |  | 4.5 | [23 empty] | VV | 0
|  | (0,25+2,00)*2,65 |  | 5.9625 | [23 empty] | VV | 0
|  | 1,85*2,65 |  | 4.9025 | [23 empty] | VV | 0
|  | Odpočet otvorů : -1,00*2,02 |  | -2.02 | [23 empty] | VV | 0
|  | 309 : 0,60*(2,65-2,00) |  | 0.39 | [23 empty] | VV | 0
|  | 1,00*(2,65-2,00) |  | 0.65 | [23 empty] | VV | 0
|  | 315 : 0,60*(2,65-2,00) |  | 0.39 | [23 empty] | VV | 0
|  | 331 : 0,60*2,65 |  | 1.59 | [23 empty] | VV | 0
|  | 344 : 0,57*(2,65-2,00) |  | 0.3705 | [23 empty] | VV | 0
|  | 336 : 0,53*(2,65-2,00) |  | 0.3445 | [23 empty] | VV | 0
|  | 7.NP - číslo místnosti : | [25 empty] | VV | 0
|  | 730 : 1,55*2,65 |  | 4.1075 | [23 empty] | VV | 0
|  | 707 : (1,68+0,90)*2*(2,65-2,00) |  | 3.354 | [23 empty] | VV | 0
|  | 708 : (1,68+1,00)*2*(2,65-2,00) |  | 3.484 | [23 empty] | VV | 0
|  | 711 : (1,68+1,30)*2*(2,65-2,00) |  | 3.874 | [23 empty] | VV | 0
|  | 728 : 3,40*2,65 |  | 9.01 | [23 empty] | VV | 0
|  | 1,10*2,15 |  | 2.365 | [23 empty] | VV | 0
|  | 0,81*2,15 |  | 1.7415 | [23 empty] | VV | 0
|  | 707 : 0,60*(2,65-2,00) |  | 0.39 | [23 empty] | VV | 0
|  | 748 : 0,60*2,65 |  | 1.59 | [23 empty] | VV | 0
|  | 719 : 0,60*2,65 |  | 1.59 | [23 empty] | VV | 0
|  | 714 : 1,00*2,65 |  | 2.65 | [23 empty] | VV | 0
|  | 748 : 1,40*2,65 |  | 3.71 | [23 empty] | VV | 0
|  | 743 : 0,58*(2,65-2,00) |  | 0.377 | [23 empty] | VV | 0
|  | 735 : 0,62*(2,65-2,00) |  | 0.403 | [23 empty] | VV | 0
42 | 612473185R00 | Omítky vnitřní zdiva ze suchých směsí příplatek za zabudované omítníky v ploše stěn | m2 | 155.098 |  | 0 |  | 0 |  | 0 | 21 | 0 | 8e-05 | 0.01 | 0 | 0 | 801-1 | RTS 23/ I | RTS 22/ II | 0 | 0 |  | Práce | Oranžová |  |  |  | POL1_
|  | omítka vápenocementová, strojně nebo ručně nanášená v podlaží i ve schodišti na jakýkoliv druh podkladu, kompletní souvrství | [25 empty] | SPI |  | omítka vápenocementová, strojně nebo ručně nanášená v podlaží i ve schodišti na jakýkoliv druh podkladu, kompletní souvrství
|  | Odkaz na mn. položky pořadí 40 : 41,91000 |  | 41.91 | [23 empty] | VV | 5
|  | Odkaz na mn. položky pořadí 41 : 113,18800 |  | 113.188 | [23 empty] | VV | 5
43 | 612473186R00 | Omítky vnitřní zdiva ze suchých směsí příplatek za zabudované rohovníky | m | 277.3 |  | 0 |  | 0 |  | 0 | 21 | 0 | 0.00046 | 0.13 | 0 | 0 | 801-1 | RTS 23/ I | RTS 22/ II | 0 | 0 |  | Práce | Oranžová |  |  |  | POL1_
|  | omítka vápenocementová, strojně nebo ručně nanášená v podlaží i ve schodišti na jakýkoliv druh podkladu, kompletní souvrství | [25 empty] | SPI |  | omítka vápenocementová, strojně nebo ručně nanášená v podlaží i ve schodišti na jakýkoliv druh podkladu, kompletní souvrství
|  | 1.PP - číslo místnosti : | [25 empty] | VV | 0
|  | 010 : 3,00*3 |  | 9 | [23 empty] | VV | 0
|  | 1.NP - číslo místnosti : | [25 empty] | VV | 0
|  | 122 : 2,70+3,25+2,70 |  | 8.65 | [23 empty] | VV | 0
|  | 130 : 4,50+11,45+4,50 |  | 20.45 | [23 empty] | VV | 0
|  | 132 : 2,70+1,20+2,70 |  | 6.6 | [23 empty] | VV | 0
|  | 2.NP - číslo místnosti : | [25 empty] | VV | 0
|  | 215 : 2,00+5,50+2,00 |  | 9.5 | [23 empty] | VV | 0
|  | 1,50+2,70+1,50 |  | 5.7 | [23 empty] | VV | 0
|  | 218 : 1,50+2,70+1,50 |  | 5.7 | [23 empty] | VV | 0
|  | 219 : 1,00+1,70+1,00 |  | 3.7 | [23 empty] | VV | 0
|  | 220 : 1,00+1,70+1,00 |  | 3.7 | [23 empty] | VV | 0
|  | 223 : 1,00+5,35+1,00 |  | 7.35 | [23 empty] | VV | 0
|  | 1,50+5,50+1,50 |  | 8.5 | [23 empty] | VV | 0
|  | 2,00+5,50+2,00 |  | 9.5 | [23 empty] | VV | 0
|  | 3.NP - číslo místnosti : | [25 empty] | VV | 0
|  | 319 : 2,65 |  | 2.65 | [23 empty] | VV | 0
|  | 317 : 2,65 |  | 2.65 | [23 empty] | VV | 0
|  | 319 : 2,10+1,70+2,10 |  | 5.9 | [23 empty] | VV | 0
|  | 311 : 1,60+1,50+1,60 |  | 4.7 | [23 empty] | VV | 0
|  | 312 : 1,60+1,50+1,60 |  | 4.7 | [23 empty] | VV | 0
|  | 314 : 1,60+1,50+1,60 |  | 4.7 | [23 empty] | VV | 0
|  | 317 : (1,60+1,50+1,60)*2 |  | 9.4 | [23 empty] | VV | 0
|  | 320 : (1,60+1,50+1,60)*2 |  | 9.4 | [23 empty] | VV | 0
|  | 332 : (1,60+1,50+1,60)*2 |  | 9.4 | [23 empty] | VV | 0
|  | 337 : (1,60+1,50+1,60)*2 |  | 9.4 | [23 empty] | VV | 0
|  | 340 : 1,60+1,50+1,60 |  | 4.7 | [23 empty] | VV | 0
|  | 341 : 1,60+1,50+1,60 |  | 4.7 | [23 empty] | VV | 0
|  | 345 : 1,60+1,50+1,60 |  | 4.7 | [23 empty] | VV | 0
|  | 346 : 1,60+1,50+1,60 |  | 4.7 | [23 empty] | VV | 0
|  | 348 : 1,60+1,50+1,60 |  | 4.7 | [23 empty] | VV | 0
|  | 7.NP - číslo místnosti : | [25 empty] | VV | 0
|  | 720 : 2,10+1,70+2,10 |  | 5.9 | [23 empty] | VV | 0
|  | 712 : 1,60+0,90+1,60+2,65+2,65 |  | 9.4 | [23 empty] | VV | 0
|  | (1,60+1,50+1,60)*2 |  | 9.4 | [23 empty] | VV | 0
|  | 716 : 1,60+1,50+1,60+2,65 |  | 7.35 | [23 empty] | VV | 0
|  | 718 : 1,60+1,50+1,60 |  | 4.7 | [23 empty] | VV | 0
|  | 719 : (1,60+1,50+1,60)*4 |  | 18.8 | [23 empty] | VV | 0
|  | 731 : 1,60+1,50+1,60 |  | 4.7 | [23 empty] | VV | 0
|  | 736 : 1,60+1,50+1,60 |  | 4.7 | [23 empty] | VV | 0
|  | 737 : 1,60+1,50+1,60 |  | 4.7 | [23 empty] | VV | 0
|  | 739 : 1,60+1,50+1,60 |  | 4.7 | [23 empty] | VV | 0
|  | 740 : 1,60+1,50+1,60 |  | 4.7 | [23 empty] | VV | 0
|  | 744 : (1,60+1,50+1,60)*2 |  | 9.4 | [23 empty] | VV | 0
|  | 754 : 1,60+0,90+1,60 |  | 4.1 | [23 empty] | VV | 0
44 | 622311732RT3 | Zateplení fasády , minerálními deskami s kolmým vláknem, tloušťky 100 mm, kontaktní nátěr a silikonová omítka, škrábaná, zrnitost 2 mm | m2 | 156.534 |  | 0 |  | 0 |  | 0 | 21 | 0 | 0.02741 | 4.29 | 0 | 0 | 801-1 | RTS 23/ I | RTS 22/ II | 1.4158 | 221.62 |  | Práce | Běžná |  |  |  | POL1_
|  | nanesení lepicího tmelu na izolační desky, nalepení desek, zajištění talířovými hmoždinkami (6 ks/m2), přebroušení desek EPS, nebo kašírování u minerálních desek, natažení stěrky, vtlačení výztužné tkaniny, přehlazení stěrky. Další vrstvy podle popisu položky. Včetně rohových lišt na hranách budov. | [25 empty] | SPI |  | nanesení lepicího tmelu na izolační desky, nalepení desek, zajištění talířovými hmoždinkami (6 ks/m2), přebroušení desek EPS, nebo kašírování u minerálních desek, natažení stěrky, vtlačení výztužné tkaniny, přehlazení stěrky. Další vrstvy podle popisu položky. Včetně rohových lišt na hranách budov.
|  | Součinitel tepelné vodivosti izolantu je 0,041 W/mK. | [25 empty] | POP
|  | 1.PP : | [25 empty] | VV | 0
|  | Číslo místnosti / skladba : | [25 empty] | VV | 0
|  | 010 / ST01, ST02 : (9,10+6,80+3,35+2,35+15,70+1,10+1,10)*3,00 |  | 118.5 | [23 empty] | VV | 0
|  | Odpočet otvorů : -1,35*2,02*2 |  | -5.454 | [23 empty] | VV | 0
|  | -1,00*2,02*3 |  | -6.06 | [23 empty] | VV | 0
|  | -1,55*2,02*2 |  | -6.262 | [23 empty] | VV | 0
|  | 010 / ST04 : (10,25+0,30+0,30)*3,00 |  | 32.55 | [23 empty] | VV | 0
|  | Odpočet otvorů : -1,00*2,02 |  | -2.02 | [23 empty] | VV | 0
|  | (8,20+0,30+0,30+0,30)*3,00 |  | 27.3 | [23 empty] | VV | 0
|  | Odpočet otvorů : -1,00*2,02 |  | -2.02 | [23 empty] | VV | 0
45 | 622391001R00 | Příplatek za montáž KZS na podhledu, bez dodávky materiálu | m2 | 512.9329 |  | 0 |  | 0 |  | 0 | 21 | 0 | 0 | 0 | 0 | 0 | 801-1 | RTS 23/ I | RTS 22/ II | 0.42474 | 217.86 |  | Práce | Běžná |  |  |  | POL1_
|  | Nanesení lepicího tmelu na izolační desky, nalepení desek, zajištění talířovými hmoždinkami (6 ks/m2), natažení stěrky, vtlačení výztužné tkaniny (1,15 m2/m2), rohových lišt (0,14 m/m2), přehlazení stěrky, nanesení druhé vyrovnávací stěrky, kontaktní nátěr, tenkovrstvá omítka. | [25 empty] | POP |  | Nanesení lepicího tmelu na izolační desky, nalepení desek, zajištění talířovými hmoždinkami (6 ks/m2), natažení stěrky, vtlačení výztužné tkaniny (1,15 m2/m2), rohových lišt (0,14 m/m2), přehlazení stěrky, nanesení druhé vyrovnávací stěrky, kontaktní nátěr, tenkovrstvá omítka.
|  | Bez dodávky materiálu. | [25 empty] | POP
|  | Odkaz na mn. položky pořadí 48 : 512,93285 |  | 512.9329 | [23 empty] | VV | 5
46 | 61150Rpol | Příplatek za složitou montáž zateplení stěny garáže ST/01, ST/02 - jednotky VZT, rozvaděče, atd | soubor | 1 |  | 0 |  | 0 |  | 0 | 21 | 0 | 0 | 0 | 0 | 0 |  | Vlastní | Indiv | 0 | 0 |  | Práce | Běžná |  |  |  | POL1_
|  | 1 |  | 1 | [23 empty] | VV | 0
47 | 61151Rpol | Příplatek za složitou montáž zateplení podhledu garáže S09 - rozvody VZT, atd | soubor | 1 |  | 0 |  | 0 |  | 0 | 21 | 0 | 0 | 0 | 0 | 0 |  | Vlastní | Indiv | 0 | 0 |  | Práce | Běžná |  |  |  | POL1_
|  | 1 |  | 1 | [23 empty] | VV | 0
48 | 62231173Rpol | Zatepl.syst., fasáda, miner.desky KV 50 mm, s omítkou silikonovou | m2 | 512.9329 |  | 0 |  | 0 |  | 0 | 21 | 0 | 0.02309 | 11.84 | 0 | 0 |  | Vlastní | Kalkul | 1.4158 | 726.21 |  | Práce | Běžná |  |  |  | POL1_
|  | Součinitel tepelné vodivosti izolantu je 0,041 W/mK. | [25 empty] | POP
|  | Podhledy : | [25 empty] | VV | 0
|  | Číslo místnosti / skladba : | [25 empty] | VV | 0
|  | 010 : 514,70 |  | 514.7 | [23 empty] | VV | 0
|  | -pi*0,25^2*9 |  | -1.7671 | [23 empty] | VV | 0
Díl: | 62 | Úpravy povrchů vnější |  |  |  | 0 |  | 0 |  | 0 |  | 0 |  | 0.59 |  | 0 |  |  |  |  | 41.25 | [6 empty] | DIL
49 | 612409991RT2 | Začištění omítek kolem oken, dveří a obkladů apod. s použitím suché maltové směsi | m | 189.65 |  | 0 |  | 0 |  | 0 | 21 | 0 | 0.00238 | 0.45 | 0 | 0 | 801-4 | RTS 23/ I | RTS 22/ II | 0.18233 | 34.58 |  | Práce | Běžná |  |  |  | POL1_
|  | 1.NP - číslo místnosti : | [25 empty] | VV | 0
|  | 130 : (4,50+11,50+4,50) |  | 20.5 | [23 empty] | VV | 0
|  | 122 : (2,70+3,25+2,70) |  | 8.65 | [23 empty] | VV | 0
|  | 132 : (2,70+1,20+2,70) |  | 6.6 | [23 empty] | VV | 0
|  | 3.NP - číslo místnosti : | [25 empty] | VV | 0
|  | 311 : (1,60+1,50+1,60) |  | 4.7 | [23 empty] | VV | 0
|  | 312 : (1,60+1,50+1,60) |  | 4.7 | [23 empty] | VV | 0
|  | 314 : (1,60+1,50+1,60) |  | 4.7 | [23 empty] | VV | 0
|  | 317 : (1,60+1,50+1,60)*2 |  | 9.4 | [23 empty] | VV | 0
|  | 320 : (1,60+1,50+1,60)*2 |  | 9.4 | [23 empty] | VV | 0
|  | 332 : (1,60+1,50+1,60)*2 |  | 9.4 | [23 empty] | VV | 0
|  | 337 : (1,60+1,50+1,60)*2 |  | 9.4 | [23 empty] | VV | 0
|  | 340 : (1,60+1,50+1,60) |  | 4.7 | [23 empty] | VV | 0
|  | 341 : (1,60+1,50+1,60) |  | 4.7 | [23 empty] | VV | 0
|  | 345 : (1,60+1,50+1,60) |  | 4.7 | [23 empty] | VV | 0
|  | 346 : (1,60+1,50+1,60) |  | 4.7 | [23 empty] | VV | 0
|  | 348 : (1,60+1,50+1,60) |  | 4.7 | [23 empty] | VV | 0
|  | 7.NP - číslo místnosti : | [25 empty] | VV | 0
|  | 712 : (1,60+1,50+1,60)*2 |  | 9.4 | [23 empty] | VV | 0
|  | (1,60+0,90+1,60) |  | 4.1 | [23 empty] | VV | 0
|  | 716 : (1,60+1,50+1,60) |  | 4.7 | [23 empty] | VV | 0
|  | 718 : (1,60+1,50+1,60) |  | 4.7 | [23 empty] | VV | 0
|  | 719 : (1,60+1,50+1,60)*4 |  | 18.8 | [23 empty] | VV | 0
|  | 731 : (1,60+1,50+1,60) |  | 4.7 | [23 empty] | VV | 0
|  | 736 : (1,60+1,50+1,60) |  | 4.7 | [23 empty] | VV | 0
|  | 737 : (1,60+1,50+1,60) |  | 4.7 | [23 empty] | VV | 0
|  | 739 : (1,60+1,50+1,60) |  | 4.7 | [23 empty] | VV | 0
|  | 740 : (1,60+1,50+1,60) |  | 4.7 | [23 empty] | VV | 0
|  | 744 : (1,60+1,50+1,60)*2 |  | 9.4 | [23 empty] | VV | 0
|  | 754 : (1,60+0,90+1,60) |  | 4.1 | [23 empty] | VV | 0
50 | 612425921R00 | Omítka vápenná vnitřního ostění omítkou hladkou | m2 | 2.5425 |  | 0 |  | 0 |  | 0 | 21 | 0 | 0.05284 | 0.13 | 0 | 0 | 801-4 | RTS 23/ I | RTS 22/ II | 1.057 | 2.69 |  | Práce | Běžná |  |  |  | POL1_
|  | okenního nebo dveřního, z pomocného pracovního lešení o výšce podlahy do 1900 mm a pro zatížení do 1,5 kPa, | [25 empty] | SPI |  | okenního nebo dveřního, z pomocného pracovního lešení o výšce podlahy do 1900 mm a pro zatížení do 1,5 kPa,
|  | 2.NP - vnější ostění oken : (2,00+5,50+2,00)*0,05*2 |  | 0.95 | [23 empty] | VV | 0
|  | (1,50+5,50+1,50)*0,05*2 |  | 0.85 | [23 empty] | VV | 0
|  | (1,00+5,50+1,00)*0,05 |  | 0.375 | [23 empty] | VV | 0
|  | (1,00+5,35+1,00)*0,05 |  | 0.3675 | [23 empty] | VV | 0
51 | 622412313R00 | Nátěr vnějsích omítek stěn silikonový, složitost 1-2, | m2 | 18.965 |  | 0 |  | 0 |  | 0 | 21 | 0 | 0.00053 | 0.01 | 0 | 0 | 801-1 | RTS 23/ I | RTS 22/ II | 0.21 | 3.98 |  | Práce | Běžná |  |  |  | POL1_
|  | Penetrace + 2 x krycí nátěr. | [25 empty] | SPI
|  | včetně penetrace podkladu | [25 empty] | POP
|  | 1.NP - číslo místnosti : | [25 empty] | VV | 0
|  | 130 : (4,50+11,50+4,50)*0,10 |  | 2.05 | [23 empty] | VV | 0
|  | 122 : (2,70+3,25+2,70)*0,10 |  | 0.865 | [23 empty] | VV | 0
|  | 132 : (2,70+1,20+2,70)*0,10 |  | 0.66 | [23 empty] | VV | 0
|  | 3.NP - číslo místnosti : | [25 empty] | VV | 0
|  | 311 : (1,60+1,50+1,60)*0,10 |  | 0.47 | [23 empty] | VV | 0
|  | 312 : (1,60+1,50+1,60)*0,10 |  | 0.47 | [23 empty] | VV | 0
|  | 314 : (1,60+1,50+1,60)*0,10 |  | 0.47 | [23 empty] | VV | 0
|  | 317 : (1,60+1,50+1,60)*0,10*2 |  | 0.94 | [23 empty] | VV | 0
|  | 320 : (1,60+1,50+1,60)*0,10*2 |  | 0.94 | [23 empty] | VV | 0
|  | 332 : (1,60+1,50+1,60)*0,10*2 |  | 0.94 | [23 empty] | VV | 0
|  | 337 : (1,60+1,50+1,60)*0,10*2 |  | 0.94 | [23 empty] | VV | 0
|  | 340 : (1,60+1,50+1,60)*0,10 |  | 0.47 | [23 empty] | VV | 0
|  | 341 : (1,60+1,50+1,60)*0,10 |  | 0.47 | [23 empty] | VV | 0
|  | 345 : (1,60+1,50+1,60)*0,10 |  | 0.47 | [23 empty] | VV | 0
|  | 346 : (1,60+1,50+1,60)*0,10 |  | 0.47 | [23 empty] | VV | 0
|  | 348 : (1,60+1,50+1,60)*0,10 |  | 0.47 | [23 empty] | VV | 0
|  | 7.NP - číslo místnosti : | [25 empty] | VV | 0
|  | 712 : (1,60+1,50+1,60)*0,10*2 |  | 0.94 | [23 empty] | VV | 0
|  | (1,60+0,90+1,60)*0,10 |  | 0.41 | [23 empty] | VV | 0
|  | 716 : (1,60+1,50+1,60)*0,10 |  | 0.47 | [23 empty] | VV | 0
|  | 718 : (1,60+1,50+1,60)*0,10 |  | 0.47 | [23 empty] | VV | 0
|  | 719 : (1,60+1,50+1,60)*0,10*4 |  | 1.88 | [23 empty] | VV | 0
|  | 731 : (1,60+1,50+1,60)*0,10 |  | 0.47 | [23 empty] | VV | 0
|  | 736 : (1,60+1,50+1,60)*0,10 |  | 0.47 | [23 empty] | VV | 0
|  | 737 : (1,60+1,50+1,60)*0,10 |  | 0.47 | [23 empty] | VV | 0
|  | 739 : (1,60+1,50+1,60)*0,10 |  | 0.47 | [23 empty] | VV | 0
|  | 740 : (1,60+1,50+1,60)*0,10 |  | 0.47 | [23 empty] | VV | 0
|  | 744 : (1,60+1,50+1,60)*0,10*2 |  | 0.94 | [23 empty] | VV | 0
|  | 754 : (1,60+0,90+1,60)*0,10 |  | 0.41 | [23 empty] | VV | 0
Díl: | 63 | Podlahy a podlahové konstrukce |  |  |  | 0 |  | 0 |  | 0 |  | 0 |  | 46.41 |  | 0 |  |  |  |  | 225.8 | [6 empty] | DIL
52 | 631312621RM1 | Mazanina z betonu prostého tl. přes 50 do 80 mm třídy C 20/25, | m3 | 3.9905 |  | 0 |  | 0 |  | 0 | 21 | 0 | 2.525 | 10.08 | 0 | 0 | 801-1 | RTS 23/ I | RTS 22/ II | 3.213 | 12.82 |  | Práce | Oranžová |  |  |  | POL1_
|  | (z kameniva) hlazená dřevěným hladítkem | [25 empty] | SPI
|  | Včetně vytvoření dilatačních spár, bez zaplnění. | [25 empty] | POP
|  | 1.NP : | [25 empty] | VV | 0
|  | Číslo místnosti / skladba : | [25 empty] | VV | 0
|  | 104 / A04 : 4,13*4,70*0,058 |  | 1.1258 | [23 empty] | VV | 0
|  | 106 / A04 : 34,68*0,058 |  | 2.0114 | [23 empty] | VV | 0
|  | 111 / A04 : 13,04*0,058 |  | 0.75632 | [23 empty] | VV | 0
|  | 150 / A01 : 1,70*0,057 |  | 0.0969 | [23 empty] | VV | 0
53 | 631312141R00 | Doplnění mazanin betonem prostým rýh v dosavadních mazaninách | m3 | 2.4707 |  | 0 |  | 0 |  | 0 | 21 | 0 | 2.5 | 6.18 | 0 | 0 | 801-4 | RTS 23/ I | RTS 22/ II | 5.33 | 13.17 |  | Práce | Oranžová |  |  |  | POL1_
|  | prostým betonem (s dodáním hmot) bez potěru, | [25 empty] | SPI
|  | 1.PP - číslo místnosti : | [25 empty] | VV | 0
|  | 008 : 1,20*0,15*0,12 |  | 0.0216 | [23 empty] | VV | 0
|  | 1.NP - číslo místnosti : | [25 empty] | VV | 0
|  | 104 x 106 : (2,78+1,36)*0,15*0,10 |  | 0.0621 | [23 empty] | VV | 0
|  | 106 : 1,80*0,15*0,10 |  | 0.027 | [23 empty] | VV | 0
|  | 109 x 110 : 1,28*0,15*0,10 |  | 0.0192 | [23 empty] | VV | 0
|  | 109, 110 x 111 : 3,24*0,15*0,10 |  | 0.0486 | [23 empty] | VV | 0
|  | 150 x 151 : 0,80*0,15*0,10 |  | 0.012 | [23 empty] | VV | 0
|  | 149 x 150 : 1,70*0,15*0,10 |  | 0.0255 | [23 empty] | VV | 0
|  | 2.NP - číslo místnosti : | [25 empty] | VV | 0
|  | 202 : 1,20*0,15*0,10 |  | 0.018 | [23 empty] | VV | 0
|  | 3.NP - číslo místnosti : | [25 empty] | VV | 0
|  | 311 x 312, 313 : 5,40*0,15*0,10 |  | 0.081 | [23 empty] | VV | 0
|  | 312 x 314 : 4,00*0,15*0,10 |  | 0.06 | [23 empty] | VV | 0
|  | 314 x 317 : 4,00*0,15*0,10 |  | 0.06 | [23 empty] | VV | 0
|  | 317 x 319 : 4,00*0,15*0,10 |  | 0.06 | [23 empty] | VV | 0
|  | 318, 319 x 320 : 5,40*0,15*0,10 |  | 0.081 | [23 empty] | VV | 0
|  | 320 x 321 : 5,98*0,15*0,10 |  | 0.0897 | [23 empty] | VV | 0
|  | 309 x 310 : 1,68*0,15*0,10 |  | 0.0252 | [23 empty] | VV | 0
|  | 309 : 1,68*0,15*0,10 |  | 0.0252 | [23 empty] | VV | 0
|  | 309, 310 x 311 : 3,78*0,15*0,10 |  | 0.0567 | [23 empty] | VV | 0
|  | 312, 314 x 313, 315 : 5,85*0,15*0,10 |  | 0.08775 | [23 empty] | VV | 0
|  | 313 x 315 : 1,88*0,15*0,10 |  | 0.0282 | [23 empty] | VV | 0
|  | 317, 319 x 316, 318 : 5,68*0,15*0,10 |  | 0.0852 | [23 empty] | VV | 0
|  | 316 x 318 : 1,85*0,15*0,10 |  | 0.02775 | [23 empty] | VV | 0
|  | 348 : 1,20*0,15*0,10 |  | 0.018 | [23 empty] | VV | 0
|  | 311 x 329 : 1,00*0,15*0,10 |  | 0.015 | [23 empty] | VV | 0
|  | 316 x 329 : 1,00*0,15*0,10 |  | 0.015 | [23 empty] | VV | 0
|  | 7.NP - číslo místnosti : | [25 empty] | VV | 0
|  | 707, 708 x 728 : 3,40*0,15*0,10 |  | 0.051 | [23 empty] | VV | 0
|  | 707 x 708 : 1,68*0,15*0,10 |  | 0.0252 | [23 empty] | VV | 0
|  | 707 : 1,68*0,15*0,10 |  | 0.0252 | [23 empty] | VV | 0
|  | 711, 713 x 712, 714 : 5,50*0,15*0,10 |  | 0.0825 | [23 empty] | VV | 0
|  | 712 x 714 : 1,85*0,15*0,10 |  | 0.02775 | [23 empty] | VV | 0
|  | 716, 718 x 715, 717 : 5,68*0,15*0,10 |  | 0.0852 | [23 empty] | VV | 0
|  | 715 x 717 : 1,85*0,15*0,10 |  | 0.02775 | [23 empty] | VV | 0
|  | 719, 720 x 721, 722 : 5,75*0,15*0,10 |  | 0.08625 | [23 empty] | VV | 0
|  | 721 x 722 : 2,38*0,15*0,10 |  | 0.0357 | [23 empty] | VV | 0
|  | 724, 725 x 723, 726 : 5,65*0,15*0,10 |  | 0.08475 | [23 empty] | VV | 0
|  | 723 x 726 : 2,38*0,15*0,10 |  | 0.0357 | [23 empty] | VV | 0
|  | 722 x 723 : 0,85*0,15*0,10 |  | 0.01275 | [23 empty] | VV | 0
|  | 721, 722, 723, 726 x 728 : 12,15*0,15*0,10 |  | 0.18225 | [23 empty] | VV | 0
|  | 711 x 713 : 4,00*0,15*0,10 |  | 0.06 | [23 empty] | VV | 0
|  | 713 x 716 : 3,90*0,15*0,10 |  | 0.0585 | [23 empty] | VV | 0
|  | 716 x 718 : 4,00*0,15*0,10 |  | 0.06 | [23 empty] | VV | 0
|  | 717, 718 x 719 : 5,55*0,15*0,10 |  | 0.08325 | [23 empty] | VV | 0
|  | 719 x 720 : 5,98*0,15*0,10 |  | 0.0897 | [23 empty] | VV | 0
|  | 721 x 724 : 5,55*0,15*0,10 |  | 0.08325 | [23 empty] | VV | 0
|  | 724 x 725 : 5,98*0,15*0,10 |  | 0.0897 | [23 empty] | VV | 0
|  | 728 x 721 : 2,43*0,30*0,10 |  | 0.0729 | [23 empty] | VV | 0
|  | 730 : 1,35*0,15*0,10 |  | 0.02025 | [23 empty] | VV | 0
|  | 712 x 728 : 1,00*0,15*0,10 |  | 0.015 | [23 empty] | VV | 0
|  | 715 x 728 : 1,00*0,15*0,10 |  | 0.015 | [23 empty] | VV | 0
|  | 717 x 728 : 0,76*0,15*0,10 |  | 0.0114 | [23 empty] | VV | 0
54 | 631319171R00 | Příplatek za stržení povrchu tloušťka mazaniny do 80 mm | m3 | 3.9905 |  | 0 |  | 0 |  | 0 | 21 | 0 | 0 | 0 | 0 | 0 | 801-1 | RTS 23/ I | RTS 22/ II | 0.82 | 3.27 |  | Práce | Oranžová |  |  |  | POL1_
|  | spodní vrstvy mazaniny latí před vložením výztuže nebo pletiva pro tloušťku obou vrstev mazaniny | [25 empty] | SPI
|  | 1.NP : | [25 empty] | VV | 0
|  | Číslo místnosti / skladba : | [25 empty] | VV | 0
|  | 104 / A04 : 4,13*4,70*0,058 |  | 1.1258 | [23 empty] | VV | 0
|  | 106 / A04 : 34,68*0,058 |  | 2.0114 | [23 empty] | VV | 0
|  | 111 / A04 : 13,04*0,058 |  | 0.75632 | [23 empty] | VV | 0
|  | 150 / A01 : 1,70*0,057 |  | 0.0969 | [23 empty] | VV | 0
55 | 631361921RT5 | Výztuž mazanin z betonů a z lehkých betonů ze svařovaných sítí průměr drátu 6 mm, velikost oka 150/150 mm | t | 0.26803 |  | 0 |  | 0 |  | 0 | 21 | 0 | 1.0662 | 0.29 | 0 | 0 | 801-1 | RTS 23/ I | RTS 22/ II | 15.231 | 4.08 |  | Práce | Oranžová |  |  |  | POL1_
|  | včetně distančních prvků | [25 empty] | SPI
|  | 1.NP : | [25 empty] | VV | 0
|  | Číslo místnosti / skladba : | [25 empty] | VV | 0
|  | 104 / A04 : 4,13*4,70*0,0033*1,18 |  | 0.07559 | [23 empty] | VV | 0
|  | 106 / A04 : 34,68*0,0033*1,18 |  | 0.13504 | [23 empty] | VV | 0
|  | 111 / A04 : 13,04*0,0033*1,18 |  | 0.05078 | [23 empty] | VV | 0
|  | 150 / A01 : 1,70*0,0033*1,18 |  | 0.00662 | [23 empty] | VV | 0
56 | 632421112RT2 | Potěr ze suchých směsí samonivelační podlahová hmota na bázi anhydritu, tloušťky 2 mm, včetně penetrace | m2 | 205.44 |  | 0 |  | 0 |  | 0 | 21 | 0 | 0.00357 | 0.73 | 0 | 0 | 801-1 | RTS 23/ I | RTS 22/ II | 0.342 | 70.26 |  | Práce | Běžná |  |  |  | POL1_
|  | s rozprostřením a uhlazením | [25 empty] | SPI
|  | 7.NP - číslo místnosti : | [25 empty] | VV | 0
|  | 712 / C01 : 35,72 |  | 35.72 | [23 empty] | VV | 0
|  | 714 / C01 : 4,50 |  | 4.5 | [23 empty] | VV | 0
|  | 716 / C01 : 15,83 |  | 15.83 | [23 empty] | VV | 0
|  | 718 / C01 : 16,59 |  | 16.59 | [23 empty] | VV | 0
|  | 719 / B02 : 124,11 |  | 124.11 | [23 empty] | VV | 0
|  | 720 / B02 : 8,69 |  | 8.69 | [23 empty] | VV | 0
57 | 632421119RT4 | Potěr ze suchých směsí samonivelační podlahová modifikovaná hmota na bázi cementu, tloušťky 9 mm, včetně penetrace | m2 | 258.46 |  | 0 |  | 0 |  | 0 | 21 | 0 | 0.01628 | 4.21 | 0 | 0 | 801-1 | RTS 23/ I | RTS 22/ II | 0.3655 | 94.47 |  | Práce | Běžná |  |  |  | POL1_
|  | s rozprostřením a uhlazením | [25 empty] | SPI
|  | včetně penetrace podkladu. | [25 empty] | POP
|  | 1.PP : | [25 empty] | VV | 0
|  | Číslo místnosti / skladba : | [25 empty] | VV | 0
|  | 003 / C02 : 20,40 |  | 20.4 | [23 empty] | VV | 0
|  | 004 / C02 : 21,40 |  | 21.4 | [23 empty] | VV | 0
|  | 005 / C02 : 20,60 |  | 20.6 | [23 empty] | VV | 0
|  | 3.NP : | [25 empty] | VV | 0
|  | Číslo místnosti / skladba : | [25 empty] | VV | 0
|  | 311 / B03 : 20,83 |  | 20.83 | [23 empty] | VV | 0
|  | 312 / B03 : 11,82 |  | 11.82 | [23 empty] | VV | 0
|  | 313 / B03 : 7,97 |  | 7.97 | [23 empty] | VV | 0
|  | 314 / B03 : 11,46 |  | 11.46 | [23 empty] | VV | 0
|  | 317 / B03 : 33,23 |  | 33.23 | [23 empty] | VV | 0
|  | 320 / B03 : 47,75 |  | 47.75 | [23 empty] | VV | 0
|  | 345 / B03 : 14,40 |  | 14.4 | [23 empty] | VV | 0
|  | 346 / B03 : 15,30 |  | 15.3 | [23 empty] | VV | 0
|  | 347 / B03 : 7,70 |  | 7.7 | [23 empty] | VV | 0
|  | 348 / B03 : 21,40 |  | 21.4 | [23 empty] | VV | 0
|  | 350 / B03 : 4,20 |  | 4.2 | [23 empty] | VV | 0
58 | 632441046RT3 | Potěr litý anhydritový anhydritový, pevnost v tlaku 30 MPa, pokládaná plocha do 500 m2, tloušťka 55 mm | m2 | 205.44 |  | 0 |  | 0 |  | 0 | 21 | 0 | 0.12128 | 24.92 | 0 | 0 | 801-1 | RTS 23/ I | RTS 22/ II | 0.135 | 27.73 |  | Práce | Běžná |  |  |  | POL1_
|  | dovoz směsi, doprava pomocí šnekového čerpadla, lití hadicí na plochu, dvojí (křížem vedené) rozvlnění hrazdami | [25 empty] | SPI |  | dovoz směsi, doprava pomocí šnekového čerpadla, lití hadicí na plochu, dvojí (křížem vedené) rozvlnění hrazdami
|  | 7.NP - číslo místnosti : | [25 empty] | VV | 0
|  | 712 / C01 : 35,72 |  | 35.72 | [23 empty] | VV | 0
|  | 714 / C01 : 4,50 |  | 4.5 | [23 empty] | VV | 0
|  | 716 / C01 : 15,83 |  | 15.83 | [23 empty] | VV | 0
|  | 718 / C01 : 16,59 |  | 16.59 | [23 empty] | VV | 0
|  | 719 / B02 : 124,11 |  | 124.11 | [23 empty] | VV | 0
|  | 720 / B02 : 8,69 |  | 8.69 | [23 empty] | VV | 0
Díl: | 94 | Lešení a stavební výtahy |  |  |  | 0 |  | 0 |  | 0 |  | 0 |  | 2.87 |  | 0 |  |  |  |  | 419.99 | [6 empty] | DIL
59 | 941955001R00 | Lešení lehké pracovní pomocné pomocné, o výšce lešeňové podlahy do 1,2 m | m2 | 2372.798 |  | 0 |  | 0 |  | 0 | 21 | 0 | 0.00121 | 2.87 | 0 | 0 | 800-3 | RTS 23/ I | RTS 22/ II | 0.177 | 419.99 |  | Práce | Oranžová |  |  |  | POL1_
|  | Pro montáž podhledů : | [25 empty] | VV | 0
|  | Odkaz na mn. položky pořadí 20 : 94,93000 |  | 94.93 | [23 empty] | VV | 5
|  | Odkaz na mn. položky pořadí 22 : 132,80000 |  | 132.8 | [23 empty] | VV | 5
|  | Odkaz na mn. položky pořadí 23 : 138,15800 |  | 138.158 | [23 empty] | VV | 5
|  | Odkaz na mn. položky pořadí 24 : 72,44000 |  | 72.44 | [23 empty] | VV | 5
|  | Odkaz na mn. položky pořadí 30 : 58,80000 |  | 58.8 | [23 empty] | VV | 5
|  | Odkaz na mn. položky pořadí 33 : 167,92000 |  | 167.92 | [23 empty] | VV | 5
|  | Odkaz na mn. položky pořadí 223 : 947,10000 |  | 947.1 | [23 empty] | VV | 5
|  | Pro zateplení : | [25 empty] | VV | 0
|  | 1.PP - číslo místnosti : | [25 empty] | VV | 0
|  | 010 : 507,90 |  | 507.9 | [23 empty] | VV | 0
|  | 1.PP : | [25 empty] | VV | 0
|  | Číslo místnosti / skladba : | [25 empty] | VV | 0
|  | 010 / ST01 : (9,10+6,80+3,35+2,35+15,70+1,10+1,10)*1,50 |  | 59.25 | [23 empty] | VV | 0
|  | 010 / ST04 : (10,25+0,30+0,30)*1,50 |  | 16.275 | [23 empty] | VV | 0
|  | Pro výměnu oken : | [25 empty] | VV | 0
|  | 1.NP - číslo místnosti : | [25 empty] | VV | 0
|  | 130 : 11,30*1,50 |  | 16.95 | [23 empty] | VV | 0
|  | 122 : 3,50*1,50 |  | 5.25 | [23 empty] | VV | 0
|  | 132 : 1,50*1,50 |  | 2.25 | [23 empty] | VV | 0
|  | 2.NP - číslo místnosti : | [25 empty] | VV | 0
|  | 215 : 8,80*1,50 |  | 13.2 | [23 empty] | VV | 0
|  | 218 : 2,60*1,50 |  | 3.9 | [23 empty] | VV | 0
|  | 219 : 3,00*1,50 |  | 4.5 | [23 empty] | VV | 0
|  | 220 : 2,70*1,50 |  | 4.05 | [23 empty] | VV | 0
|  | 223 : (5,50+0,50+5,50+0,50+5,35)*1,50 |  | 26.025 | [23 empty] | VV | 0
|  | 3.NP - číslo místnosti : | [25 empty] | VV | 0
|  | 319 : 1,70*1,50 |  | 2.55 | [23 empty] | VV | 0
|  | 311 : 2,00*1,50 |  | 3 | [23 empty] | VV | 0
|  | 312 : 2,00*1,50 |  | 3 | [23 empty] | VV | 0
|  | 314 : 2,00*1,50 |  | 3 | [23 empty] | VV | 0
|  | 317 : 2,00*1,50*2 |  | 6 | [23 empty] | VV | 0
|  | 320 : 2,00*1,50*2 |  | 6 | [23 empty] | VV | 0
|  | 332 : 2,00*1,50*2 |  | 6 | [23 empty] | VV | 0
|  | 337 : 2,00*1,50*2 |  | 6 | [23 empty] | VV | 0
|  | 340 : 2,00*1,50 |  | 3 | [23 empty] | VV | 0
|  | 341 : 2,00*1,50 |  | 3 | [23 empty] | VV | 0
|  | 345 : 2,00*1,50 |  | 3 | [23 empty] | VV | 0
|  | 346 : 2,00*1,50 |  | 3 | [23 empty] | VV | 0
|  | 348 : 2,00*1,50 |  | 3 | [23 empty] | VV | 0
|  | 7.NP - číslo místnosti : | [25 empty] | VV | 0
|  | 720 : 1,70*1,50 |  | 2.55 | [23 empty] | VV | 0
|  | 712 : (1,00+2,00+2,00)*1,50 |  | 7.5 | [23 empty] | VV | 0
|  | 716 : 2,00*1,50 |  | 3 | [23 empty] | VV | 0
|  | 718 : 2,00*1,50 |  | 3 | [23 empty] | VV | 0
|  | 719 : 2,00*1,50*4 |  | 12 | [23 empty] | VV | 0
|  | 731 : 2,00*1,50 |  | 3 | [23 empty] | VV | 0
|  | 736 : 2,00*1,50 |  | 3 | [23 empty] | VV | 0
|  | 737 : 2,00*1,50 |  | 3 | [23 empty] | VV | 0
|  | 739 : 2,00*1,50 |  | 3 | [23 empty] | VV | 0
|  | 740 : 2,00*1,50 |  | 3 | [23 empty] | VV | 0
|  | 744 : 2,00*1,50*2 |  | 6 | [23 empty] | VV | 0
|  | 754 : 1,00*1,50 |  | 1.5 | [23 empty] | VV | 0
Díl: | 95 | Dokončovací konstrukce na pozemních stavbách |  |  |  | 0 |  | 0 |  | 0 |  | 0 |  | 0.38 |  | 0 |  |  |  |  | 964.87 | [6 empty] | DIL
60 | 952901111R00 | Vyčištění budov a ostatních objektů budov bytové nebo občanské výstavby - zametení a umytí podlah, dlažeb, obkladů, schodů v místnostech, chodbách a schodištích, vyčištění a umytí oken, dveří s rámy, zárubněmi, umytí a vyčištění jiných zasklených a natíraných ploch a zařizovacích předmětů před předáním do užívání světlá výška podlaží do 4 m | m2 | 3115.74 |  | 0 |  | 0 |  | 0 | 21 | 0 | 4e-05 | 0.12 | 0 | 0 | 801-1 | RTS 23/ I | RTS 22/ II | 0.308 | 959.65 |  | Práce | Oranžová |  |  |  | POL1_
|  | 1.PP - číslo místnosti : | [25 empty] | VV | 0
|  | 003 : 20,40 |  | 20.4 | [23 empty] | VV | 0
|  | 004 : 21,40 |  | 21.4 | [23 empty] | VV | 0
|  | 005 : 20,60 |  | 20.6 | [23 empty] | VV | 0
|  | 008 : 136,50 |  | 136.5 | [23 empty] | VV | 0
|  | 010 : 507,90 |  | 507.9 | [23 empty] | VV | 0
|  | 029 : 5,70 |  | 5.7 | [23 empty] | VV | 0
|  | 1.NP - číslo místnosti : | [25 empty] | VV | 0
|  | 104 : 83,62 |  | 83.62 | [23 empty] | VV | 0
|  | 106 : 11,71 |  | 11.71 | [23 empty] | VV | 0
|  | 107 : 3,60 |  | 3.6 | [23 empty] | VV | 0
|  | 109 : 2,37 |  | 2.37 | [23 empty] | VV | 0
|  | 111 : 13,04 |  | 13.04 | [23 empty] | VV | 0
|  | 112 : 3,20 |  | 3.2 | [23 empty] | VV | 0
|  | 113 : 1,40 |  | 1.4 | [23 empty] | VV | 0
|  | 116 : 17,90 |  | 17.9 | [23 empty] | VV | 0
|  | 117 : 27,50 |  | 27.5 | [23 empty] | VV | 0
|  | 118 : 9,70 |  | 9.7 | [23 empty] | VV | 0
|  | 119 : 4,40 |  | 4.4 | [23 empty] | VV | 0
|  | 120 : 1,60 |  | 1.6 | [23 empty] | VV | 0
|  | 121 : 9,70 |  | 9.7 | [23 empty] | VV | 0
|  | 122 : 58,60 |  | 58.6 | [23 empty] | VV | 0
|  | 123 : 4,40 |  | 4.4 | [23 empty] | VV | 0
|  | 124 : 1,60 |  | 1.6 | [23 empty] | VV | 0
|  | 125 : 3,10 |  | 3.1 | [23 empty] | VV | 0
|  | 126 : 1,60 |  | 1.6 | [23 empty] | VV | 0
|  | 127 : 1,50 |  | 1.5 | [23 empty] | VV | 0
|  | 128 : 2,30 |  | 2.3 | [23 empty] | VV | 0
|  | 130 : 215,70 |  | 215.7 | [23 empty] | VV | 0
|  | 132 : 57,00 |  | 57 | [23 empty] | VV | 0
|  | 133 : 6,60 |  | 6.6 | [23 empty] | VV | 0
|  | 134 : 4,40 |  | 4.4 | [23 empty] | VV | 0
|  | 135 : 1,40 |  | 1.4 | [23 empty] | VV | 0
|  | 136 : 12,50 |  | 12.5 | [23 empty] | VV | 0
|  | 137 : 31,30 |  | 31.3 | [23 empty] | VV | 0
|  | 138 : 18,40 |  | 18.4 | [23 empty] | VV | 0
|  | 139 : 10,40 |  | 10.4 | [23 empty] | VV | 0
|  | 140 : 1,50 |  | 1.5 | [23 empty] | VV | 0
|  | 141 : 4,50 |  | 4.5 | [23 empty] | VV | 0
|  | 146 : 19,40 |  | 19.4 | [23 empty] | VV | 0
|  | 150 : 1,70 |  | 1.7 | [23 empty] | VV | 0
|  | 151 : 5,50 |  | 5.5 | [23 empty] | VV | 0
|  | 152 : 26,10 |  | 26.1 | [23 empty] | VV | 0
|  | 2.NP - číslo místnosti : | [25 empty] | VV | 0
|  | 201 : 16,50 |  | 16.5 | [23 empty] | VV | 0
|  | 202 : 43,90 |  | 43.9 | [23 empty] | VV | 0
|  | 203 : 3,90 |  | 3.9 | [23 empty] | VV | 0
|  | 204 : 3,20 |  | 3.2 | [23 empty] | VV | 0
|  | 205 : 1,60 |  | 1.6 | [23 empty] | VV | 0
|  | 206 : 6,70 |  | 6.7 | [23 empty] | VV | 0
|  | 207 : 2,90 |  | 2.9 | [23 empty] | VV | 0
|  | 208 : 3,00 |  | 3 | [23 empty] | VV | 0
|  | 212 : 15,10 |  | 15.1 | [23 empty] | VV | 0
|  | 213 : 54,80 |  | 54.8 | [23 empty] | VV | 0
|  | 214 : 4,30 |  | 4.3 | [23 empty] | VV | 0
|  | 215 : 46,90 |  | 46.9 | [23 empty] | VV | 0
|  | 218 : 16,60 |  | 16.6 | [23 empty] | VV | 0
|  | 219 : 18,70 |  | 18.7 | [23 empty] | VV | 0
|  | 220 : 22,60 |  | 22.6 | [23 empty] | VV | 0
|  | 223 : 259,10 |  | 259.1 | [23 empty] | VV | 0
|  | 224 : 4,50 |  | 4.5 | [23 empty] | VV | 0
|  | 225 : 4,30 |  | 4.3 | [23 empty] | VV | 0
|  | 226 : 10,50 |  | 10.5 | [23 empty] | VV | 0
|  | 227 : 12,60 |  | 12.6 | [23 empty] | VV | 0
|  | 229 : 39,40 |  | 39.4 | [23 empty] | VV | 0
|  | 230 : 24,40 |  | 24.4 | [23 empty] | VV | 0
|  | 232 : 12,50 |  | 12.5 | [23 empty] | VV | 0
|  | 3.NP - číslo místnosti : | [25 empty] | VV | 0
|  | 301 : 11,78 |  | 11.78 | [23 empty] | VV | 0
|  | 303 : 6,10 |  | 6.1 | [23 empty] | VV | 0
|  | 304 : 1,70 |  | 1.7 | [23 empty] | VV | 0
|  | 305 : 1,30 |  | 1.3 | [23 empty] | VV | 0
|  | 306 : 1,60 |  | 1.6 | [23 empty] | VV | 0
|  | 307 : 3,90 |  | 3.9 | [23 empty] | VV | 0
|  | 309 : 1,44 |  | 1.44 | [23 empty] | VV | 0
|  | 310 : 4,84 |  | 4.84 | [23 empty] | VV | 0
|  | 311 : 20,83 |  | 20.83 | [23 empty] | VV | 0
|  | 312 : 11,82 |  | 11.82 | [23 empty] | VV | 0
|  | 313 : 7,57 |  | 7.57 | [23 empty] | VV | 0
|  | 314 : 11,46 |  | 11.46 | [23 empty] | VV | 0
|  | 315 : 2,81 |  | 2.81 | [23 empty] | VV | 0
|  | 317 : 33,23 |  | 33.23 | [23 empty] | VV | 0
|  | 319 : 63,30 |  | 63.3 | [23 empty] | VV | 0
|  | 320 : 47,75 |  | 47.75 | [23 empty] | VV | 0
|  | 331 : 60,00 |  | 60 | [23 empty] | VV | 0
|  | 332 : 41,00 |  | 41 | [23 empty] | VV | 0
|  | 335 : 3,10 |  | 3.1 | [23 empty] | VV | 0
|  | 336 : 3,10 |  | 3.1 | [23 empty] | VV | 0
|  | 337 : 35,30 |  | 35.3 | [23 empty] | VV | 0
|  | 340 : 14,40 |  | 14.4 | [23 empty] | VV | 0
|  | 341 : 14,40 |  | 14.4 | [23 empty] | VV | 0
|  | 342 : 7,40 |  | 7.4 | [23 empty] | VV | 0
|  | 343 : 3,20 |  | 3.2 | [23 empty] | VV | 0
|  | 344 : 3,20 |  | 3.2 | [23 empty] | VV | 0
|  | 345 : 14,40 |  | 14.4 | [23 empty] | VV | 0
|  | 346 : 15,30 |  | 15.3 | [23 empty] | VV | 0
|  | 347 : 7,70 |  | 7.7 | [23 empty] | VV | 0
|  | 348 : 21,40 |  | 21.4 | [23 empty] | VV | 0
|  | 349 : 3,84 |  | 3.84 | [23 empty] | VV | 0
|  | 350 : 4,20 |  | 4.2 | [23 empty] | VV | 0
|  | 352 : 13,30 |  | 13.3 | [23 empty] | VV | 0
|  | 357 : 1,68 |  | 1.68 | [23 empty] | VV | 0
|  | 358 : 1,54 |  | 1.54 | [23 empty] | VV | 0
|  | 359 : 13,41 |  | 13.41 | [23 empty] | VV | 0
|  | 4.NP - číslo místnosti : | [25 empty] | VV | 0
|  | 5.NP - číslo místnosti : | [25 empty] | VV | 0
|  | 6.NP - číslo místnosti : | [25 empty] | VV | 0
|  | 7.NP - číslo místnosti : | [25 empty] | VV | 0
|  | 701 : 43,70 |  | 43.7 | [23 empty] | VV | 0
|  | 703 : 46,20 |  | 46.2 | [23 empty] | VV | 0
|  | 704 : 5,70 |  | 5.7 | [23 empty] | VV | 0
|  | 707 : 1,37 |  | 1.37 | [23 empty] | VV | 0
|  | 708 : 1,53 |  | 1.53 | [23 empty] | VV | 0
|  | 709 : 1,60 |  | 1.6 | [23 empty] | VV | 0
|  | 710 : 1,50 |  | 1.5 | [23 empty] | VV | 0
|  | 711 : 1,98 |  | 1.98 | [23 empty] | VV | 0
|  | 712 : 35,72 |  | 35.72 | [23 empty] | VV | 0
|  | 714 : 4,50 |  | 4.5 | [23 empty] | VV | 0
|  | 716 : 15,83 |  | 15.83 | [23 empty] | VV | 0
|  | 718 : 16,39 |  | 16.39 | [23 empty] | VV | 0
|  | 719 : 124,11 |  | 124.11 | [23 empty] | VV | 0
|  | 720 : 8,69 |  | 8.69 | [23 empty] | VV | 0
|  | 728 : 1,58 |  | 1.58 | [23 empty] | VV | 0
|  | 730 : 47,60 |  | 47.6 | [23 empty] | VV | 0
|  | 731 : 21,00 |  | 21 | [23 empty] | VV | 0
|  | 735 : 3,20 |  | 3.2 | [23 empty] | VV | 0
|  | 736 : 14,40 |  | 14.4 | [23 empty] | VV | 0
|  | 737 : 14,40 |  | 14.4 | [23 empty] | VV | 0
|  | 738 : 7,40 |  | 7.4 | [23 empty] | VV | 0
|  | 739 : 14,40 |  | 14.4 | [23 empty] | VV | 0
|  | 740 : 14,40 |  | 14.4 | [23 empty] | VV | 0
|  | 741 : 7,40 |  | 7.4 | [23 empty] | VV | 0
|  | 742 : 3,20 |  | 3.2 | [23 empty] | VV | 0
|  | 743 : 3,20 |  | 3.2 | [23 empty] | VV | 0
|  | 744 : 28,90 |  | 28.9 | [23 empty] | VV | 0
|  | 746 : 7,10 |  | 7.1 | [23 empty] | VV | 0
|  | 747 : 19,00 |  | 19 | [23 empty] | VV | 0
|  | 748 : 38,60 |  | 38.6 | [23 empty] | VV | 0
|  | 749 : 5,20 |  | 5.2 | [23 empty] | VV | 0
|  | 750 : 9,10 |  | 9.1 | [23 empty] | VV | 0
|  | 754 : 10,40 |  | 10.4 | [23 empty] | VV | 0
|  | 755 : 3,40 |  | 3.4 | [23 empty] | VV | 0
61 | 953943111R00 | Osazování jiných kovových výrobků do vynechaných nebo vysekaných kapes zdiva, se zajištěním polohy, se zalitím cementovou maltou do 1kg/kus | kus | 18 |  | 0 |  | 0 |  | 0 | 21 | 0 | 0.0117 | 0.21 | 0 | 0 | 801-1 | RTS 23/ I | RTS 22/ II | 0.29 | 5.22 |  | Práce | Oranžová |  |  |  | POL1_
|  | osazování výrobků ostatních jinde neuvedených, bez dodání | [25 empty] | SPI
|  | Dvířka : | [25 empty] | VV | 0
|  | 1.PP - číslo místnosti : | [25 empty] | VV | 0
|  | 008 : 2 |  | 2 | [23 empty] | VV | 0
|  | 2.NP - číslo místnosti : | [25 empty] | VV | 0
|  | 202 : 4 |  | 4 | [23 empty] | VV | 0
|  | 3.NP - číslo místnosti : | [25 empty] | VV | 0
|  | 348 : 4 |  | 4 | [23 empty] | VV | 0
|  | 319 : 4 |  | 4 | [23 empty] | VV | 0
|  | 7.NP - číslo místnosti : | [25 empty] | VV | 0
|  | 730 : 4 |  | 4 | [23 empty] | VV | 0
62 | 553476Rpol | Dvířka kovová revizní do zdiva 400x400 mm | kus | 18 |  | 0 |  | 0 |  | 0 | 21 | 0 | 0.0025 | 0.05 | 0 | 0 |  | Vlastní | Indiv | 0 | 0 |  | Specifikace | Oranžová |  |  |  | POL3_
|  | 1.PP - číslo místnosti : | [25 empty] | VV | 0
|  | 008 : 2 |  | 2 | [23 empty] | VV | 0
|  | 2.NP - číslo místnosti : | [25 empty] | VV | 0
|  | 202 : 4 |  | 4 | [23 empty] | VV | 0
|  | 3.NP - číslo místnosti : | [25 empty] | VV | 0
|  | 348 : 4 |  | 4 | [23 empty] | VV | 0
|  | 319 : 4 |  | 4 | [23 empty] | VV | 0
|  | 7.NP - číslo místnosti : | [25 empty] | VV | 0
|  | 730 : 4 |  | 4 | [23 empty] | VV | 0
Díl: | 96 | Bourání konstrukcí |  |  |  | 0 |  | 0 |  | 0 |  | 0 |  | 0.87 |  | 196.42 |  |  |  |  | 1158.24 | [6 empty] | DIL
63 | 962031124R00 | Bourání příček z cihel pálených děrovaných, tloušťky 115 mm | m2 | 214.3705 |  | 0 |  | 0 |  | 0 | 21 | 0 | 0.00067 | 0.14 | 0.18 | 38.59 | 801-3 | RTS 23/ I | RTS 22/ II | 0.232 | 49.73 |  | Práce | Oranžová |  |  |  | POL1_
|  | nebo vybourání otvorů průřezové plochy přes 4 m2 v příčkách, včetně pomocného lešení o výšce podlahy do 1900 mm a pro zatížení do 1,5 kPa (150 kg/m2), | [25 empty] | SPI |  | nebo vybourání otvorů průřezové plochy přes 4 m2 v příčkách, včetně pomocného lešení o výšce podlahy do 1900 mm a pro zatížení do 1,5 kPa (150 kg/m2),
|  | 1.NP - číslo místnosti : | [25 empty] | VV | 0
|  | 104 x 106 : (2,78+1,36)*3,85 |  | 15.939 | [23 empty] | VV | 0
|  | Odpočet otvorů : -0,90*2,02 |  | -1.818 | [23 empty] | VV | 0
|  | 106 : 1,80*1,25 |  | 2.25 | [23 empty] | VV | 0
|  | 109 x 110 : 1,03*3,85 |  | 3.9655 | [23 empty] | VV | 0
|  | Odpočet otvorů : -0,70*2,02 |  | -1.414 | [23 empty] | VV | 0
|  | 109, 110 x 111 : 3,24*3,85 |  | 12.474 | [23 empty] | VV | 0
|  | Odpočet otvorů : -0,90*2,02 |  | -1.818 | [23 empty] | VV | 0
|  | 3.NP - číslo místnosti : | [25 empty] | VV | 0
|  | 309 x 310 : 1,68*2,75 |  | 4.62 | [23 empty] | VV | 0
|  | Odpočet otvorů : -0,70*2,02 |  | -1.414 | [23 empty] | VV | 0
|  | 309 : 1,68*2,75 |  | 4.62 | [23 empty] | VV | 0
|  | 309, 310 x 311 : 3,78*2,75 |  | 10.395 | [23 empty] | VV | 0
|  | Odpočet otvorů : -0,90*2,02 |  | -1.818 | [23 empty] | VV | 0
|  | 312, 314 x 313, 315 : 5,85*2,75 |  | 16.0875 | [23 empty] | VV | 0
|  | Odpočet otvorů : -0,90*2,02*2 |  | -3.636 | [23 empty] | VV | 0
|  | 313 x 315 : 1,88*2,75 |  | 5.17 | [23 empty] | VV | 0
|  | Odpočet otvorů : -0,70*2,02 |  | -1.414 | [23 empty] | VV | 0
|  | 317, 319 x 316, 318 : 5,68*2,75 |  | 15.62 | [23 empty] | VV | 0
|  | Odpočet otvorů : 0,90*2,02*2 |  | 3.636 | [23 empty] | VV | 0
|  | 316 x 318 : 1,85*2,75 |  | 5.0875 | [23 empty] | VV | 0
|  | Odpočet otvorů : -0,70*2,02 |  | -1.414 | [23 empty] | VV | 0
|  | 320, 321 x 322, 323 : 5,50*2,75 |  | 15.125 | [23 empty] | VV | 0
|  | Odpočet otvorů : -0,90*2,02*2 |  | -3.636 | [23 empty] | VV | 0
|  | 322 x 323 : 2,38*2,75 |  | 6.545 | [23 empty] | VV | 0
|  | Odpočet otvorů : -0,70*2,02 |  | -1.414 | [23 empty] | VV | 0
|  | 7.NP - číslo místnosti : | [25 empty] | VV | 0
|  | 707, 708 x 728 : 3,40*2,75 |  | 9.35 | [23 empty] | VV | 0
|  | Odpočet otvorů : -0,80*2,02*2 |  | -3.232 | [23 empty] | VV | 0
|  | 707 x 708 : 1,68*2,75 |  | 4.62 | [23 empty] | VV | 0
|  | 707 : 1,68*2,75 |  | 4.62 | [23 empty] | VV | 0
|  | 711, 713 x 712, 714 : 5,50*2,75 |  | 15.125 | [23 empty] | VV | 0
|  | Odpočet otvorů : -0,90*2,02*2 |  | -3.636 | [23 empty] | VV | 0
|  | 712 x 714 : 1,85*2,75 |  | 5.0875 | [23 empty] | VV | 0
|  | Odpočet otvorů : -0,70*2,02 |  | -1.414 | [23 empty] | VV | 0
|  | 716, 718 x 715, 717 : 5,68*2,75 |  | 15.62 | [23 empty] | VV | 0
|  | Odpočet otvorů : -0,90*2,02*2 |  | -3.636 | [23 empty] | VV | 0
|  | 715 x 717 : 1,85*2,75 |  | 5.0875 | [23 empty] | VV | 0
|  | Odpočet otvorů : -0,70*2,02 |  | -1.414 | [23 empty] | VV | 0
|  | 719, 720 x 721, 722 : 5,75*2,75 |  | 15.8125 | [23 empty] | VV | 0
|  | Odpočet otvorů : -0,90*2,02*2 |  | -3.636 | [23 empty] | VV | 0
|  | 721 x 722 : 2,38*2,75 |  | 6.545 | [23 empty] | VV | 0
|  | Odpočet otvorů : -0,70*2,02 |  | -1.414 | [23 empty] | VV | 0
|  | 724, 725 x 723, 726 : 5,65*2,75 |  | 15.5375 | [23 empty] | VV | 0
|  | Odpočet otvorů : -0,90*2,02*2 |  | -3.636 | [23 empty] | VV | 0
|  | 723 x 726 : 2,38*2,75 |  | 6.545 | [23 empty] | VV | 0
|  | Odpočet otvorů : -0,70*2,02 |  | -1.414 | [23 empty] | VV | 0
|  | 722 x 723 : 0,85*2,75 |  | 2.3375 | [23 empty] | VV | 0
|  | 721, 722, 723, 726 x 728 : 12,15*2,75 |  | 33.4125 | [23 empty] | VV | 0
|  | Odpočet otvorů : -0,90*2,02*2 |  | -3.636 | [23 empty] | VV | 0
64 | 962031125R00 | Bourání příček z cihel pálených děrovaných, tloušťky 140 mm | m2 | 176.4675 |  | 0 |  | 0 |  | 0 | 21 | 0 | 0.00067 | 0.12 | 0.204 | 36 | 801-3 | RTS 23/ I | RTS 22/ II | 0.254 | 44.82 |  | Práce | Běžná |  |  |  | POL1_
|  | nebo vybourání otvorů průřezové plochy přes 4 m2 v příčkách, včetně pomocného lešení o výšce podlahy do 1900 mm a pro zatížení do 1,5 kPa (150 kg/m2), | [25 empty] | SPI |  | nebo vybourání otvorů průřezové plochy přes 4 m2 v příčkách, včetně pomocného lešení o výšce podlahy do 1900 mm a pro zatížení do 1,5 kPa (150 kg/m2),
|  | 3.NP - číslo místnosti : | [25 empty] | VV | 0
|  | 311 x 312, 313 : 5,40*2,75 |  | 14.85 | [23 empty] | VV | 0
|  | 312 x 314 : 4,00*2,75 |  | 11 | [23 empty] | VV | 0
|  | 314 x 317 : 4,00*2,75 |  | 11 | [23 empty] | VV | 0
|  | 317 x 319 : 4,00*2,75 |  | 11 | [23 empty] | VV | 0
|  | 318, 319 x 320 : 5,40*2,75 |  | 14.85 | [23 empty] | VV | 0
|  | 320 x 321 : 5,98*2,75 |  | 16.445 | [23 empty] | VV | 0
|  | 7.NP - číslo místnosti : | [25 empty] | VV | 0
|  | 711 x 713 : 4,00*2,75 |  | 11 | [23 empty] | VV | 0
|  | 713 x 716 : 3,90*2,75 |  | 10.725 | [23 empty] | VV | 0
|  | 716 x 718 : 4,00*2,75 |  | 11 | [23 empty] | VV | 0
|  | 717, 718 x 719 : 5,55*2,75 |  | 15.2625 | [23 empty] | VV | 0
|  | 719 x 720 : 5,98*2,75 |  | 16.445 | [23 empty] | VV | 0
|  | 720 x 724 : 5,98*2,75 |  | 16.445 | [23 empty] | VV | 0
|  | 724 x 725 : 5,98*2,75 |  | 16.445 | [23 empty] | VV | 0
65 | 962032432R00 | Bourání zdiva nadzákladového z dutých cihel nebo tvárnic pálených nebo nepálených, na maltu vápenou nebo vápenocementovou | m3 | 1.6706 |  | 0 |  | 0 |  | 0 | 21 | 0 | 0.0011 | 0 | 1.175 | 1.96 | 801-3 | RTS 23/ I | RTS 22/ II | 1.283 | 2.14 |  | Práce | Běžná |  |  |  | POL1_
|  | nebo vybourání otvorů průřezové plochy přes 4 m2 ve zdivu nadzákladovém, včetně pomocného lešení o výšce podlahy do 1900 mm a pro zatížení do 1,5 kPa (150 kg/m2) | [25 empty] | SPI |  | nebo vybourání otvorů průřezové plochy přes 4 m2 ve zdivu nadzákladovém, včetně pomocného lešení o výšce podlahy do 1900 mm a pro zatížení do 1,5 kPa (150 kg/m2)
|  | 7.NP - číslo místnosti : | [25 empty] | VV | 0
|  | 728 x 721 : 2,43*2,75*0,25 |  | 1.6706 | [23 empty] | VV | 0
66 | 962036112R00 | Demontáž sádrokartonových, sádrovláknitých příček a předstěn příčka, sádrokartonová bez minerální izolace, jednoduchá ocelová konstrukce, 1xopláštěná deskou tl. 12,5 mm | m2 | 17.932 |  | 0 |  | 0 |  | 0 | 21 | 0 | 0.00033 | 0.01 | 0.02198 | 0.39 | 801-3 | RTS 23/ I | RTS 22/ II | 0.325 | 5.83 |  | Práce | Běžná |  |  |  | POL1_
|  | 2.NP - číslo místnosti : | [25 empty] | VV | 0
|  | 223 : (1,05+0,95)*3,25 |  | 6.5 | [23 empty] | VV | 0
|  | 3.NP - číslo místnosti : | [25 empty] | VV | 0
|  | 301 x 359 : (4,78+0,22)*2,65 |  | 13.25 | [23 empty] | VV | 0
|  | Odpočet otvorů : -0,90*2,02 |  | -1.818 | [23 empty] | VV | 0
67 | 962081131R00 | Bourání zdiva příček ze skleněných tvárnic, tloušťky do 100 mm | m2 | 58.665 |  | 0 |  | 0 |  | 0 | 21 | 0 | 0.00067 | 0.04 | 0.055 | 3.23 | 801-3 | RTS 23/ I | RTS 22/ II | 0.381 | 22.35 |  | Práce | Běžná |  |  |  | POL1_
|  | nebo vybourání otvorů jakýchkoliv rozměrů, včetně pomocného lešení o výšce podlahy do 1900 mm a pro zatížení do 1,5 kPa (150 kg/m2), | [25 empty] | SPI |  | nebo vybourání otvorů jakýchkoliv rozměrů, včetně pomocného lešení o výšce podlahy do 1900 mm a pro zatížení do 1,5 kPa (150 kg/m2),
|  | 1.NP - číslo místnosti : | [25 empty] | VV | 0
|  | 130 : 11,45*4,50 |  | 51.525 | [23 empty] | VV | 0
|  | 7.NP - číslo místnosti : | [25 empty] | VV | 0
|  | 728 : 1,70*2,10*2 |  | 7.14 | [23 empty] | VV | 0
68 | 963016111R00 | Demontáž sádrokartonových a sádrovláknitých podhledů z desek bez minerální izolace, na jednoduché ocelové konstrukci, 1x opláštěné tl. 12,5 mm | m2 | 84.9 |  | 0 |  | 0 |  | 0 | 21 | 0 | 0.00033 | 0.03 | 0.01183 | 1 | 801-3 | RTS 23/ I | RTS 22/ II | 0.346 | 29.38 |  | Práce | Oranžová |  |  |  | POL1_
|  | 1.NP - číslo místnosti : | [25 empty] | VV | 0
|  | 106 : 30,40 |  | 30.4 | [23 empty] | VV | 0
|  | 107 : 3,60 |  | 3.6 | [23 empty] | VV | 0
|  | 110 : 1,90 |  | 1.9 | [23 empty] | VV | 0
|  | 125 : 3,10 |  | 3.1 | [23 empty] | VV | 0
|  | 126 : 1,60 |  | 1.6 | [23 empty] | VV | 0
|  | 127 : 1,50 |  | 1.5 | [23 empty] | VV | 0
|  | 128 : 2,30 |  | 2.3 | [23 empty] | VV | 0
|  | 150 : 2,80 |  | 2.8 | [23 empty] | VV | 0
|  | 3.NP - číslo místnosti : | [25 empty] | VV | 0
|  | 309 : 3,20 |  | 3.2 | [23 empty] | VV | 0
|  | 315 : 3,00 |  | 3 | [23 empty] | VV | 0
|  | 316 : 3,00 |  | 3 | [23 empty] | VV | 0
|  | 323 : 4,00 |  | 4 | [23 empty] | VV | 0
|  | 348 : 5,00 |  | 5 | [23 empty] | VV | 0
|  | 7.NP - číslo místnosti : | [25 empty] | VV | 0
|  | 707 : 2,80 |  | 2.8 | [23 empty] | VV | 0
|  | 708 : 2,70 |  | 2.7 | [23 empty] | VV | 0
|  | 714 : 3,00 |  | 3 | [23 empty] | VV | 0
|  | 715 : 3,00 |  | 3 | [23 empty] | VV | 0
|  | 722 : 4,00 |  | 4 | [23 empty] | VV | 0
|  | 723 : 4,00 |  | 4 | [23 empty] | VV | 0
69 | 963016211R00 | Demontáž sádrokartonových a sádrovláknitých podhledů z kazet 600 x 600 mm bez minerální izolace, na kovovém roštu, tl. 12,5 mm | m2 | 839.93 |  | 0 |  | 0 |  | 0 | 21 | 0 | 0.00033 | 0.28 | 0.01068 | 8.97 | 801-3 | RTS 23/ I | RTS 22/ II | 0.211 | 177.23 |  | Práce | Oranžová |  |  |  | POL1_
|  | 1.NP - číslo místnosti : | [25 empty] | VV | 0
|  | 104 : 65,00 |  | 65 | [23 empty] | VV | 0
|  | 109 : 5,00 |  | 5 | [23 empty] | VV | 0
|  | 111 : 8,10 |  | 8.1 | [23 empty] | VV | 0
|  | 116 : 17,90 |  | 17.9 | [23 empty] | VV | 0
|  | 117 : 27,50 |  | 27.5 | [23 empty] | VV | 0
|  | 118 : 9,70 |  | 9.7 | [23 empty] | VV | 0
|  | 121 : 9,70 |  | 9.7 | [23 empty] | VV | 0
|  | 137 : 31,30 |  | 31.3 | [23 empty] | VV | 0
|  | 138 : 18,40 |  | 18.4 | [23 empty] | VV | 0
|  | 146 : 19,40 |  | 19.4 | [23 empty] | VV | 0
|  | 151 : 5,50 |  | 5.5 | [23 empty] | VV | 0
|  | 152 : 26,10 |  | 26.1 | [23 empty] | VV | 0
|  | 2.NP - číslo místnosti : | [25 empty] | VV | 0
|  | 201 : 16,50 |  | 16.5 | [23 empty] | VV | 0
|  | 202 : 43,90 |  | 43.9 | [23 empty] | VV | 0
|  | 212 : 15,10 |  | 15.1 | [23 empty] | VV | 0
|  | 213 : 54,80 |  | 54.8 | [23 empty] | VV | 0
|  | 214 : 4,30 |  | 4.3 | [23 empty] | VV | 0
|  | 223 : 259,10 |  | 259.1 | [23 empty] | VV | 0
|  | 226 : 10,50 |  | 10.5 | [23 empty] | VV | 0
|  | 227 : 10,50 |  | 10.5 | [23 empty] | VV | 0
|  | 230 : 24,40 |  | 24.4 | [23 empty] | VV | 0
|  | 3.NP - číslo místnosti : | [25 empty] | VV | 0
|  | 303 : 6,10 |  | 6.1 | [23 empty] | VV | 0
|  | 304 : 1,70 |  | 1.7 | [23 empty] | VV | 0
|  | 305 : 1,30 |  | 1.3 | [23 empty] | VV | 0
|  | 306 : 1,60 |  | 1.6 | [23 empty] | VV | 0
|  | 307 : 3,90 |  | 3.9 | [23 empty] | VV | 0
|  | 310 : 2,90 |  | 2.9 | [23 empty] | VV | 0
|  | 329 : 63,13 |  | 63.13 | [23 empty] | VV | 0
|  | 352 : 13,30 |  | 13.3 | [23 empty] | VV | 0
|  | 7.NP - číslo místnosti : | [25 empty] | VV | 0
|  | 728 : 63,30 |  | 63.3 | [23 empty] | VV | 0
70 | 965042131R00 | Bourání podkladů pod dlažby nebo litých celistvých dlažeb a mazanin betonových nebo z litého asfaltu, tloušťky do 100 mm, plochy do 4 m2 | m3 | 1.0591 |  | 0 |  | 0 |  | 0 | 21 | 0 | 0 | 0 | 2.2 | 2.33 | 801-3 | RTS 23/ I | RTS 22/ II | 10.88 | 11.52 |  | Práce | Oranžová |  |  |  | POL1_
|  | 1.NP : | [25 empty] | VV | 0
|  | Číslo místnosti / skladba : | [25 empty] | VV | 0
|  | 107 / PB3 : 3,60*0,051 |  | 0.1836 | [23 empty] | VV | 0
|  | 109 / PB3 : 0,30*1,22*0,051 |  | 0.01867 | [23 empty] | VV | 0
|  | 150 / PB3 : 2,80*0,051 |  | 0.1428 | [23 empty] | VV | 0
|  | 7.NP : | [25 empty] | VV | 0
|  | Číslo místnosti / skladba : | [25 empty] | VV | 0
|  | 714 / PB3 : 3,00*0,051 |  | 0.153 | [23 empty] | VV | 0
|  | 715 / PB3 : 3,00*0,051 |  | 0.153 | [23 empty] | VV | 0
|  | 722 / PB3 : 4,00*0,051 |  | 0.204 | [23 empty] | VV | 0
|  | 723 / PB3 : 4,00*0,051 |  | 0.204 | [23 empty] | VV | 0
71 | 965042141R00 | Bourání podkladů pod dlažby nebo litých celistvých dlažeb a mazanin betonových nebo z litého asfaltu, tloušťky do 100 mm, plochy přes 4 m2 | m3 | 13.1929 |  | 0 |  | 0 |  | 0 | 21 | 0 | 0 | 0 | 2.2 | 29.02 | 801-3 | RTS 23/ I | RTS 22/ II | 7.195 | 94.92 |  | Práce | Běžná |  |  |  | POL1_
|  | 1.NP : | [25 empty] | VV | 0
|  | Číslo místnosti / skladba : | [25 empty] | VV | 0
|  | 106 / PB3 : 30,40*0,051 |  | 1.5504 | [23 empty] | VV | 0
|  | 109 / PB3 : 2,19*1,23*0,051 |  | 0.13738 | [23 empty] | VV | 0
|  | 110 / PB3 : 1,90*0,051 |  | 0.0969 | [23 empty] | VV | 0
|  | 111 / PB3 : 8,10*0,051 |  | 0.4131 | [23 empty] | VV | 0
|  | 7.NP : | [25 empty] | VV | 0
|  | Číslo místnosti / skladba : | [25 empty] | VV | 0
|  | 728 / PB4 : 33,50*0,051 |  | 1.7085 | [23 empty] | VV | 0
|  | 7.NP : | [25 empty] | VV | 0
|  | Číslo místnosti / skladba : | [25 empty] | VV | 0
|  | 711 / PB2 : 20,10*0,059 |  | 1.1859 | [23 empty] | VV | 0
|  | 712 / PB2 : 7,40*0,059 |  | 0.4366 | [23 empty] | VV | 0
|  | 713 / PB2 : 11,70*0,059 |  | 0.6903 | [23 empty] | VV | 0
|  | 716 / PB2 : 11,40*0,059 |  | 0.6726 | [23 empty] | VV | 0
|  | 717 / PB2 : 7,70*0,059 |  | 0.4543 | [23 empty] | VV | 0
|  | 718 / PB2 : 11,40*0,059 |  | 0.6726 | [23 empty] | VV | 0
|  | 719 / PB2 : 16,90*0,059 |  | 0.9971 | [23 empty] | VV | 0
|  | 720 / PB2 : 17,00*0,059 |  | 1.003 | [23 empty] | VV | 0
|  | 721 / PB2 : 10,30*0,059 |  | 0.6077 | [23 empty] | VV | 0
|  | 724 / PB2 : 17,00*0,059 |  | 1.003 | [23 empty] | VV | 0
|  | 725 / PB2 : 16,70*0,059 |  | 0.9853 | [23 empty] | VV | 0
|  | 726 / PB2 : 9,80*0,059 |  | 0.5782 | [23 empty] | VV | 0
72 | 965048515R00 | Bourání podkladů pod dlažby nebo litých celistvých dlažeb a mazanin Broušení betonového povrchu do tloušťky 5 mm | m2 | 459.7 |  | 0 |  | 0 |  | 0 | 21 | 0 | 0 | 0 | 0.0126 | 5.79 | 801-3 | RTS 23/ I | RTS 22/ II | 0.33 | 151.7 |  | Práce | Oranžová |  |  |  | POL1_
|  | 1.PP : | [25 empty] | VV | 0
|  | Číslo místnosti / skladba : | [25 empty] | VV | 0
|  | 008 / PB9 : 136,50 |  | 136.5 | [23 empty] | VV | 0
|  | 003 / PB10 : 20,40 |  | 20.4 | [23 empty] | VV | 0
|  | 004 / PB10 : 21,40 |  | 21.4 | [23 empty] | VV | 0
|  | 005 / PB10 : 20,60 |  | 20.6 | [23 empty] | VV | 0
|  | 3.NP : | [25 empty] | VV | 0
|  | Číslo místnosti / skladba : | [25 empty] | VV | 0
|  | 309 / PB5 : 3,20 |  | 3.2 | [23 empty] | VV | 0
|  | 315 / PB5 : 3,00 |  | 3 | [23 empty] | VV | 0
|  | 316 / PB5 : 3,00 |  | 3 | [23 empty] | VV | 0
|  | 310 / PB6 : 3,20 |  | 3.2 | [23 empty] | VV | 0
|  | 311 / PB6 : 22,10 |  | 22.1 | [23 empty] | VV | 0
|  | 312 / PB6 : 11,90 |  | 11.9 | [23 empty] | VV | 0
|  | 313 / PB6 : 7,90 |  | 7.9 | [23 empty] | VV | 0
|  | 314 / PB6 : 11,50 |  | 11.5 | [23 empty] | VV | 0
|  | 317 / PB6 : 11,40 |  | 11.4 | [23 empty] | VV | 0
|  | 318 / PB6 : 7,70 |  | 7.7 | [23 empty] | VV | 0
|  | 319 / PB6 : 11,40 |  | 11.4 | [23 empty] | VV | 0
|  | 320 / PB6 : 16,90 |  | 16.9 | [23 empty] | VV | 0
|  | 321 / PB6 : 16,90 |  | 16.9 | [23 empty] | VV | 0
|  | 323 / PB5 : 4,00 |  | 4 | [23 empty] | VV | 0
|  | 322 / PB6 : 10,00 |  | 10 | [23 empty] | VV | 0
|  | 345 / PB6 : 14,40 |  | 14.4 | [23 empty] | VV | 0
|  | 346 / PB6 : 15,30 |  | 15.3 | [23 empty] | VV | 0
|  | 347 / PB6 : 8,10 |  | 8.1 | [23 empty] | VV | 0
|  | 348 / PB6 : 21,40 |  | 21.4 | [23 empty] | VV | 0
|  | 350 / PB6 : 4,50 |  | 4.5 | [23 empty] | VV | 0
|  | 7.NP : | [25 empty] | VV | 0
|  | Číslo místnosti / skladba : | [25 empty] | VV | 0
|  | 707 / PB5 : 2,80 |  | 2.8 | [23 empty] | VV | 0
|  | 708 / PB1 : 2,70 |  | 2.7 | [23 empty] | VV | 0
|  | 714 / PB3 : 3,00 |  | 3 | [23 empty] | VV | 0
|  | 715 / PB3 : 3,00 |  | 3 | [23 empty] | VV | 0
|  | 722 / PB3 : 4,00 |  | 4 | [23 empty] | VV | 0
|  | 723 / PB3 : 4,00 |  | 4 | [23 empty] | VV | 0
|  | 728 / PB4 : 33,50 |  | 33.5 | [23 empty] | VV | 0
73 | 965081713R00 | Bourání podlah z keramických dlaždic, tloušťky do 10 mm, plochy přes 1 m2 | m2 | 112.4015 |  | 0 |  | 0 |  | 0 | 21 | 0 | 0 | 0 | 0.02 | 2.25 | 801-3 | RTS 23/ I | RTS 22/ II | 0.147 | 16.52 |  | Práce | Oranžová |  |  |  | POL1_
|  | bez podkladního lože, s jakoukoliv výplní spár | [25 empty] | SPI
|  | 1.NP : | [25 empty] | VV | 0
|  | Číslo místnosti / skladba : | [25 empty] | VV | 0
|  | 104 : 0,38*0,81 |  | 0.3078 | [23 empty] | VV | 0
|  | 106 / PB3 : 30,40 |  | 30.4 | [23 empty] | VV | 0
|  | 109 / PB3 : 2,19*1,23 |  | 2.6937 | [23 empty] | VV | 0
|  | 110 / PB3 : 1,90 |  | 1.9 | [23 empty] | VV | 0
|  | 111 / PB3 : 8,10 |  | 8.1 | [23 empty] | VV | 0
|  | 150 / PB3 : 2,80 |  | 2.8 | [23 empty] | VV | 0
|  | 3.NP : | [25 empty] | VV | 0
|  | Číslo místnosti / skladba : | [25 empty] | VV | 0
|  | 309 / PB5 : 3,20 |  | 3.2 | [23 empty] | VV | 0
|  | 315 / PB5 : 3,00 |  | 3 | [23 empty] | VV | 0
|  | 316 / PB5 : 3,00 |  | 3 | [23 empty] | VV | 0
|  | 323 / PB5 : 4,00 |  | 4 | [23 empty] | VV | 0
|  | 7.NP : | [25 empty] | VV | 0
|  | Číslo místnosti / skladba : | [25 empty] | VV | 0
|  | 707 / PB5 : 2,80 |  | 2.8 | [23 empty] | VV | 0
|  | 708 / PB1 : 2,70 |  | 2.7 | [23 empty] | VV | 0
|  | 714 / PB3 : 3,00 |  | 3 | [23 empty] | VV | 0
|  | 715 / PB3 : 3,00 |  | 3 | [23 empty] | VV | 0
|  | 722 / PB3 : 4,00 |  | 4 | [23 empty] | VV | 0
|  | 723 / PB3 : 4,00 |  | 4 | [23 empty] | VV | 0
|  | 728 / PB4 : 33,50 |  | 33.5 | [23 empty] | VV | 0
74 | 965081702R00 | Bourání podlah Soklíků z dlažeb keramických tloušťky do 10 mm, výšky do 100 mm | m | 53.68 |  | 0 |  | 0 |  | 0 | 21 | 0 | 0 | 0 | 0.0004 | 0.02 | 801-3 | RTS 23/ I | RTS 22/ II | 0.07 | 3.76 |  | Práce | Běžná |  |  |  | POL1_
|  | bez podkladního lože, s jakoukoliv výplní spár | [25 empty] | SPI
|  | 1.NP - číslo místnosti : | [25 empty] | VV | 0
|  | 109 / PB3 : (2,19+1,23)*2-0,90 |  | 5.94 | [23 empty] | VV | 0
|  | 111 / PB3 : 11,70-0,70 |  | 11 | [23 empty] | VV | 0
|  | 7.NP : | [25 empty] | VV | 0
|  | Číslo místnosti / skladba : | [25 empty] | VV | 0
|  | 708 / PB1 : (1,68+1,60)*2-0,80 |  | 5.76 | [23 empty] | VV | 0
|  | 728 / PB4 : 37,30-3,52-0,90-0,90-1,00 |  | 30.98 | [23 empty] | VV | 0
75 | 968061125R00 | Vyvěšení nebo zavěšení dřevěných křídel dveří, plochy do 2 m2 | kus | 66 |  | 0 |  | 0 |  | 0 | 21 | 0 | 0 | 0 | 0 | 0 | 801-3 | RTS 23/ I | RTS 22/ II | 0.05 | 3.3 |  | Práce | Běžná |  |  |  | POL1_
|  | oken, dveří a vrat, s uložením a opětovným zavěšením po provedení stavebních změn, | [25 empty] | SPI
|  | 1.PP : 20 |  | 20 | [23 empty] | VV | 0
|  | 1.NP : 7 |  | 7 | [23 empty] | VV | 0
|  | 3.NP : 19 |  | 19 | [23 empty] | VV | 0
|  | 7.NP : 20 |  | 20 | [23 empty] | VV | 0
76 | 968071112R00 | Vyvěšení nebo zavěšení kovových křídel oken, plochy do 1,5 m2 | kus | 90 |  | 0 |  | 0 |  | 0 | 21 | 0 | 0 | 0 | 0 | 0 | 801-3 | RTS 23/ I | RTS 22/ II | 0.06 | 5.4 |  | Práce | Běžná |  |  |  | POL1_
|  | s případným uložením a opětovným zavěšením po provedení stavebních změn, | [25 empty] | SPI
|  | 1.NP : 2 |  | 2 | [23 empty] | VV | 0
|  | 2.NP : 20 |  | 20 | [23 empty] | VV | 0
|  | 3.NP : 32 |  | 32 | [23 empty] | VV | 0
|  | 7.NP : 36 |  | 36 | [23 empty] | VV | 0
77 | 968072245R00 | Vybourání a vyjmutí kovových rámů a rolet rámů, včetně pomocného lešení o výšce podlahy do 1900 mm a pro zatížení do 1,5 kPa (150 kg/m2) okenních jednoduchých, plochy do 2 m2 | m2 | 2.88 |  | 0 |  | 0 |  | 0 | 21 | 0 | 0.00137 | 0 | 0.041 | 0.12 | 801-3 | RTS 23/ I | RTS 22/ II | 0.516 | 1.49 |  | Práce | Běžná |  |  |  | POL1_
|  | 7.NP : 0,90*1,60*2 |  | 2.88 | [23 empty] | VV | 0
78 | 968072246R00 | Vybourání a vyjmutí kovových rámů a rolet rámů, včetně pomocného lešení o výšce podlahy do 1900 mm a pro zatížení do 1,5 kPa (150 kg/m2) okenních jednoduchých, plochy do 4 m2 | m2 | 80.04 |  | 0 |  | 0 |  | 0 | 21 | 0 | 0.00069 | 0.06 | 0.034 | 2.72 | 801-3 | RTS 23/ I | RTS 22/ II | 0.327 | 26.17 |  | Práce | Běžná |  |  |  | POL1_
|  | 1.NP : 1,20*2,70 |  | 3.24 | [23 empty] | VV | 0
|  | 3.NP : 1,50*1,60*16 |  | 38.4 | [23 empty] | VV | 0
|  | 7.NP : 1,50*1,60*16 |  | 38.4 | [23 empty] | VV | 0
79 | 968072247R00 | Vybourání a vyjmutí kovových rámů a rolet rámů, včetně pomocného lešení o výšce podlahy do 1900 mm a pro zatížení do 1,5 kPa (150 kg/m2) okenních jednoduchých, plochy přes 4 m2 | m2 | 58.125 |  | 0 |  | 0 |  | 0 | 21 | 0 | 0.00061 | 0.04 | 0.034 | 1.98 | 801-3 | RTS 23/ I | RTS 22/ II | 0.27 | 15.69 |  | Práce | Běžná |  |  |  | POL1_
|  | 1.NP : 3,25*2,70 |  | 8.775 | [23 empty] | VV | 0
|  | 2.NP : 5,35*1,00 |  | 5.35 | [23 empty] | VV | 0
|  | 5,50*1,50*2 |  | 16.5 | [23 empty] | VV | 0
|  | 5,50*2,00*2 |  | 22 | [23 empty] | VV | 0
|  | 5,50*1,00 |  | 5.5 | [23 empty] | VV | 0
80 | 968072455R00 | Vybourání a vyjmutí kovových rámů a rolet rámů, včetně pomocného lešení o výšce podlahy do 1900 mm a pro zatížení do 1,5 kPa (150 kg/m2) dveřních zárubní, plochy do 2 m2 | m2 | 57.327 |  | 0 |  | 0 |  | 0 | 21 | 0 | 0.00117 | 0.07 | 0.076 | 4.36 | 801-3 | RTS 23/ I | RTS 22/ II | 0.939 | 53.83 |  | Práce | Oranžová |  |  |  | POL1_
|  | 1.NP : 0,90*1,97 |  | 1.773 | [23 empty] | VV | 0
|  | 0,80*1,97*2 |  | 3.152 | [23 empty] | VV | 0
|  | 0,60*1,97*2 |  | 2.364 | [23 empty] | VV | 0
|  | 3.NP : 0,80*1,97*12 |  | 18.912 | [23 empty] | VV | 0
|  | 0,60*1,97*4 |  | 4.728 | [23 empty] | VV | 0
|  | 7.NP : 0,80*1,97*12 |  | 18.912 | [23 empty] | VV | 0
|  | 0,70*1,97*2 |  | 2.758 | [23 empty] | VV | 0
|  | 0,60*1,97*4 |  | 4.728 | [23 empty] | VV | 0
81 | 968072456R00 | Vybourání a vyjmutí kovových rámů a rolet rámů, včetně pomocného lešení o výšce podlahy do 1900 mm a pro zatížení do 1,5 kPa (150 kg/m2) dveřních zárubní, plochy přes 2 m2 | m2 | 2.4625 |  | 0 |  | 0 |  | 0 | 21 | 0 | 0.001 | 0 | 0.063 | 0.16 | 801-3 | RTS 23/ I | RTS 22/ II | 0.718 | 1.77 |  | Práce | Oranžová |  |  |  | POL1_
|  | 1.PP : 1,25*1,97 |  | 2.4625 | [23 empty] | VV | 0
82 | 968095001R00 | Vybourání vnitřních parapetů dřevěných, šířky do 25 cm, | m | 54.25 |  | 0 |  | 0 |  | 0 | 21 | 0 | 0 | 0 | 0.01113 | 0.6 | 801-3 | RTS 23/ I | RTS 22/ II | 0.083 | 4.5 |  | Práce | Běžná |  |  |  | POL1_
|  | 1.NP : (1,20+3,25) |  | 4.45 | [23 empty] | VV | 0
|  | 3.NP : 1,50*16 |  | 24 | [23 empty] | VV | 0
|  | 7.NP : 1,50*16 |  | 24 | [23 empty] | VV | 0
|  | 0,90*2 |  | 1.8 | [23 empty] | VV | 0
83 | 968095002R00 | Vybourání vnitřních parapetů dřevěných, šířky do 50 cm, | m | 32.85 |  | 0 |  | 0 |  | 0 | 21 | 0 | 0 | 0 | 0.01507 | 0.5 | 801-3 | RTS 23/ I | RTS 22/ II | 0.11 | 3.61 |  | Práce | Běžná |  |  |  | POL1_
|  | 2.NP : (5,50+5,50+5,50+5,50+5,50+5,35) |  | 32.85 | [23 empty] | VV | 0
84 | 969011121R00 | Vybourání vodovodního, plynového a podobného vedení DN do 52 mm | m | 50 |  | 0 |  | 0 |  | 0 | 21 | 0 | 0.00038 | 0.02 | 0.013 | 0.65 | 801-3 | RTS 23/ I | RTS 22/ II | 0.107 | 5.35 |  | Práce | Běžná |  |  |  | POL1_
|  | včetně pomocného lešení o výšce podlahy do 1900 mm a pro zatížení do 1,5 kPa (150 kg/m2), | [25 empty] | SPI
|  | 50,00 |  | 50 | [23 empty] | VV | 0
85 | 969021111R00 | Vybourání kanalizačního potrubí DN do 100 mm | m | 50 |  | 0 |  | 0 |  | 0 | 21 | 0 | 0.00059 | 0.03 | 0.037 | 1.85 | 801-3 | RTS 23/ I | RTS 22/ II | 0.443 | 22.15 |  | Práce | Běžná |  |  |  | POL1_
|  | včetně pomocného lešení o výšce podlahy do 1900 mm a pro zatížení do 1,5 kPa (150 kg/m2), | [25 empty] | SPI
|  | 50,00 |  | 50 | [23 empty] | VV | 0
86 | 970051100R00 | Jádrové vrtání, kruhové prostupy v železobetonu jádrové vrtání , do D 100 mm | m | 0.4 |  | 0 |  | 0 |  | 0 | 21 | 0 | 0 | 0 | 0.01963 | 0.01 | 801-3 | RTS 23/ I | RTS 22/ II | 3.25 | 1.3 |  | Práce | Běžná |  |  |  | POL1_
|  | Dle výkazu projektanta : | [25 empty] | VV | 0
|  | VZ8 - strop nad podlahou : | [25 empty] | VV | 0
|  | 7.NP : 0,40*1 |  | 0.4 | [23 empty] | VV | 0
87 | 970051130R00 | Jádrové vrtání, kruhové prostupy v železobetonu jádrové vrtání , do D 130 mm | m | 4.3 |  | 0 |  | 0 |  | 0 | 21 | 0 | 0 | 0 | 0.03317 | 0.14 | 801-3 | RTS 23/ I | RTS 22/ II | 3.9 | 16.77 |  | Práce | Běžná |  |  |  | POL1_
|  | Dle výkazu projektanta : | [25 empty] | VV | 0
|  | VZ9 - strop nad podlahou : | [25 empty] | VV | 0
|  | 7.NP : 0,40*1 |  | 0.4 | [23 empty] | VV | 0
|  | SL1 - strop nad podlahou : | [25 empty] | VV | 0
|  | 1.PP : 0,40*1 |  | 0.4 | [23 empty] | VV | 0
|  | SL2 - strop nad podlahou : | [25 empty] | VV | 0
|  | 1.NP : 0,35*2 |  | 0.7 | [23 empty] | VV | 0
|  | 2.NP : 0,35*4 |  | 1.4 | [23 empty] | VV | 0
|  | 3.NP : 0,35*4 |  | 1.4 | [23 empty] | VV | 0
88 | 970051160R00 | Jádrové vrtání, kruhové prostupy v železobetonu jádrové vrtání , do D 160 mm | m | 2 |  | 0 |  | 0 |  | 0 | 21 | 0 | 0 | 0 | 0.05024 | 0.1 | 801-3 | RTS 23/ I | RTS 22/ II | 4.6 | 9.2 |  | Práce | Běžná |  |  |  | POL1_
|  | Dle výkazu projektanta : | [25 empty] | VV | 0
|  | VZ10 - strop nad podlahou : | [25 empty] | VV | 0
|  | 7.NP : 0,40*5 |  | 2 | [23 empty] | VV | 0
89 | 970051250R00 | Jádrové vrtání, kruhové prostupy v železobetonu jádrové vrtání , do D 250 mm | m | 1.05 |  | 0 |  | 0 |  | 0 | 21 | 0 | 0 | 0 | 0.12266 | 0.13 | 801-3 | RTS 23/ I | RTS 22/ II | 7.1 | 7.46 |  | Práce | Běžná |  |  |  | POL1_
|  | Dle výkazu projektanta : | [25 empty] | VV | 0
|  | VZ6 - strop nad podlahou : | [25 empty] | VV | 0
|  | 3.NP : 0,25*1 |  | 0.25 | [23 empty] | VV | 0
|  | VZ7 - strop nad podlahou : | [25 empty] | VV | 0
|  | 7.NP : 0,40*2 |  | 0.8 | [23 empty] | VV | 0
90 | 970251300R00 | Řezání železobetonu hloubka řezu 300 mm | m | 4.4 |  | 0 |  | 0 |  | 0 | 21 | 0 | 0 | 0 | 0.00046 | 0 | 801-3 | RTS 23/ I | RTS 22/ II | 3 | 13.2 |  | Práce | Běžná |  |  |  | POL1_
|  | Dle výkazu projektanta : | [25 empty] | VV | 0
|  | VZ3 - prostup zdí v 1.PP : (1,10+1,10)*2 |  | 4.4 | [23 empty] | VV | 0
91 | 970251400R00 | Řezání železobetonu hloubka řezu 400 mm | m | 7.08 |  | 0 |  | 0 |  | 0 | 21 | 0 | 0 | 0 | 0.00046 | 0 | 801-3 | RTS 23/ I | RTS 22/ II | 4 | 28.32 |  | Práce | Běžná |  |  |  | POL1_
|  | Dle výkazu projektanta : | [25 empty] | VV | 0
|  | VZ1 - prostup stropem - 1.NP : (0,38+0,81)*2 |  | 2.38 | [23 empty] | VV | 0
|  | VZ2 - prostup stropem - 1.NP : (0,33+1,10)*2 |  | 2.86 | [23 empty] | VV | 0
|  | VZ11 - prostup stropem - 7.NP : (0,26+0,16)*2 |  | 0.84 | [23 empty] | VV | 0
|  | VZ12 - prostup stropem - 7.NP : (0,31+0,19)*2 |  | 1 | [23 empty] | VV | 0
92 | 971035641R00 | Vybourání otvorů ve zdivu cihelném z jakýchkoliv cihel pálených na maltu cementovou, plochy do 4 m2, tloušťky do 300 mm | m3 | 1.7982 |  | 0 |  | 0 |  | 0 | 21 | 0 | 0.00182 | 0 | 1.95 | 3.51 | 801-3 | RTS 23/ I | RTS 22/ II | 4.806 | 8.64 |  | Práce | Běžná |  |  |  | POL1_
|  | základovém nebo nadzákladovém, | [25 empty] | SPI
|  | Včetně pomocného lešení o výšce podlahy do 1900 mm a pro zatížení do 1,5 kPa (150 kg/m2). | [25 empty] | POP
|  | 1.NP - číslo místnosti : | [25 empty] | VV | 0
|  | 130 x122 : 0,60*4,05*0,37 |  | 0.8991 | [23 empty] | VV | 0
|  | 130 x 132 : 0,60*4,05*0,37 |  | 0.8991 | [23 empty] | VV | 0
93 | 971038531R00 | Vybourání otvorů ve zdivu cihelném z dutých tvárnic nebo příčkovek plochy do 1 m2, tloušťky do 150 mm | m2 | 0.3 |  | 0 |  | 0 |  | 0 | 21 | 0 | 0.00165 | 0 | 0.165 | 0.05 | 801-3 | RTS 23/ I | RTS 22/ II | 0.47 | 0.14 |  | Práce | Běžná |  |  |  | POL1_
|  | základovém nebo nadzákladovém, | [25 empty] | SPI
|  | Včetně pomocného lešení o výšce podlahy do 1900 mm a pro zatížení do 1,5 kPa (150 kg/m2). | [25 empty] | POP
|  | 1.PP - číslo místnosti : | [25 empty] | VV | 0
|  | 008 : 0,60*0,50 |  | 0.3 | [23 empty] | VV | 0
94 | 971038531R00 | Vybourání otvorů ve zdivu cihelném z dutých tvárnic nebo příčkovek plochy do 1 m2, tloušťky do 150 mm | m2 | 0.39 |  | 0 |  | 0 |  | 0 | 21 | 0 | 0.00165 | 0 | 0.165 | 0.06 | 801-3 | RTS 23/ I | RTS 22/ II | 0.47 | 0.18 |  | Práce | Běžná |  |  |  | POL1_
|  | základovém nebo nadzákladovém, | [25 empty] | SPI
|  | Včetně pomocného lešení o výšce podlahy do 1900 mm a pro zatížení do 1,5 kPa (150 kg/m2). | [25 empty] | POP
|  | Dle výkazu projektanta : | [25 empty] | VV | 0
|  | VZ4 : 0,50*0,26*2 |  | 0.26 | [23 empty] | VV | 0
|  | VZ5 : 0,50*0,26 |  | 0.13 | [23 empty] | VV | 0
95 | 971038621R00 | Vybourání otvorů ve zdivu cihelném z dutých tvárnic nebo příčkovek plochy do 4 m2, tloušťky do 100 mm | m2 | 40.5015 |  | 0 |  | 0 |  | 0 | 21 | 0 | 0.00055 | 0.02 | 0.117 | 4.74 | 801-3 | RTS 23/ I | RTS 22/ II | 0.335 | 13.57 |  | Práce | Oranžová |  |  |  | POL1_
|  | základovém nebo nadzákladovém, | [25 empty] | SPI
|  | Včetně pomocného lešení o výšce podlahy do 1900 mm a pro zatížení do 1,5 kPa (150 kg/m2). | [25 empty] | POP
|  | 1.PP - číslo místnosti : | [25 empty] | VV | 0
|  | 008 : 1,20*3,12 |  | 3.744 | [23 empty] | VV | 0
|  | 1.NP - číslo místnosti : | [25 empty] | VV | 0
|  | 150 x 151 : 0,80*2,15 |  | 1.72 | [23 empty] | VV | 0
|  | 2.NP - číslo místnosti : | [25 empty] | VV | 0
|  | 202 : 1,20*3,35 |  | 4.02 | [23 empty] | VV | 0
|  | 0,60*3,35 |  | 2.01 | [23 empty] | VV | 0
|  | 223 : 0,60*0,50 |  | 0.3 | [23 empty] | VV | 0
|  | 214 : 0,48*3,35 |  | 1.608 | [23 empty] | VV | 0
|  | 219 : 0,48*3,35 |  | 1.608 | [23 empty] | VV | 0
|  | 3.NP - číslo místnosti : | [25 empty] | VV | 0
|  | 316 x 329 : 1,00*2,15 |  | 2.15 | [23 empty] | VV | 0
|  | 322 x 329 : 1,00*2,15 |  | 2.15 | [23 empty] | VV | 0
|  | 348 : 1,20*2,75 |  | 3.3 | [23 empty] | VV | 0
|  | 311 x 329 : 1,00*2,15 |  | 2.15 | [23 empty] | VV | 0
|  | 344 : 0,57*2,65 |  | 1.5105 | [23 empty] | VV | 0
|  | 336 : 0,53*2,65 |  | 1.4045 | [23 empty] | VV | 0
|  | 7.NP - číslo místnosti : | [25 empty] | VV | 0
|  | 730 : 1,35*2,75 |  | 3.7125 | [23 empty] | VV | 0
|  | 712 x 728 : 1,00*2,15 |  | 2.15 | [23 empty] | VV | 0
|  | 715 x 728 : 1,00*2,15 |  | 2.15 | [23 empty] | VV | 0
|  | 717 x 728 : 0,76*2,15 |  | 1.634 | [23 empty] | VV | 0
|  | 743 : 0,58*2,65 |  | 1.537 | [23 empty] | VV | 0
|  | 735 : 0,62*2,65 |  | 1.643 | [23 empty] | VV | 0
96 | 971038631R00 | Vybourání otvorů ve zdivu cihelném z dutých tvárnic nebo příčkovek plochy do 4 m2, tloušťky do 150 mm | m2 | 26.445 |  | 0 |  | 0 |  | 0 | 21 | 0 | 0.00055 | 0.01 | 0.165 | 4.36 | 801-3 | RTS 23/ I | RTS 22/ II | 0.366 | 9.68 |  | Práce | Běžná |  |  |  | POL1_
|  | základovém nebo nadzákladovém, | [25 empty] | SPI
|  | Včetně pomocného lešení o výšce podlahy do 1900 mm a pro zatížení do 1,5 kPa (150 kg/m2). | [25 empty] | POP
|  | 1.NP - číslo místnosti : | [25 empty] | VV | 0
|  | 104 : 0,60*3,85 |  | 2.31 | [23 empty] | VV | 0
|  | 151 : 0,60*3,85 |  | 2.31 | [23 empty] | VV | 0
|  | 2.NP - číslo místnosti : | [25 empty] | VV | 0
|  | 223 : 0,60*3,25 |  | 1.95 | [23 empty] | VV | 0
|  | 3.NP - číslo místnosti : | [25 empty] | VV | 0
|  | 309 : 0,60*2,65 |  | 1.59 | [23 empty] | VV | 0
|  | 1,00*2,65 |  | 2.65 | [23 empty] | VV | 0
|  | 315 : 0,60*2,65 |  | 1.59 | [23 empty] | VV | 0
|  | 331 : 0,60*2,65 |  | 1.59 | [23 empty] | VV | 0
|  | 7.NP - číslo místnosti : | [25 empty] | VV | 0
|  | 707 : 1,10*2,65 |  | 2.915 | [23 empty] | VV | 0
|  | 748 : 0,60*2,65 |  | 1.59 | [23 empty] | VV | 0
|  | 722 : 0,60*2,65 |  | 1.59 | [23 empty] | VV | 0
|  | 714 : 1,00*2,65 |  | 2.65 | [23 empty] | VV | 0
|  | 750 : 1,40*2,65 |  | 3.71 | [23 empty] | VV | 0
97 | 972054491R00 | Vybourání otvorů ve stropech nebo klenbách železobetonových plochy do 1 m2, tloušťky přes 81 mm | m3 | 0.0402 |  | 0 |  | 0 |  | 0 | 21 | 0 | 0 | 0 | 2.4 | 0.1 | 801-3 | RTS 23/ I | RTS 22/ II | 23.266 | 0.94 |  | Práce | Běžná |  |  |  | POL1_
|  | bez odstranění podlahy a násypu, | [25 empty] | SPI
|  | Dle výkazu projektanta : | [25 empty] | VV | 0
|  | VZ11 - strop nad podlahou : | [25 empty] | VV | 0
|  | 7.NP : 0,26*0,16*0,40 |  | 0.01664 | [23 empty] | VV | 0
|  | VZ12 - strop nad podlahou : | [25 empty] | VV | 0
|  | 7.NP : 0,31*0,19*0,40 |  | 0.02356 | [23 empty] | VV | 0
98 | 974031664R00 | Vysekání rýh v jakémkoliv zdivu cihelném pro vtahování nosníků do zdí, před vybouráním otvorů do hloubky 150 mm, při výšce nosníku do 150 mm | m | 7.8 |  | 0 |  | 0 |  | 0 | 21 | 0 | 0 | 0 | 0.042 | 0.33 | 801-3 | RTS 23/ I | RTS 22/ II | 0.715 | 5.58 |  | Práce | Oranžová |  |  |  | POL1_
|  | 3.NP : | [25 empty] | VV | 0
|  | PR/01 : 1,30*3 |  | 3.9 | [23 empty] | VV | 0
|  | 7.NP : | [25 empty] | VV | 0
|  | PR/01 : 1,30*3 |  | 3.9 | [23 empty] | VV | 0
99 | 978013191R00 | Otlučení omítek vápenných nebo vápenocementových vnitřních s vyškrabáním spár, s očištěním zdiva stěn, v rozsahu do 100 % | m2 | 162.063 |  | 0 |  | 0 |  | 0 | 21 | 0 | 0 | 0 | 0.046 | 7.45 | 801-3 | RTS 23/ I | RTS 22/ II | 0.26 | 42.14 |  | Práce | Oranžová |  |  |  | POL1_
|  | 1.NP - číslo místnosti : | [25 empty] | VV | 0
|  | 106 : (4,00+7,70)*2*(3,85-2,85) |  | 23.4 | [23 empty] | VV | 0
|  | (0,40+0,40)*(3,85-2,85) |  | 0.8 | [23 empty] | VV | 0
|  | 107 : (2,00+1,87)*2*(3,85-2,85) |  | 7.74 | [23 empty] | VV | 0
|  | 110 : (1,03+1,95)*2*(3,85-2,00) |  | 11.026 | [23 empty] | VV | 0
|  | 150 : (1,70+1,66)*2*(3,85-2,00) |  | 12.432 | [23 empty] | VV | 0
|  | 3.NP - číslo místnosti : | [25 empty] | VV | 0
|  | 309 : (1,68+1,95)*2*(2,65-2,00) |  | 4.719 | [23 empty] | VV | 0
|  | 315 : (1,60+1,88)*2*(2,65-2,00) |  | 4.524 | [23 empty] | VV | 0
|  | 316 : (1,60+1,85)*2*(2,65-2,00) |  | 4.485 | [23 empty] | VV | 0
|  | 323 : (1,79+2,38)*2*(2,65-2,00) |  | 5.421 | [23 empty] | VV | 0
|  | Ostění bouraných oken v celé tloušťce zdiva : (1,60+1,50+1,60)*0,40*16 |  | 30.08 | [23 empty] | VV | 0
|  | 7.NP - číslo místnosti : | [25 empty] | VV | 0
|  | 707 : (1,68+1,60)*2*(2,65-2,00) |  | 4.264 | [23 empty] | VV | 0
|  | 714 : (1,60+1,85)*2*(2,65-2,00) |  | 4.485 | [23 empty] | VV | 0
|  | 715 : (1,60+1,85)*2*(2,65-2,00) |  | 4.485 | [23 empty] | VV | 0
|  | 722 : (1,79+2,38)*2*(2,65-2,00) |  | 5.421 | [23 empty] | VV | 0
|  | 723 : (1,79+2,38)*2*(2,65-2,00) |  | 5.421 | [23 empty] | VV | 0
|  | Ostění bouraných oken v celé tloušťce zdiva : (1,60+1,50+1,60)*0,40*16 |  | 30.08 | [23 empty] | VV | 0
|  | (1,60+0,90+1,60)*0,40*2 |  | 3.28 | [23 empty] | VV | 0
100 | 978021191R00 | Otlučení cementových omítek vnitřních stěn v rozsahu do 100 % | m2 | 253.6465 |  | 0 |  | 0 |  | 0 | 21 | 0 | 0 | 0 | 0.061 | 15.47 | 801-3 | RTS 23/ I | RTS 22/ II | 0.67 | 169.94 |  | Práce | Oranžová |  |  |  | POL1_
|  | Odkaz na mn. položky pořadí 101 : 253,64650 |  | 253.6465 | [23 empty] | VV | 5
101 | 978059531R00 | Odsekání a odebrání obkladů stěn z obkládaček vnitřních z jakýchkoliv materiálů, plochy přes 2 m2 | m2 | 253.6465 |  | 0 |  | 0 |  | 0 | 21 | 0 | 0 | 0 | 0.068 | 17.25 | 801-3 | RTS 23/ I | RTS 22/ II | 0.3 | 76.09 |  | Práce | Oranžová |  |  |  | POL1_
|  | včetně otlučení podkladní omítky až na zdivo, | [25 empty] | SPI
|  | 1.NP - číslo místnosti : | [25 empty] | VV | 0
|  | 106 : (4,00+7,70)*2*2,85 |  | 66.69 | [23 empty] | VV | 0
|  | (0,40+0,40)*2,85 |  | 2.28 | [23 empty] | VV | 0
|  | (1,80+0,15+1,80)*1,25 |  | 4.6875 | [23 empty] | VV | 0
|  | Odpočet otvorů : -1,00*2,00 |  | -2 | [23 empty] | VV | 0
|  | -0,90*2,00 |  | -1.8 | [23 empty] | VV | 0
|  | 107 : (2,00+1,87)*2*2,85 |  | 22.059 | [23 empty] | VV | 0
|  | Odpočet otvorů : -0,70*2,00 |  | -1.4 | [23 empty] | VV | 0
|  | -0,90*2,00 |  | -1.8 | [23 empty] | VV | 0
|  | 110 : (1,03+1,92)*2*2,00 |  | 11.8 | [23 empty] | VV | 0
|  | Odpočet otvorů : -0,70*2,00 |  | -1.4 | [23 empty] | VV | 0
|  | 150 : (1,70+1,66)*2*2,00 |  | 13.44 | [23 empty] | VV | 0
|  | Odpočet otvorů : -0,70*2,00*2 |  | -2.8 | [23 empty] | VV | 0
|  | 3.NP - číslo místnosti : | [25 empty] | VV | 0
|  | 309 : (1,68+1,95)*2*2,00 |  | 14.52 | [23 empty] | VV | 0
|  | Odpočet otvorů : -0,70*2,00 |  | -1.4 | [23 empty] | VV | 0
|  | 315 : (1,60+1,88)*2*2,00 |  | 13.92 | [23 empty] | VV | 0
|  | Odpočet otvorů : -0,70*2,00 |  | -1.4 | [23 empty] | VV | 0
|  | 316 : (1,60+1,85)*2*2,00 |  | 13.8 | [23 empty] | VV | 0
|  | Odpočet otvorů : -0,70*2,00 |  | -1.4 | [23 empty] | VV | 0
|  | 303 : (0,60+2,70+2,25+0,60)*1,40 |  | 8.61 | [23 empty] | VV | 0
|  | 349 : (0,60+1,60+2,40+0,60)*1,40 |  | 7.28 | [23 empty] | VV | 0
|  | 323 : (1,79+2,38)*2*2,00 |  | 16.68 | [23 empty] | VV | 0
|  | Odpočet otvorů : -0,70*2,00 |  | -1.4 | [23 empty] | VV | 0
|  | 344 : 1,05*2,00 |  | 2.1 | [23 empty] | VV | 0
|  | 336 : 0,90*2,00 |  | 1.8 | [23 empty] | VV | 0
|  | 7.NP - číslo místnosti : | [25 empty] | VV | 0
|  | 707 : (1,68+1,60)*2*2,00 |  | 13.12 | [23 empty] | VV | 0
|  | Odpočet otvorů : -0,80*2,00 |  | -1.6 | [23 empty] | VV | 0
|  | 714 : (1,60+1,85)*2*2,00 |  | 13.8 | [23 empty] | VV | 0
|  | Odpočet otvorů : -0,70*2,00 |  | -1.4 | [23 empty] | VV | 0
|  | 715 : (1,60+1,85)*2*2,00 |  | 13.8 | [23 empty] | VV | 0
|  | Odpočet otvorů : -0,70*2,00 |  | -1.4 | [23 empty] | VV | 0
|  | 722 : (1,79+2,38)*2*2,00 |  | 16.68 | [23 empty] | VV | 0
|  | Odpočet otvorů : -0,70*2,00 |  | -1.4 | [23 empty] | VV | 0
|  | 723 : (1,79+2,38)*2*2,00 |  | 16.68 | [23 empty] | VV | 0
|  | Odpočet otvorů : -0,70*2,00 |  | -1.4 | [23 empty] | VV | 0
|  | 743 : 0,90*2,00 |  | 1.8 | [23 empty] | VV | 0
|  | 735 : 1,05*2,00 |  | 2.1 | [23 empty] | VV | 0
102 | 978059611R00 | Odsekání a odebrání obkladů stěn z obkladaček vnějších z jakýchkoliv materiálů, plochy do 1 m2 | m2 | 2.5425 |  | 0 |  | 0 |  | 0 | 21 | 0 | 0 | 0 | 0.089 | 0.23 | 801-3 | RTS 23/ I | RTS 22/ II | 0.76 | 1.93 |  | Práce | Běžná |  |  |  | POL1_
|  | včetně otlučení podkladní omítky až na zdivo, | [25 empty] | SPI
|  | 2.NP - vnější ostění oken : (2,00+5,50+2,00)*0,05*2 |  | 0.95 | [23 empty] | VV | 0
|  | (1,50+5,50+1,50)*0,05*2 |  | 0.85 | [23 empty] | VV | 0
|  | (1,00+5,50+1,00)*0,05 |  | 0.375 | [23 empty] | VV | 0
|  | (1,00+5,35+1,00)*0,05 |  | 0.3675 | [23 empty] | VV | 0
103 | 96555Rpol | Řezání stávajícího obkladu ostění oken | m | 50.85 |  | 0 |  | 0 |  | 0 | 21 | 0 | 0 | 0 | 0 | 0 |  | Vlastní | Indiv | 0 | 0 |  | Práce | Běžná |  |  |  | POL1_
|  | 2.NP : (2,00+5,50+2,00)*2 |  | 19 | [23 empty] | VV | 0
|  | (1,50+5,50+1,50)*2 |  | 17 | [23 empty] | VV | 0
|  | (1,00+5,50+1,00) |  | 7.5 | [23 empty] | VV | 0
|  | (1,00+5,35+1,00) |  | 7.35 | [23 empty] | VV | 0
Díl: | 97 | Přesuny suti a vybouraných hmot |  |  |  | 0 |  | 0 |  | 0 |  | 0 |  | 0 |  | 0 |  |  |  |  | 1188.35 | [6 empty] | DIL
104 | 979990107R00 | Poplatek za skládku za uložení, směs betonu, cihel a dřeva, , skupina 17 09 04 z Katalogu odpadů | t | 180.94 |  | 0 |  | 0 |  | 0 | 21 | 0 | 0 | 0 | 0 | 0 | 801-3 | RTS 23/ I | RTS 22/ II | 0 | 0 |  | Práce | Běžná |  |  |  | POL1_
|  | 197,03555 |  | 197.0356 | [23 empty] | VV | 0
|  | Odkaz na mn. položky pořadí 105 : 3,22658*-1 |  | -3.2266 | [23 empty] | VV | 5
|  | Odkaz na mn. položky pořadí 106 : 10,36897*-1 |  | -10.369 | [23 empty] | VV | 5
|  | Odkaz na mn. položky pořadí 107 : 2,50000*-1 |  | -2.5 | [23 empty] | VV | 5
105 | 979990109R00 | Poplatek za skládku za uložení, skleněné tvárnice, , skupina 17 02 02 z Katalogu odpadů | t | 3.2266 |  | 0 |  | 0 |  | 0 | 21 | 0 | 0 | 0 | 0 | 0 | 801-3 | RTS 23/ I | RTS 22/ II | 0 | 0 |  | Práce | Běžná |  |  |  | POL1_
|  | Odkaz na dem. hmot. položky pořadí 67 : 3,22658 |  | 3.2266 | [23 empty] | VV | 7
106 | 979990110R00 | Poplatek za skládku za uložení, sádrokartonové desky, , skupina 17 08 02 z Katalogu odpadů | t | 10.369 |  | 0 |  | 0 |  | 0 | 21 | 0 | 0 | 0 | 0 | 0 | 801-3 | RTS 23/ I | RTS 22/ II | 0 | 0 |  | Práce | Běžná |  |  |  | POL1_
|  | Odkaz na dem. hmot. položky pořadí 66 : 0,39415 |  | 0.39415 | [23 empty] | VV | 7
|  | Odkaz na dem. hmot. položky pořadí 68 : 1,00437 |  | 1.0044 | [23 empty] | VV | 7
|  | Odkaz na dem. hmot. položky pořadí 69 : 8,97045 |  | 8.9704 | [23 empty] | VV | 7
107 | 979990191R00 | Poplatek za skládku za uložení, plastové výrobky, , skupina 17 02 03 z Katalogu odpadů | t | 2.5 |  | 0 |  | 0 |  | 0 | 21 | 0 | 0 | 0 | 0 | 0 | 801-3 | RTS 23/ I | RTS 22/ II | 0 | 0 |  | Práce | Běžná |  |  |  | POL1_
|  | Odkaz na dem. hmot. položky pořadí 84 : 0,65000 |  | 0.65 | [23 empty] | VV | 7
|  | Odkaz na dem. hmot. položky pořadí 85 : 1,85000 |  | 1.85 | [23 empty] | VV | 7
108 | 979011111R00 | Svislá doprava suti a vybouraných hmot za prvé podlaží nad nebo pod základním podlažím | t | 196.4203 |  | 0 |  | 0 |  | 0 | 21 | 0 | 0 | 0 | 0 | 0 | 801-3 | RTS 23/ I | RTS 22/ II | 0.933 | 183.26 |  | Přesun suti | Běžná |  |  |  | POL8_
109 | 979011121R00 | Svislá doprava suti a vybouraných hmot příplatek za každé další podlaží | t | 982.1014 |  | 0 |  | 0 |  | 0 | 21 | 0 | 0 | 0 | 0 | 0 | 801-3 | RTS 23/ I | RTS 22/ II | 0.653 | 641.31 |  | Přesun suti | Běžná |  |  |  | POL8_
110 | 979081111R00 | Odvoz suti a vybouraných hmot na skládku do 1 km | t | 196.4203 |  | 0 |  | 0 |  | 0 | 21 | 0 | 0 | 0 | 0 | 0 | 801-3 | RTS 23/ I | RTS 22/ II | 0.49 | 96.25 |  | Přesun suti | Běžná |  |  |  | POL8_
|  | Včetně naložení na dopravní prostředek a složení na skládku, bez poplatku za skládku. | [25 empty] | POP
111 | 979081121R00 | Odvoz suti a vybouraných hmot na skládku příplatek za každý další 1 km | t | 3731.9851 |  | 0 |  | 0 |  | 0 | 21 | 0 | 0 | 0 | 0 | 0 | 801-3 | RTS 23/ I | RTS 22/ II | 0 | 0 |  | Přesun suti | Běžná |  |  |  | POL8_
112 | 979082111R00 | Vnitrostaveništní doprava suti a vybouraných hmot do 10 m | t | 196.4203 |  | 0 |  | 0 |  | 0 | 21 | 0 | 0 | 0 | 0 | 0 | 801-3 | RTS 23/ I | RTS 22/ II | 0.942 | 185.03 |  | Přesun suti | Běžná |  |  |  | POL8_
113 | 979082121R00 | Vnitrostaveništní doprava suti a vybouraných hmot příplatek k ceně za každých dalších 5 m | t | 785.6811 |  | 0 |  | 0 |  | 0 | 21 | 0 | 0 | 0 | 0 | 0 | 801-3 | RTS 23/ I | RTS 22/ II | 0.105 | 82.5 |  | Přesun suti | Běžná |  |  |  | POL8_
Díl: | 99 | Staveništní přesun hmot |  |  |  | 0 |  | 0 |  | 0 |  | 0 |  | 0 |  | 0 |  |  |  |  | 290.44 | [6 empty] | DIL
114 | 999281111R00 | Přesun hmot pro opravy a údržbu objektů pro opravy a údržbu dosavadních objektů včetně vnějších plášťů výšky do 25 m, | t | 112.705 |  | 0 |  | 0 |  | 0 | 21 | 0 | 0 | 0 | 0 | 0 | 801-4 | RTS 23/ I | RTS 22/ II | 2.577 | 290.44 |  | Přesun hmot | Běžná |  |  |  | POL7_
|  | oborů 801, 803, 811 a 812 | [25 empty] | SPI
Díl: | 711 | Izolace proti vodě |  |  |  | 0 |  | 0 |  | 0 |  | 0 |  | 0.06 |  | 0 |  |  |  |  | 16.78 | [6 empty] | DIL
115 | 711212000RU1 | Izolace proti vodě nátěr podkladní pod hydroizolační stěrky | m2 | 27.19 |  | 0 |  | 0 |  | 0 | 21 | 0 | 0.00021 | 0.01 | 0 | 0 | 800-711 | RTS 23/ I | RTS 22/ II | 0.095 | 2.58 |  | Práce | Nedokončená |  |  |  | POL1_
|  | Odkaz na mn. položky pořadí 116 : 27,19000 |  | 27.19 | [23 empty] | VV | 5
116 | 711212001RT2 | Izolace proti vodě nátěr hydroizolační proti vlhkosti | m2 | 27.19 |  | 0 |  | 0 |  | 0 | 21 | 0 | 0.00158 | 0.04 | 0 | 0 | 800-711 | RTS 23/ I | RTS 22/ II | 0.24 | 6.53 |  | Práce | Nedokončená |  |  |  | POL1_
|  | 1.NP : | [25 empty] | VV | 0
|  | Číslo místnosti / skladba : | [25 empty] | VV | 0
|  | 150 / A01 : (1,70+1,00)*2*0,20+1,70 |  | 2.78 | [23 empty] | VV | 0
|  | 3.NP : | [25 empty] | VV | 0
|  | Číslo místnosti / skladba : | [25 empty] | VV | 0
|  | 309 / A03 : (1,75+0,90)*2*0,20+1,44 |  | 2.5 | [23 empty] | VV | 0
|  | 310 / A03 : (1,75+2,78)*2*0,20+4,84 |  | 6.652 | [23 empty] | VV | 0
|  | 315 / A03 : (1,60+1,88)*2*0,20+2,81 |  | 4.202 | [23 empty] | VV | 0
|  | (0,80+0,80)*1,80 |  | 2.88 | [23 empty] | VV | 0
|  | 7.NP : | [25 empty] | VV | 0
|  | Číslo místnosti / skladba : | [25 empty] | VV | 0
|  | 707 / A03 : (1,68+0,90)*2*0,20+1,37 |  | 2.402 | [23 empty] | VV | 0
|  | 708 / A03 : (1,68+1,00)*2*0,20+1,53 |  | 2.602 | [23 empty] | VV | 0
|  | 711 / A03 : (1,68+1,30)*2*0,20+1,98 |  | 3.172 | [23 empty] | VV | 0
117 | 711212601RT2 | Izolace proti vodě doplňky těsnicí pás š.100 mm do spoje podlaha-stěna | m | 43.2 |  | 0 |  | 0 |  | 0 | 21 | 0 | 0.00029 | 0.01 | 0 | 0 | 800-711 | RTS 23/ I | RTS 22/ II | 0.11 | 4.75 |  | Práce | Nedokončená |  |  |  | POL1_
|  | 1.NP : | [25 empty] | VV | 0
|  | Číslo místnosti / skladba : | [25 empty] | VV | 0
|  | 150 / A01 : (1,70+1,00)*2 |  | 5.4 | [23 empty] | VV | 0
|  | 3.NP : | [25 empty] | VV | 0
|  | Číslo místnosti / skladba : | [25 empty] | VV | 0
|  | 309 / A03 : (1,75+0,90)*2 |  | 5.3 | [23 empty] | VV | 0
|  | 310 / A03 : (1,75+2,78)*2 |  | 9.06 | [23 empty] | VV | 0
|  | 315 / A03 : (1,60+1,88)*2 |  | 6.96 | [23 empty] | VV | 0
|  | 7.NP : | [25 empty] | VV | 0
|  | Číslo místnosti / skladba : | [25 empty] | VV | 0
|  | 707 / A03 : (1,68+0,90)*2 |  | 5.16 | [23 empty] | VV | 0
|  | 708 / A03 : (1,68+1,00)*2 |  | 5.36 | [23 empty] | VV | 0
|  | 711 / A03 : (1,68+1,30)*2 |  | 5.96 | [23 empty] | VV | 0
118 | 711212602RT2 | Izolace proti vodě doplňky těsnicí roh do spoje podlaha stěna | kus | 28 |  | 0 |  | 0 |  | 0 | 21 | 0 | 0.00011 | 0 | 0 | 0 | 800-711 | RTS 23/ I | RTS 22/ II | 0.067 | 1.88 |  | Práce | Nedokončená |  |  |  | POL1_
|  | 1.NP : | [25 empty] | VV | 0
|  | Číslo místnosti / skladba : | [25 empty] | VV | 0
|  | 150 / A01 : 4 |  | 4 | [23 empty] | VV | 0
|  | 3.NP : | [25 empty] | VV | 0
|  | Číslo místnosti / skladba : | [25 empty] | VV | 0
|  | 309 / A03 : 4 |  | 4 | [23 empty] | VV | 0
|  | 310 / A03 : 4 |  | 4 | [23 empty] | VV | 0
|  | 315 / A03 : 4 |  | 4 | [23 empty] | VV | 0
|  | 7.NP : | [25 empty] | VV | 0
|  | Číslo místnosti / skladba : | [25 empty] | VV | 0
|  | 707 / A03 : 4 |  | 4 | [23 empty] | VV | 0
|  | 708 / A03 : 4 |  | 4 | [23 empty] | VV | 0
|  | 711 / A03 : 4 |  | 4 | [23 empty] | VV | 0
119 | 711212611RT2 | Izolace proti vodě doplňky těsnicí pás šířky 100 mm do svislých koutů | m | 7.4 |  | 0 |  | 0 |  | 0 | 21 | 0 | 0.00029 | 0 | 0 | 0 | 800-711 | RTS 23/ I | RTS 22/ II | 0.14 | 1.04 |  | Práce | Nedokončená |  |  |  | POL1_
|  | 1.NP : | [25 empty] | VV | 0
|  | Číslo místnosti / skladba : | [25 empty] | VV | 0
|  | 105 / A0 : 4*0,20 |  | 0.8 | [23 empty] | VV | 0
|  | 3.NP : | [25 empty] | VV | 0
|  | Číslo místnosti / skladba : | [25 empty] | VV | 0
|  | 309 / A03 : 4*0,20 |  | 0.8 | [23 empty] | VV | 0
|  | 310 / A03 : 4*0,20 |  | 0.8 | [23 empty] | VV | 0
|  | 315 / A03 : 3*0,20+2,00 |  | 2.6 | [23 empty] | VV | 0
|  | 7.NP : | [25 empty] | VV | 0
|  | Číslo místnosti / skladba : | [25 empty] | VV | 0
|  | 707 / A03 : 4*0,20 |  | 0.8 | [23 empty] | VV | 0
|  | 708 / A03 : 4*0,20 |  | 0.8 | [23 empty] | VV | 0
|  | 711 / A03 : 4*0,20 |  | 0.8 | [23 empty] | VV | 0
120 | 71101 | Doplnění hydroizolační stěrky vč. všech systémových doplňků - hygyen. místosti po dozdívce šachet, po výměně stoupaček | kus | 5 |  | 0 |  | 0 |  | 0 | 21 | 0 | 0 | 0 | 0 | 0 |  | Vlastní | Indiv | 0 | 0 |  | Práce | Běžná |  |  |  | POL1_
|  | 3.NP - číslo místnosti : | [25 empty] | VV | 0
|  | 344 : 1 |  | 1 | [23 empty] | VV | 0
|  | 336 : 1 |  | 1 | [23 empty] | VV | 0
|  | 7.NP - číslo místnosti : | [25 empty] | VV | 0
|  | 735 : 1 |  | 1 | [23 empty] | VV | 0
|  | 743 : 1 |  | 1 | [23 empty] | VV | 0
|  | 755 : 1 |  | 1 | [23 empty] | VV | 0
121 | 998711203R00 | Přesun hmot pro izolace proti vodě svisle do 60 m | % |  |  | 0 |  | 0 |  | 0 | 21 | 0 | 0 | 0 | 0 | 0 | 800-711 | RTS 23/ I | RTS 22/ II | 0 | 0 |  | Přesun hmot | Běžná |  |  |  | POL7_
|  | 50 m vodorovně měřeno od těžiště půdorysné plochy skládky do těžiště půdorysné plochy objektu | [25 empty] | SPI
Díl: | 713 | Izolace tepelné |  |  |  | 0 |  | 0 |  | 0 |  | 0 |  | 0.29 |  | 0.55 |  |  |  |  | 67.46 | [6 empty] | DIL
122 | 713111121RT1 | Montáž tepelné izolace stropů rovných, spodem, uchycení drátem, | m2 | 30.93 |  | 0 |  | 0 |  | 0 | 21 | 0 | 0.00053 | 0.02 | 0 | 0 | 800-713 | RTS 23/ I | RTS 22/ II | 0.231 | 7.14 |  | Práce | Oranžová |  |  |  | POL1_
|  | Podhled SP/06 : | [25 empty] | VV | 0
|  | 3.NP - číslo místnosti : | [25 empty] | VV | 0
|  | 301 : 11,78 |  | 11.78 | [23 empty] | VV | 0
|  | 350 : 4,20 |  | 4.2 | [23 empty] | VV | 0
|  | 358 : 1,54 |  | 1.54 | [23 empty] | VV | 0
|  | 359 : 13,41 |  | 13.41 | [23 empty] | VV | 0
123 | 713111221RO6 | Montáž tepelné izolace stropů parotěsná zábrana zavěšených podhledů s přelepením spojů, včetně dodávky fólie | m2 | 30.93 |  | 0 |  | 0 |  | 0 | 21 | 0 | 0.00019 | 0.01 | 0 | 0 | 800-713 | RTS 23/ I | RTS 22/ II | 0.16 | 4.95 |  | Práce | Oranžová |  |  |  | POL1_
|  | včetně dodávky fólie a spojovacích prostředků. | [25 empty] | POP
|  | Podhled SP/06 : | [25 empty] | VV | 0
|  | 3.NP - číslo místnosti : | [25 empty] | VV | 0
|  | 301 : 11,78 |  | 11.78 | [23 empty] | VV | 0
|  | 350 : 4,20 |  | 4.2 | [23 empty] | VV | 0
|  | 358 : 1,54 |  | 1.54 | [23 empty] | VV | 0
|  | 359 : 13,41 |  | 13.41 | [23 empty] | VV | 0
124 | 713102121R00 | Odstranění tepelné izolace z desek, lamel, rohoží, pásů a foukané izolace podlah, volně uložené, z minerálních desek, lamel, rohoží a pásů, tloušťky do 100 mm | m2 | 250.7937 |  | 0 |  | 0 |  | 0 | 21 | 0 | 0 | 0 | 0.0022 | 0.55 | 800-713 | RTS 23/ I | RTS 22/ II | 0.04 | 10.03 |  | Práce | Oranžová |  |  |  | POL1_
|  | 1.NP : | [25 empty] | VV | 0
|  | Číslo místnosti / skladba : | [25 empty] | VV | 0
|  | 106 / PB3 : 30,40 |  | 30.4 | [23 empty] | VV | 0
|  | 109 / PB3 : 2,19*1,23 |  | 2.6937 | [23 empty] | VV | 0
|  | 110 / PB3 : 1,90 |  | 1.9 | [23 empty] | VV | 0
|  | 111 / PB3 : 8,10 |  | 8.1 | [23 empty] | VV | 0
|  | 150 / PB3 : 2,80 |  | 2.8 | [23 empty] | VV | 0
|  | 7.NP : | [25 empty] | VV | 0
|  | Číslo místnosti / skladba : | [25 empty] | VV | 0
|  | 714 / PB3 : 3,00 |  | 3 | [23 empty] | VV | 0
|  | 715 / PB3 : 3,00 |  | 3 | [23 empty] | VV | 0
|  | 722 / PB3 : 4,00 |  | 4 | [23 empty] | VV | 0
|  | 723 / PB3 : 4,00 |  | 4 | [23 empty] | VV | 0
|  | 724 / PB4 : 33,50 |  | 33.5 | [23 empty] | VV | 0
|  | 711 / PB2 : 20,10 |  | 20.1 | [23 empty] | VV | 0
|  | 712 / PB2 : 7,40 |  | 7.4 | [23 empty] | VV | 0
|  | 713 / PB2 : 11,70 |  | 11.7 | [23 empty] | VV | 0
|  | 716 / PB2 : 11,40 |  | 11.4 | [23 empty] | VV | 0
|  | 717 / PB2 : 7,70 |  | 7.7 | [23 empty] | VV | 0
|  | 718 / PB2 : 11,40 |  | 11.4 | [23 empty] | VV | 0
|  | 719 / PB2 : 16,90 |  | 16.9 | [23 empty] | VV | 0
|  | 720 / PB2 : 17,00 |  | 17 | [23 empty] | VV | 0
|  | 721 / PB2 : 10,30 |  | 10.3 | [23 empty] | VV | 0
|  | 724 / PB2 : 17,00 |  | 17 | [23 empty] | VV | 0
|  | 725 / PB2 : 16,70 |  | 16.7 | [23 empty] | VV | 0
|  | 726 / PB2 : 9,80 |  | 9.8 | [23 empty] | VV | 0
125 | 713121111RT1 | Montáž tepelné izolace podlah jednovrstvá, bez dodávky materiálu | m2 | 251.301 |  | 0 |  | 0 |  | 0 | 21 | 0 | 0 | 0 | 0 | 0 | 800-713 | RTS 23/ I | RTS 22/ II | 0.08 | 20.1 |  | Práce | Oranžová |  |  |  | POL1_
|  | 1.NP : | [25 empty] | VV | 0
|  | Číslo místnosti / skladba : | [25 empty] | VV | 0
|  | 104 / A04 : 4,13*4,70 |  | 19.411 | [23 empty] | VV | 0
|  | 106 / A04 : 11,71 |  | 11.71 | [23 empty] | VV | 0
|  | 111 / A04 : 13,04 |  | 13.04 | [23 empty] | VV | 0
|  | 150 / A01 : 1,70 |  | 1.7 | [23 empty] | VV | 0
|  | 7.NP - číslo místnosti : | [25 empty] | VV | 0
|  | 712 / C01 : 35,72 |  | 35.72 | [23 empty] | VV | 0
|  | 714 / C01 : 4,50 |  | 4.5 | [23 empty] | VV | 0
|  | 716 / C01 : 15,83 |  | 15.83 | [23 empty] | VV | 0
|  | 718 / C01 : 16,59 |  | 16.59 | [23 empty] | VV | 0
|  | 719 / B02 : 124,11 |  | 124.11 | [23 empty] | VV | 0
|  | 720 / B02 : 8,69 |  | 8.69 | [23 empty] | VV | 0
126 | 713191100RT9 | Izolace tepelné běžných konstrukcí - doplňky položení separační fólie, včetně dodávky PE fólie | m2 | 274.271 |  | 0 |  | 0 |  | 0 | 21 | 0 | 1e-05 | 0 | 0 | 0 | 800-713 | RTS 23/ I | RTS 22/ II | 0.07 | 19.2 |  | Práce | Oranžová |  |  |  | POL1_
|  | 1.NP : | [25 empty] | VV | 0
|  | Číslo místnosti / skladba : | [25 empty] | VV | 0
|  | 104 / A04 : 4,13*4,70 |  | 19.411 | [23 empty] | VV | 0
|  | 106 / A04 : 34,68 |  | 34.68 | [23 empty] | VV | 0
|  | 111 / A04 : 13,04 |  | 13.04 | [23 empty] | VV | 0
|  | 150 / A01 : 1,70 |  | 1.7 | [23 empty] | VV | 0
|  | 7.NP - číslo místnosti : | [25 empty] | VV | 0
|  | 712 / C01 : 35,72 |  | 35.72 | [23 empty] | VV | 0
|  | 714 / C01 : 4,50 |  | 4.5 | [23 empty] | VV | 0
|  | 716 / C01 : 15,83 |  | 15.83 | [23 empty] | VV | 0
|  | 718 / C01 : 16,59 |  | 16.59 | [23 empty] | VV | 0
|  | 719 / B02 : 124,11 |  | 124.11 | [23 empty] | VV | 0
|  | 720 / B02 : 8,69 |  | 8.69 | [23 empty] | VV | 0
127 | 713191221R00 | Izolace tepelné běžných konstrukcí - doplňky obložení stěn pásky 100 mm, včetně dodávky materiálu | m | 54.2 |  | 0 |  | 0 |  | 0 | 21 | 0 | 0 | 0 | 0 | 0 | 800-713 | RTS 23/ I | RTS 22/ II | 0.05 | 2.71 |  | Práce | Oranžová |  |  |  | POL1_
|  | 1.NP : | [25 empty] | VV | 0
|  | Číslo místnosti / skladba : | [25 empty] | VV | 0
|  | 104 / A04 : (4,13+4,70)*2 |  | 17.66 | [23 empty] | VV | 0
|  | 106 / A04 : (2,88+4,70)*2 |  | 15.16 | [23 empty] | VV | 0
|  | 111 / A04 : (4,52+3,47)*2 |  | 15.98 | [23 empty] | VV | 0
|  | 150 / A01 : (1,70+1,00)*2 |  | 5.4 | [23 empty] | VV | 0
128 | 28376062R | Výrobek izolační pro budovy z pěnového polystyrenu (EPS) tvar: deska; typ: T; tloušťka d = 30,0 mm; lambda = 0,044 W/(m.K); RtF: E | m2 | 70.2076 |  | 0 |  | 0 |  | 0 | 21 | 0 | 0.0006 | 0.04 | 0 | 0 | SPCM | RTS 23/ I | RTS 22/ II | 0 | 0 |  | Specifikace | Oranžová |  |  |  | POL3_
|  | 1.NP : | [25 empty] | VV | 0
|  | Číslo místnosti / skladba : | [25 empty] | VV | 0
|  | 104 / A04 : 4,13*4,70 |  | 19.411 | [23 empty] | VV | 0
|  | 106 / A04 : 34,68 |  | 34.68 | [23 empty] | VV | 0
|  | 111 / A04 : 13,04 |  | 13.04 | [23 empty] | VV | 0
|  | 150 / A01 : 1,70 |  | 1.7 | [23 empty] | VV | 0
|  | Koeficient Přípočet ztratného ve výši 2 %: 0,02 |  | 1.3766 | [23 empty] | VV | 4
129 | 28376064R | Výrobek izolační pro budovy z pěnového polystyrenu (EPS) tvar: deska; typ: T; tloušťka d = 40,0 mm; lambda = 0,044 W/(m.K); RtF: E | m2 | 209.5488 |  | 0 |  | 0 |  | 0 | 21 | 0 | 0.0008 | 0.17 | 0 | 0 | SPCM | RTS 23/ I | RTS 22/ II | 0 | 0 |  | Specifikace | Běžná |  |  |  | POL3_
|  | 7.NP - číslo místnosti : | [25 empty] | VV | 0
|  | 712 / C01 : 35,72 |  | 35.72 | [23 empty] | VV | 0
|  | 714 / C01 : 4,50 |  | 4.5 | [23 empty] | VV | 0
|  | 716 / C01 : 15,83 |  | 15.83 | [23 empty] | VV | 0
|  | 718 / C01 : 16,59 |  | 16.59 | [23 empty] | VV | 0
|  | 719 / B02 : 124,11 |  | 124.11 | [23 empty] | VV | 0
|  | 720 / B02 : 8,69 |  | 8.69 | [23 empty] | VV | 0
|  | Koeficient Přípočet ztratného ve výši 2 %: 0,02 |  | 4.1088 | [23 empty] | VV | 4
130 | 63151400.AR | Výrobek izolační pro budovy z minerální vlny (MW) tvar: deska; tloušťka d = 40,0 mm; OH = 40 kg/m3; lambda = 0,035 W/(m.K); RtF: A1 | m2 | 31.5486 |  | 0 |  | 0 |  | 0 | 21 | 0 | 0.0016 | 0.05 | 0 | 0 | SPCM | RTS 23/ I | RTS 22/ II | 0 | 0 |  | Specifikace | Oranžová |  |  |  | POL3_
|  | Podhled SP/06 : | [25 empty] | VV | 0
|  | 3.NP - číslo místnosti : | [25 empty] | VV | 0
|  | 301 : 11,78 |  | 11.78 | [23 empty] | VV | 0
|  | 350 : 4,20 |  | 4.2 | [23 empty] | VV | 0
|  | 358 : 1,54 |  | 1.54 | [23 empty] | VV | 0
|  | 359 : 13,41 |  | 13.41 | [23 empty] | VV | 0
|  | Koeficient Přípočet ztratného ve výši 2 %: 0,02 |  | 0.6186 | [23 empty] | VV | 4
131 | 998713203R00 | Přesun hmot pro izolace tepelné v objektech výšky do 24 m | % |  |  | 0 |  | 0 |  | 0 | 21 | 0 | 0 | 0 | 0 | 0 | 800-713 | RTS 23/ I | RTS 22/ II | 0 | 0 |  | Přesun hmot | Běžná |  |  |  | POL7_
|  | 50 m vodorovně | [25 empty] | SPI
132 | 979011111R00 | Svislá doprava suti a vybouraných hmot za prvé podlaží nad nebo pod základním podlažím | t | 0.55175 |  | 0 |  | 0 |  | 0 | 21 | 0 | 0 | 0 | 0 | 0 | 801-3 | RTS 23/ I | RTS 22/ II | 0.933 | 0.51 |  | Přesun suti | Běžná |  |  |  | POL8_
133 | 979011121R00 | Svislá doprava suti a vybouraných hmot příplatek za každé další podlaží | t | 2.7587 |  | 0 |  | 0 |  | 0 | 21 | 0 | 0 | 0 | 0 | 0 | 801-3 | RTS 23/ I | RTS 22/ II | 0.653 | 1.8 |  | Přesun suti | Běžná |  |  |  | POL8_
134 | 979081111R00 | Odvoz suti a vybouraných hmot na skládku do 1 km | t | 0.55175 |  | 0 |  | 0 |  | 0 | 21 | 0 | 0 | 0 | 0 | 0 | 801-3 | RTS 23/ I | RTS 22/ II | 0.49 | 0.27 |  | Přesun suti | Běžná |  |  |  | POL8_
|  | Včetně naložení na dopravní prostředek a složení na skládku, bez poplatku za skládku. | [25 empty] | POP
135 | 979081121R00 | Odvoz suti a vybouraných hmot na skládku příplatek za každý další 1 km | t | 10.4832 |  | 0 |  | 0 |  | 0 | 21 | 0 | 0 | 0 | 0 | 0 | 801-3 | RTS 23/ I | RTS 22/ II | 0 | 0 |  | Přesun suti | Běžná |  |  |  | POL8_
136 | 979082111R00 | Vnitrostaveništní doprava suti a vybouraných hmot do 10 m | t | 0.55175 |  | 0 |  | 0 |  | 0 | 21 | 0 | 0 | 0 | 0 | 0 | 801-3 | RTS 23/ I | RTS 22/ II | 0.942 | 0.52 |  | Přesun suti | Běžná |  |  |  | POL8_
137 | 979082121R00 | Vnitrostaveništní doprava suti a vybouraných hmot příplatek k ceně za každých dalších 5 m | t | 2.207 |  | 0 |  | 0 |  | 0 | 21 | 0 | 0 | 0 | 0 | 0 | 801-3 | RTS 23/ I | RTS 22/ II | 0.105 | 0.23 |  | Přesun suti | Běžná |  |  |  | POL8_
138 | 979990144R00 | Poplatek za skládku za uložení, minerální vata, , skupina 17 06 04 z Katalogu odpadů | t | 0.55175 |  | 0 |  | 0 |  | 0 | 21 | 0 | 0 | 0 | 0 | 0 | 801-3 | RTS 23/ I | RTS 22/ II | 0 | 0 |  | Přesun suti | Běžná |  |  |  | POL8_
Díl: | 714 | Izolace akustické a protiotřesové |  |  |  | 0 |  | 0 |  | 0 |  | 0 |  | 0.02 |  | 0.26 |  |  |  |  | 17.79 | [6 empty] | DIL
139 | 714110801R00 | Demontáž akustických obkladů dřevěných panelů | m2 | 31.46 |  | 0 |  | 0 |  | 0 | 21 | 0 | 0.00075 | 0.02 | 0.00502 | 0.16 | 800-714 | RTS 23/ I | RTS 22/ II | 0.318 | 10 |  | Práce | Běžná |  |  |  | POL1_
|  | 1.NP - číslo místnosti : | [25 empty] | VV | 0
|  | 122 : 1,70*3,85 |  | 6.545 | [23 empty] | VV | 0
|  | 132 : 1,90*3,85 |  | 7.315 | [23 empty] | VV | 0
|  | 130 : (0,45+0,70+0,45)*5,50*2 |  | 17.6 | [23 empty] | VV | 0
140 | 714110802R00 | Demontáž akustických obkladů podkladových roštů | m | 78.65 |  | 0 |  | 0 |  | 0 | 21 | 0 | 0 | 0 | 0.00124 | 0.1 | 800-714 | RTS 23/ I | RTS 22/ II | 0.093 | 7.31 |  | Práce | Běžná |  |  |  | POL1_
|  | 1.NP - číslo místnosti : | [25 empty] | VV | 0
|  | 122 : 1,70*3,85*2,5 |  | 16.3625 | [23 empty] | VV | 0
|  | 132 : 1,90*3,85*2,5 |  | 18.2875 | [23 empty] | VV | 0
|  | 130 : (0,45+0,70+0,45)*5,50*2*2,50 |  | 44 | [23 empty] | VV | 0
141 | 714201 | Doplnění akustického obkladu stěny, vč. dodávky nových obkladových prvků, vč. roštu | m2 | 31.46 |  | 0 |  | 0 |  | 0 | 21 | 0 | 0 | 0 | 0 | 0 |  | Vlastní | Indiv | 0 | 0 |  | Práce | Běžná |  |  |  | POL1_
|  | 1.NP - číslo místnosti : | [25 empty] | VV | 0
|  | 122 : 1,70*3,85 |  | 6.545 | [23 empty] | VV | 0
|  | 132 : 1,90*3,85 |  | 7.315 | [23 empty] | VV | 0
|  | 130 : (0,45+0,70+0,45)*5,50*2 |  | 17.6 | [23 empty] | VV | 0
142 | 998714203R00 | Přesun hmot v objektech výšky do 24 m | % |  |  | 0 |  | 0 |  | 0 | 21 | 0 | 0 | 0 | 0 | 0 | 800-714 | RTS 23/ I | RTS 22/ II | 0 | 0 |  | Přesun hmot | Běžná |  |  |  | POL7_
|  | 50 m vodorovně měřeno od těžiště půdorysné plochy skládky do těžiště půdorysné plochy objektu | [25 empty] | SPI
143 | 979081111R00 | Odvoz suti a vybouraných hmot na skládku do 1 km | t | 0.25546 |  | 0 |  | 0 |  | 0 | 21 | 0 | 0 | 0 | 0 | 0 | 801-3 | RTS 23/ I | RTS 22/ II | 0.49 | 0.13 |  | Přesun suti | Běžná |  |  |  | POL8_
|  | Včetně naložení na dopravní prostředek a složení na skládku, bez poplatku za skládku. | [25 empty] | POP
144 | 979081121R00 | Odvoz suti a vybouraných hmot na skládku příplatek za každý další 1 km | t | 4.8537 |  | 0 |  | 0 |  | 0 | 21 | 0 | 0 | 0 | 0 | 0 | 801-3 | RTS 23/ I | RTS 22/ II | 0 | 0 |  | Přesun suti | Běžná |  |  |  | POL8_
145 | 979082111R00 | Vnitrostaveništní doprava suti a vybouraných hmot do 10 m | t | 0.25546 |  | 0 |  | 0 |  | 0 | 21 | 0 | 0 | 0 | 0 | 0 | 801-3 | RTS 23/ I | RTS 22/ II | 0.942 | 0.24 |  | Přesun suti | Běžná |  |  |  | POL8_
146 | 979082121R00 | Vnitrostaveništní doprava suti a vybouraných hmot příplatek k ceně za každých dalších 5 m | t | 1.0218 |  | 0 |  | 0 |  | 0 | 21 | 0 | 0 | 0 | 0 | 0 | 801-3 | RTS 23/ I | RTS 22/ II | 0.105 | 0.11 |  | Přesun suti | Běžná |  |  |  | POL8_
147 | 979990161R00 | Poplatek za skládku za uložení, dřevo, , skupina 17 02 01 z Katalogu odpadů | t | 0.25546 |  | 0 |  | 0 |  | 0 | 21 | 0 | 0 | 0 | 0 | 0 | 801-3 | RTS 23/ I | RTS 22/ II | 0 | 0 |  | Přesun suti | Běžná |  |  |  | POL8_
Díl: | 720 | Zdravotechnická instalace |  |  |  | 0 |  | 0 |  | 0 |  | 0 |  | 0 |  | 0 |  |  |  |  | 0 | [6 empty] | DIL
148 | 72001T00-V | Zdravotechnické instalace - výuka - viz rozpočet specialisty | soubor | 1 |  | 0 |  | 0 |  | 0 | 21 | 0 | 0 | 0 | 0 | 0 |  | Vlastní | Indiv | 0 | 0 |  | Práce | Běžná |  |  |  | POL1_
Díl: | 721 | Vnitřní kanalizace |  |  |  | 0 |  | 0 |  | 0 |  | 0 |  | 0 |  | 0.06 |  |  |  |  | 1.56 | [6 empty] | DIL
149 | 721210818R00 | Demontáž vpusti vanové, DN 100 | kus | 3 |  | 0 |  | 0 |  | 0 | 21 | 0 | 0 | 0 | 0.02027 | 0.06 | 800-721 | RTS 23/ I | RTS 22/ II | 0.393 | 1.18 |  | Práce | Běžná |  |  |  | POL1_
|  | 1.PP : 2 |  | 2 | [23 empty] | VV | 0
|  | 1.NP : 1 |  | 1 | [23 empty] | VV | 0
150 | 979011111R00 | Svislá doprava suti a vybouraných hmot za prvé podlaží nad nebo pod základním podlažím | t | 0.06081 |  | 0 |  | 0 |  | 0 | 21 | 0 | 0 | 0 | 0 | 0 | 801-3 | RTS 23/ I | RTS 22/ II | 0.933 | 0.06 |  | Přesun suti | Běžná |  |  |  | POL8_
151 | 979011121R00 | Svislá doprava suti a vybouraných hmot příplatek za každé další podlaží | t | 0.30405 |  | 0 |  | 0 |  | 0 | 21 | 0 | 0 | 0 | 0 | 0 | 801-3 | RTS 23/ I | RTS 22/ II | 0.653 | 0.2 |  | Přesun suti | Běžná |  |  |  | POL8_
152 | 979081111R00 | Odvoz suti a vybouraných hmot na skládku do 1 km | t | 0.06081 |  | 0 |  | 0 |  | 0 | 21 | 0 | 0 | 0 | 0 | 0 | 801-3 | RTS 23/ I | RTS 22/ II | 0.49 | 0.03 |  | Přesun suti | Běžná |  |  |  | POL8_
|  | Včetně naložení na dopravní prostředek a složení na skládku, bez poplatku za skládku. | [25 empty] | POP
153 | 979081121R00 | Odvoz suti a vybouraných hmot na skládku příplatek za každý další 1 km | t | 1.1554 |  | 0 |  | 0 |  | 0 | 21 | 0 | 0 | 0 | 0 | 0 | 801-3 | RTS 23/ I | RTS 22/ II | 0 | 0 |  | Přesun suti | Běžná |  |  |  | POL8_
154 | 979082111R00 | Vnitrostaveništní doprava suti a vybouraných hmot do 10 m | t | 0.06081 |  | 0 |  | 0 |  | 0 | 21 | 0 | 0 | 0 | 0 | 0 | 801-3 | RTS 23/ I | RTS 22/ II | 0.942 | 0.06 |  | Přesun suti | Běžná |  |  |  | POL8_
155 | 979082121R00 | Vnitrostaveništní doprava suti a vybouraných hmot příplatek k ceně za každých dalších 5 m | t | 0.24324 |  | 0 |  | 0 |  | 0 | 21 | 0 | 0 | 0 | 0 | 0 | 801-3 | RTS 23/ I | RTS 22/ II | 0.105 | 0.03 |  | Přesun suti | Běžná |  |  |  | POL8_
156 | 979990191R00 | Poplatek za skládku za uložení, plastové výrobky, , skupina 17 02 03 z Katalogu odpadů | t | 0.06081 |  | 0 |  | 0 |  | 0 | 21 | 0 | 0 | 0 | 0 | 0 | 801-3 | RTS 23/ I | RTS 22/ II | 0 | 0 |  | Přesun suti | Běžná |  |  |  | POL8_
Díl: | 725 | Zařizovací předměty |  |  |  | 0 |  | 0 |  | 0 |  | 0 |  | 0 |  | 1.85 |  |  |  |  | 34.06 | [6 empty] | DIL
157 | 725110814R00 | Demontáž klozetů kombinovaných | soubor | 10 |  | 0 |  | 0 |  | 0 | 21 | 0 | 0 | 0 | 0.0342 | 0.34 | 800-721 | RTS 23/ I | RTS 22/ II | 0.465 | 4.65 |  | Práce | Oranžová |  |  |  | POL1_
|  | 3.NP : 6 |  | 6 | [23 empty] | VV | 0
|  | 7.NP : 4 |  | 4 | [23 empty] | VV | 0
158 | 725122817R00 | Demontáž pisoárů bez nádrže + 1 záchodkem | soubor | 2 |  | 0 |  | 0 |  | 0 | 21 | 0 | 0 | 0 | 0.01107 | 0.02 | 800-721 | RTS 23/ I | RTS 22/ II | 0.227 | 0.45 |  | Práce | Běžná |  |  |  | POL1_
|  | 3.NP : 2 |  | 2 | [23 empty] | VV | 0
159 | 725210821R00 | Demontáž umyvadel umyvadel bez výtokových armatur | soubor | 10 |  | 0 |  | 0 |  | 0 | 21 | 0 | 0 | 0 | 0.01946 | 0.19 | 800-721 | RTS 23/ I | RTS 22/ II | 0.382 | 3.82 |  | Práce | Oranžová |  |  |  | POL1_
|  | 3.NP : 6 |  | 6 | [23 empty] | VV | 0
|  | 7.NP : 4 |  | 4 | [23 empty] | VV | 0
160 | 725240811R00 | Demontáž sprchových kabin a mís kabin bez výtokových armatur | soubor | 9 |  | 0 |  | 0 |  | 0 | 21 | 0 | 0 | 0 | 0.088 | 0.79 | 800-721 | RTS 23/ I | RTS 22/ II | 0.693 | 6.24 |  | Práce | Oranžová |  |  |  | POL1_
|  | 3.NP : 4 |  | 4 | [23 empty] | VV | 0
|  | 7.NP : 5 |  | 5 | [23 empty] | VV | 0
161 | 725240812R00 | Demontáž sprchových kabin a mís mís bez výtokových armatur | soubor | 9 |  | 0 |  | 0 |  | 0 | 21 | 0 | 0 | 0 | 0.0245 | 0.22 | 800-721 | RTS 23/ I | RTS 22/ II | 0.383 | 3.45 |  | Práce | Oranžová |  |  |  | POL1_
|  | 3.NP : 4 |  | 4 | [23 empty] | VV | 0
|  | 7.NP : 5 |  | 5 | [23 empty] | VV | 0
162 | 725820801R00 | Demontáž baterií nástěnných do G 3/4" | soubor | 9 |  | 0 |  | 0 |  | 0 | 21 | 0 | 0 | 0 | 0.00156 | 0.01 | 800-721 | RTS 23/ I | RTS 22/ II | 0.217 | 1.95 |  | Práce | Oranžová |  |  |  | POL1_
|  | 3.NP : 4 |  | 4 | [23 empty] | VV | 0
|  | 7.NP : 5 |  | 5 | [23 empty] | VV | 0
163 | 725820802R00 | Demontáž baterií stojánkových do 1otvoru | soubor | 10 |  | 0 |  | 0 |  | 0 | 21 | 0 | 0 | 0 | 0.00086 | 0.01 | 800-721 | RTS 23/ I | RTS 22/ II | 0.222 | 2.22 |  | Práce | Oranžová |  |  |  | POL1_
|  | 3.NP : 6 |  | 6 | [23 empty] | VV | 0
|  | 7.NP : 4 |  | 4 | [23 empty] | VV | 0
164 | 725501Rpol | Demontáž zrcadlové skříňky, rozměr cca 70x60x20 cm, vč. odvozu a likvidace | kus | 9 |  | 0 |  | 0 |  | 0 | 21 | 0 | 0 | 0 | 0.03 | 0.27 |  | Vlastní | Indiv | 0 | 0 |  | Práce | Běžná |  |  |  | POL1_
|  | 3.NP : 5 |  | 5 | [23 empty] | VV | 0
|  | 7.NP : 4 |  | 4 | [23 empty] | VV | 0
165 | 725-SV/01 | D+M zrcadlová skříňka se zrcadlovými dvířky a osvětlením, k upevnění na stěnu, rozměr skříňky cca 680x600x220 mm, podrobnosti ve výpisu prvků SV/01 | kus | 1 |  | 0 |  | 0 |  | 0 | 21 | 0 | 0 | 0 | 0 | 0 |  | Vlastní | Indiv | 0 | 0 |  | Práce | Běžná |  |  |  | POL1_
|  | 3.NP : 1 |  | 1 | [23 empty] | VV | 0
166 | 998725203R00 | Přesun hmot pro zařizovací předměty v objektech výšky do 24 m | % |  |  | 0 |  | 0 |  | 0 | 21 | 0 | 0 | 0 | 0 | 0 | 800-721 | RTS 23/ I | RTS 22/ II | 0 | 0 |  | Přesun hmot | Běžná |  |  |  | POL7_
|  | vodorovně do 50 m | [25 empty] | SPI
167 | 979011111R00 | Svislá doprava suti a vybouraných hmot za prvé podlaží nad nebo pod základním podlažím | t | 1.8639 |  | 0 |  | 0 |  | 0 | 21 | 0 | 0 | 0 | 0 | 0 | 801-3 | RTS 23/ I | RTS 22/ II | 0.933 | 1.74 |  | Přesun suti | Běžná |  |  |  | POL8_
168 | 979011121R00 | Svislá doprava suti a vybouraných hmot příplatek za každé další podlaží | t | 9.3194 |  | 0 |  | 0 |  | 0 | 21 | 0 | 0 | 0 | 0 | 0 | 801-3 | RTS 23/ I | RTS 22/ II | 0.653 | 6.09 |  | Přesun suti | Běžná |  |  |  | POL8_
169 | 979081111R00 | Odvoz suti a vybouraných hmot na skládku do 1 km | t | 1.8639 |  | 0 |  | 0 |  | 0 | 21 | 0 | 0 | 0 | 0 | 0 | 801-3 | RTS 23/ I | RTS 22/ II | 0.49 | 0.91 |  | Přesun suti | Běžná |  |  |  | POL8_
|  | Včetně naložení na dopravní prostředek a složení na skládku, bez poplatku za skládku. | [25 empty] | POP
170 | 979081121R00 | Odvoz suti a vybouraných hmot na skládku příplatek za každý další 1 km | t | 35.4137 |  | 0 |  | 0 |  | 0 | 21 | 0 | 0 | 0 | 0 | 0 | 801-3 | RTS 23/ I | RTS 22/ II | 0 | 0 |  | Přesun suti | Běžná |  |  |  | POL8_
171 | 979082111R00 | Vnitrostaveništní doprava suti a vybouraných hmot do 10 m | t | 1.8639 |  | 0 |  | 0 |  | 0 | 21 | 0 | 0 | 0 | 0 | 0 | 801-3 | RTS 23/ I | RTS 22/ II | 0.942 | 1.76 |  | Přesun suti | Běžná |  |  |  | POL8_
172 | 979082121R00 | Vnitrostaveništní doprava suti a vybouraných hmot příplatek k ceně za každých dalších 5 m | t | 7.4555 |  | 0 |  | 0 |  | 0 | 21 | 0 | 0 | 0 | 0 | 0 | 801-3 | RTS 23/ I | RTS 22/ II | 0.105 | 0.78 |  | Přesun suti | Běžná |  |  |  | POL8_
173 | 979990111R00 | Poplatek za skládku za uložení, tašky, stavební keramika, , skupina 17 01 03 z Katalogu odpadů | t | 1.8639 |  | 0 |  | 0 |  | 0 | 21 | 0 | 0 | 0 | 0 | 0 | 801-3 | RTS 23/ I | RTS 22/ II | 0 | 0 |  | Přesun suti | Běžná |  |  |  | POL8_
Díl: | 728 | Vzduchotechnika |  |  |  | 0 |  | 0 |  | 0 |  | 0 |  | 0 |  | 0 |  |  |  |  | 0 | [6 empty] | DIL
174 | 72801T00-V | Vzduchotechnika a chlazení - výuka - viz rozpočet specialisty | soubor | 1 |  | 0 |  | 0 |  | 0 | 21 | 0 | 0 | 0 | 0 | 0 |  | Vlastní | Indiv | 0 | 0 |  | Práce | Běžná |  |  |  | POL1_
Díl: | 730 | Ústřední vytápění |  |  |  | 0 |  | 0 |  | 0 |  | 0 |  | 0 |  | 0 |  |  |  |  | 0 | [6 empty] | DIL
175 | 73001T00-V | Ústřední vytápění - výuka - viz rozpočet specialisty | soubor | 1 |  | 0 |  | 0 |  | 0 | 21 | 0 | 0 | 0 | 0 | 0 |  | Vlastní | Indiv | 0 | 0 |  | Práce | Běžná |  |  |  | POL1_
Díl: | 764 | Konstrukce klempířské |  |  |  | 0 |  | 0 |  | 0 |  | 0 |  | 0.22 |  | 0.07 |  |  |  |  | 25.37 | [6 empty] | DIL
176 | 764411123R00 | Dodávka a montáž parapetu z taženého hliníkového profilu šířky 240 mm | m | 11.45 |  | 0 |  | 0 |  | 0 | 21 | 0 | 0.00192 | 0.02 | 0 | 0 | 800-764 | RTS 23/ I | RTS 22/ II | 0.2804 | 3.21 |  | Práce | Běžná |  |  |  | POL1_
|  | 1.NP : | [25 empty] | VV | 0
|  | 07/K : 11,45*1 |  | 11.45 | [23 empty] | VV | 0
177 | 764411128R00 | Dodávka a montáž parapetu z taženého hliníkového profilu šířky 340 mm | m | 56.15 |  | 0 |  | 0 |  | 0 | 21 | 0 | 0.00364 | 0.2 | 0 | 0 | 800-764 | RTS 23/ I | RTS 22/ II | 0.287 | 16.12 |  | Práce | Běžná |  |  |  | POL1_
|  | 1.NP : | [25 empty] | VV | 0
|  | 04/K : 1,20*1 |  | 1.2 | [23 empty] | VV | 0
|  | 05/K : 3,25*1 |  | 3.25 | [23 empty] | VV | 0
|  | 3.NP : | [25 empty] | VV | 0
|  | 01/K : 1,50*16 |  | 24 | [23 empty] | VV | 0
|  | 08/K : 1,70 |  | 1.7 | [23 empty] | VV | 0
|  | 7.NP : | [25 empty] | VV | 0
|  | 01/K : 1,50*15 |  | 22.5 | [23 empty] | VV | 0
|  | 02/K : 0,90*2 |  | 1.8 | [23 empty] | VV | 0
|  | 08/K : 1,70 |  | 1.7 | [23 empty] | VV | 0
178 | 764411155R00 | Dodávka a montáž parapetu z taženého hliníkového profilu Boční krytky k parapetům z taženého hliníkového profilu šířky 195-240 mm | pár | 1 |  | 0 |  | 0 |  | 0 | 21 | 0 | 0 | 0 | 0 | 0 | 800-764 | RTS 23/ I | RTS 22/ II | 0.02 | 0.02 |  | Práce | Běžná |  |  |  | POL1_
|  | 1.NP : | [25 empty] | VV | 0
|  | 07/K : 1 |  | 1 | [23 empty] | VV | 0
179 | 764411157R00 | Dodávka a montáž parapetu z taženého hliníkového profilu Boční krytky k parapetům z taženého hliníkového profilu šířky 260-360 mm | pár | 37 |  | 0 |  | 0 |  | 0 | 21 | 0 | 0 | 0 | 0 | 0 | 800-764 | RTS 23/ I | RTS 22/ II | 0.02 | 0.74 |  | Práce | Běžná |  |  |  | POL1_
|  | 1.NP : | [25 empty] | VV | 0
|  | 04/K : 1 |  | 1 | [23 empty] | VV | 0
|  | 05/K : 1 |  | 1 | [23 empty] | VV | 0
|  | 3.NP : | [25 empty] | VV | 0
|  | 01/K : 16 |  | 16 | [23 empty] | VV | 0
|  | 08/K : 1 |  | 1 | [23 empty] | VV | 0
|  | 7.NP : | [25 empty] | VV | 0
|  | 01/K : 15 |  | 15 | [23 empty] | VV | 0
|  | 02/K : 2 |  | 2 | [23 empty] | VV | 0
|  | 08/K : 1 |  | 1 | [23 empty] | VV | 0
180 | 764410850R00 | Demontáž oplechování parapetů rš od 100 do 330 mm | m | 52.75 |  | 0 |  | 0 |  | 0 | 21 | 0 | 0 | 0 | 0.00135 | 0.07 | 800-764 | RTS 23/ I | RTS 22/ II | 0.092 | 4.85 |  | Práce | Běžná |  |  |  | POL1_
|  | 1.NP : (1,20+3,25) |  | 4.45 | [23 empty] | VV | 0
|  | 3.NP : 1,50*16 |  | 24 | [23 empty] | VV | 0
|  | 7.NP : 1,50*15 |  | 22.5 | [23 empty] | VV | 0
|  | 0,90*2 |  | 1.8 | [23 empty] | VV | 0
181 | 998764203R00 | Přesun hmot pro konstrukce klempířské v objektech výšky do 24 m | % |  |  | 0 |  | 0 |  | 0 | 21 | 0 | 0 | 0 | 0 | 0 | 800-764 | RTS 23/ I | RTS 22/ II | 0 | 0 |  | Přesun hmot | Běžná |  |  |  | POL7_
|  | 50 m vodorovně | [25 empty] | SPI
182 | 979951161R00 | Výkup kovů zinek, plechy | t | 0.07121 |  | 0 |  | 0 |  | 0 | 21 | 0 | 0 | 0 | 0 | 0 | 801-3 | RTS 23/ I | RTS 22/ II | 0 | 0 |  | Přesun suti | Běžná |  |  |  | POL8_
|  | Pro vyjádření výnosu ve prospěch zhotovitele je nutné jednotkovou cenu uvést se záporným znaménkem. (Získaná částka ponižuje náklad stavby.) | [25 empty] | POP |  | Pro vyjádření výnosu ve prospěch zhotovitele je nutné jednotkovou cenu uvést se záporným znaménkem. (Získaná částka ponižuje náklad stavby.)
183 | 979011111R00 | Svislá doprava suti a vybouraných hmot za prvé podlaží nad nebo pod základním podlažím | t | 0.07121 |  | 0 |  | 0 |  | 0 | 21 | 0 | 0 | 0 | 0 | 0 | 801-3 | RTS 23/ I | RTS 22/ II | 0.933 | 0.07 |  | Přesun suti | Běžná |  |  |  | POL8_
184 | 979011121R00 | Svislá doprava suti a vybouraných hmot příplatek za každé další podlaží | t | 0.35606 |  | 0 |  | 0 |  | 0 | 21 | 0 | 0 | 0 | 0 | 0 | 801-3 | RTS 23/ I | RTS 22/ II | 0.653 | 0.23 |  | Přesun suti | Běžná |  |  |  | POL8_
185 | 979081111R00 | Odvoz suti a vybouraných hmot na skládku do 1 km | t | 0.07121 |  | 0 |  | 0 |  | 0 | 21 | 0 | 0 | 0 | 0 | 0 | 801-3 | RTS 23/ I | RTS 22/ II | 0.49 | 0.03 |  | Přesun suti | Běžná |  |  |  | POL8_
|  | Včetně naložení na dopravní prostředek a složení na skládku, bez poplatku za skládku. | [25 empty] | POP
186 | 979081121R00 | Odvoz suti a vybouraných hmot na skládku příplatek za každý další 1 km | t | 1.353 |  | 0 |  | 0 |  | 0 | 21 | 0 | 0 | 0 | 0 | 0 | 801-3 | RTS 23/ I | RTS 22/ II | 0 | 0 |  | Přesun suti | Běžná |  |  |  | POL8_
187 | 979082111R00 | Vnitrostaveništní doprava suti a vybouraných hmot do 10 m | t | 0.07121 |  | 0 |  | 0 |  | 0 | 21 | 0 | 0 | 0 | 0 | 0 | 801-3 | RTS 23/ I | RTS 22/ II | 0.942 | 0.07 |  | Přesun suti | Běžná |  |  |  | POL8_
188 | 979082121R00 | Vnitrostaveništní doprava suti a vybouraných hmot příplatek k ceně za každých dalších 5 m | t | 0.28485 |  | 0 |  | 0 |  | 0 | 21 | 0 | 0 | 0 | 0 | 0 | 801-3 | RTS 23/ I | RTS 22/ II | 0.105 | 0.03 |  | Přesun suti | Běžná |  |  |  | POL8_
Díl: | 766 | Konstrukce truhlářské |  |  |  | 0 |  | 0 |  | 0 |  | 0 |  | 0 |  | 0.7 |  |  |  |  | 8.01 | [6 empty] | DIL
189 | 766812840R00 | Demontáž kuchyňských linek délky přes 1800 do 2100 mnm | kus | 4 |  | 0 |  | 0 |  | 0 | 21 | 0 | 0 | 0 | 0.174 | 0.7 | 800-766 | RTS 23/ I | RTS 22/ II | 0.95 | 3.8 |  | Práce | Běžná |  |  |  | POL1_
|  | 3.NP - číslo místnosti : | [25 empty] | VV | 0
|  | 303 : 2 |  | 2 | [23 empty] | VV | 0
|  | 349 : 2 |  | 2 | [23 empty] | VV | 0
190 | 766-12P/D | D+M dveře vnitřní ocelové 2kř. 1250x1970 mm, pož odol. EI 60 DP1-C, S, vč. ocel. zárubně, vč. povrchové úpravy, kování - podrobnosti ve výpisu prvků 12P/D | kus | 1 |  | 0 |  | 0 |  | 0 | 21 | 0 | 0 | 0 | 0 | 0 |  | Vlastní | Indiv | 0 | 0 |  | Práce | Běžná |  |  |  | POL1_
|  | 1.PP : | [25 empty] | VV | 0
|  | z m.č. 025 do m.č. 008 : 1 |  | 1 | [23 empty] | VV | 0
191 | 766-14L/D | D+M dveře vnitřní dřevěné/CPL 700x1970 mm, vč. ocel. zárubně, vč. povrchové úpravy, kování - podrobnosti ve výpisu prvků 14L/D | kus | 1 |  | 0 |  | 0 |  | 0 | 21 | 0 | 0 | 0 | 0 | 0 |  | Vlastní | Indiv | 0 | 0 |  | Práce | Běžná |  |  |  | POL1_
|  | 7.NP : | [25 empty] | VV | 0
|  | z m.č. 711 do m.č. 708 : 1 |  | 1 | [23 empty] | VV | 0
192 | 766-14P/D | D+M dveře vnitřní dřevěné/CPL 700x1970 mm, vč. ocel. zárubně, vč. povrchové úpravy, kování - podrobnosti ve výpisu prvků 14P/D | kus | 2 |  | 0 |  | 0 |  | 0 | 21 | 0 | 0 | 0 | 0 | 0 |  | Vlastní | Indiv | 0 | 0 |  | Práce | Oranžová |  |  |  | POL1_
|  | 1.NP : | [25 empty] | VV | 0
|  | z m.č. 150 do m.č. 151 : 1 |  | 1 | [23 empty] | VV | 0
|  | 7.NP : | [25 empty] | VV | 0
|  | z m.č. 711 do m.č. 707 : 1 |  | 1 | [23 empty] | VV | 0
193 | 766-16L/D | D+M dveře vnitřní dřevěné/CPL 800x1970 mm, vč. obložkové zárubně/CPL, vč. povrchové úpravy, kování - podrobnosti ve výpisu prvků 16L/D | kus | 2 |  | 0 |  | 0 |  | 0 | 21 | 0 | 0 | 0 | 0 | 0 |  | Vlastní | Indiv | 0 | 0 |  | Práce | Běžná |  |  |  | POL1_
|  | 1.NP : | [25 empty] | VV | 0
|  | m.č. 109 do m.č.104 : 1 |  | 1 | [23 empty] | VV | 0
|  | m.č. 109 do m.č.111 : 1 |  | 1 | [23 empty] | VV | 0
194 | 766-17P/D | D+M dveře vnitřní dřevěné/CPL 800x1970 mm, pož odol. EW 30 DP3-C, vč. ocel. zárubně, vč. povrchové úpravy, kování - podrobnosti ve výpisu prvků 17P/D | kus | 1 |  | 0 |  | 0 |  | 0 | 21 | 0 | 0 | 0 | 0 | 0 |  | Vlastní | Indiv | 0 | 0 |  | Práce | Běžná |  |  |  | POL1_
|  | 3.NP : | [25 empty] | VV | 0
|  | z m.č. 301 do m.č. 359 : 1 |  | 1 | [23 empty] | VV | 0
195 | 766-18L/D | D+M dveře vnitřní dřevěné/CPL 700x1970 mm, vč. ocel. zárubně, vč. povrchové úpravy, kování - podrobnosti ve výpisu prvků 18L/D | kus | 1 |  | 0 |  | 0 |  | 0 | 21 | 0 | 0 | 0 | 0 | 0 |  | Vlastní | Indiv | 0 | 0 |  | Práce | Běžná |  |  |  | POL1_
|  | 3.NP : | [25 empty] | VV | 0
|  | z m.č. 309 do m.č. 310 : 1 |  | 1 | [23 empty] | VV | 0
196 | 766-19L/D | D+M dveře vnitřní dřevěné/CPL 700x1970 mm, vč. ocel. zárubně, vč. povrchové úpravy, kování - podrobnosti ve výpisu prvků 19L/D | kus | 1 |  | 0 |  | 0 |  | 0 | 21 | 0 | 0 | 0 | 0 | 0 |  | Vlastní | Indiv | 0 | 0 |  | Práce | Běžná |  |  |  | POL1_
|  | 7.NP : | [25 empty] | VV | 0
|  | z m.č. 711 do m.č. 728 : 1 |  | 1 | [23 empty] | VV | 0
197 | 766-19P/D | D+M dveře vnitřní dřevěné/CPL 700x1970 mm, vč. ocel. zárubně, vč. povrchové úpravy, kování - podrobnosti ve výpisu prvků 19P/D | kus | 1 |  | 0 |  | 0 |  | 0 | 21 | 0 | 0 | 0 | 0 | 0 |  | Vlastní | Indiv | 0 | 0 |  | Práce | Běžná |  |  |  | POL1_
|  | 3.NP : | [25 empty] | VV | 0
|  | z m.č. 319 do m.č. 310 : 1 |  | 1 | [23 empty] | VV | 0
198 | 766-20L/D | D+M dveře vnitřní dřevěné/CPL 800x1970 mm, akustické Rw=27 dB, vč. ocel. zárubně, vč. povrchové úpravy, kování - podrobnosti ve výpisu prvků 20L/D | kus | 1 |  | 0 |  | 0 |  | 0 | 21 | 0 | 0 | 0 | 0 | 0 |  | Vlastní | Indiv | 0 | 0 |  | Práce | Běžná |  |  |  | POL1_
|  | 3.NP : | [25 empty] | VV | 0
|  | z m.č. 313 do m.č. 314 : 1 |  | 1 | [23 empty] | VV | 0
199 | 766-20P/D | D+M dveře vnitřní dřevěné/CPL 800x1970 mm, akustické Rw=27 dB, vč. ocel. zárubně, vč. povrchové úpravy, kování - podrobnosti ve výpisu prvků 20P/D | kus | 1 |  | 0 |  | 0 |  | 0 | 21 | 0 | 0 | 0 | 0 | 0 |  | Vlastní | Indiv | 0 | 0 |  | Práce | Běžná |  |  |  | POL1_
|  | 3.NP : | [25 empty] | VV | 0
|  | z m.č. 313 do m.č. 312 : 1 |  | 1 | [23 empty] | VV | 0
200 | 766-21L/D | D+M dveře vnitřní dřevěné/CPL 800x1970 mm, akustické Rw=32 dB, vč. ocel. zárubně, vč. povrchové úpravy, kování - podrobnosti ve výpisu prvků 21L/D | kus | 3 |  | 0 |  | 0 |  | 0 | 21 | 0 | 0 | 0 | 0 | 0 |  | Vlastní | Indiv | 0 | 0 |  | Práce | Běžná |  |  |  | POL1_
|  | 3.NP : | [25 empty] | VV | 0
|  | z m.č. 319 do m.č. 311 : 1 |  | 1 | [23 empty] | VV | 0
|  | z m.č. 319 do m.č. 317 : 1 |  | 1 | [23 empty] | VV | 0
|  | z m.č. 319 do m.č. 320 : 1 |  | 1 | [23 empty] | VV | 0
201 | 766-22L/D | D+M dveře vnitřní dřevěné/CPL 700x1970 mm, vč. ocel. zárubně, vč. povrchové úpravy, kování - podrobnosti ve výpisu prvků 22L/D | kus | 1 |  | 0 |  | 0 |  | 0 | 21 | 0 | 0 | 0 | 0 | 0 |  | Vlastní | Indiv | 0 | 0 |  | Práce | Běžná |  |  |  | POL1_
|  | 3.NP : | [25 empty] | VV | 0
|  | z m.č. 313 do m.č. 315 : 1 |  | 1 | [23 empty] | VV | 0
202 | 766-27L/D | D+M dveře vnitřní dřevěné/CPL 900x1970 mm, akustické Rw=42 dB, vč. ocel. zárubně, vč. povrchové úpravy, kování - podrobnosti ve výpisu prvků 27L/D | kus | 3 |  | 0 |  | 0 |  | 0 | 21 | 0 | 0 | 0 | 0 | 0 |  | Vlastní | Indiv | 0 | 0 |  | Práce | Běžná |  |  |  | POL1_
|  | 7.NP : | [25 empty] | VV | 0
|  | z m.č. 728 do m.č. 712 : 1 |  | 1 | [23 empty] | VV | 0
|  | z m.č. 728 do m.č. 716 : 1 |  | 1 | [23 empty] | VV | 0
|  | z m.č. 728 do m.č. 718 : 1 |  | 1 | [23 empty] | VV | 0
203 | 766-28L/D | D+M dveře vnitřní dřevěné/CPL 800x1970 mm, pož odol. EW 15 DP3-C, vč. ocel. zárubně, vč. povrchové úpravy, kování - podrobnosti ve výpisu prvků 28L/D | kus | 1 |  | 0 |  | 0 |  | 0 | 21 | 0 | 0 | 0 | 0 | 0 |  | Vlastní | Indiv | 0 | 0 |  | Práce | Běžná |  |  |  | POL1_
|  | 7.NP : | [25 empty] | VV | 0
|  | z m.č. 730 do m.č. 749 : 1 |  | 1 | [23 empty] | VV | 0
204 | 766-28P/D | D+M dveře vnitřní dřevěné/CPL 800x1970 mm, pož odol. EW 15 DP3-C, vč. ocel. zárubně, vč. povrchové úpravy, kování - podrobnosti ve výpisu prvků 28P/D | kus | 1 |  | 0 |  | 0 |  | 0 | 21 | 0 | 0 | 0 | 0 | 0 |  | Vlastní | Indiv | 0 | 0 |  | Práce | Běžná |  |  |  | POL1_
|  | 7.NP : | [25 empty] | VV | 0
|  | z m.č. 730 do m.č. 754 : 1 |  | 1 | [23 empty] | VV | 0
205 | 766-29L/D | D+M dveře vnitřní dřevěné/CPL 900x1970 mm, akustické Rw=32 dB, vč. ocel. zárubně, vč. povrchové úpravy, kování - podrobnosti ve výpisu prvků 29L/D | kus | 1 |  | 0 |  | 0 |  | 0 | 21 | 0 | 0 | 0 | 0 | 0 |  | Vlastní | Indiv | 0 | 0 |  | Práce | Běžná |  |  |  | POL1_
|  | 7.NP : | [25 empty] | VV | 0
|  | z m.č. 719 do m.č. 728 : 1 |  | 1 | [23 empty] | VV | 0
206 | 766-30P/D | D+M dveře vnitřní dřevěné/CPL 800x1970 mm, akustické Rw=32 dB, vč. ocel. zárubně, vč. povrchové úpravy, kování - podrobnosti ve výpisu prvků 30P/D | kus | 1 |  | 0 |  | 0 |  | 0 | 21 | 0 | 0 | 0 | 0 | 0 |  | Vlastní | Indiv | 0 | 0 |  | Práce | Běžná |  |  |  | POL1_
|  | 7.NP : | [25 empty] | VV | 0
|  | z m.č. 719 do m.č. 720 : 1 |  | 1 | [23 empty] | VV | 0
207 | 766-31L/D | D+M dveře vnitřní dřevěné/CPL 900x1970 mm, akustické Rw=42 dB, vč. ocel. zárubně, vč. povrchové úpravy, kování - podrobnosti ve výpisu prvků 31L/D | kus | 1 |  | 0 |  | 0 |  | 0 | 21 | 0 | 0 | 0 | 0 | 0 |  | Vlastní | Indiv | 0 | 0 |  | Práce | Běžná |  |  |  | POL1_
|  | 7.NP : | [25 empty] | VV | 0
|  | z m.č. 714 do m.č. 712 : 1 |  | 1 | [23 empty] | VV | 0
208 | 766-33/D | Nátěr stávajících dveří a zárubně 800x1970 mm, vč. broušení, podrobnosti ve výpisu prvků 33/D | kus | 5 |  | 0 |  | 0 |  | 0 | 21 | 0 | 0 | 0 | 0 | 0 |  | Vlastní | Indiv | 0 | 0 |  | Práce | Běžná |  |  |  | POL1_
|  | 3.NP : 5 |  | 5 | [23 empty] | VV | 0
209 | 766-37/D | Nátěr stávajících dveří a zárubně 800x1970 mm, vč. broušení, podrobnosti ve výpisu prvků 37/D | kus | 5 |  | 0 |  | 0 |  | 0 | 21 | 0 | 0 | 0 | 0 | 0 |  | Vlastní | Indiv | 0 | 0 |  | Práce | Běžná |  |  |  | POL1_
|  | 7.NP : 5 |  | 5 | [23 empty] | VV | 0
210 | 766-T1a | D+M kompletní kuchyně T1a vč. spotřebičů | kus | 1 |  | 0 |  | 0 |  | 0 | 21 | 0 | 0 | 0 | 0 | 0 |  | Vlastní | Indiv | 0 | 0 |  | Práce | Běžná |  |  |  | POL1_
|  | Výuka : 1 |  | 1 | [23 empty] | VV | 0
211 | 766-T3 | D+M kompletní kuchyně T3 vč. spotřebičů | kus | 1 |  | 0 |  | 0 |  | 0 | 21 | 0 | 0 | 0 | 0 | 0 |  | Vlastní | Indiv | 0 | 0 |  | Práce | Běžná |  |  |  | POL1_
|  | Výuka : 1 |  | 1 | [23 empty] | VV | 0
212 | 766-T4 | D+M kompletní kuchyně T4 vč. spotřebičů | kus | 1 |  | 0 |  | 0 |  | 0 | 21 | 0 | 0 | 0 | 0 | 0 |  | Vlastní | Indiv | 0 | 0 |  | Práce | Běžná |  |  |  | POL1_
|  | Výuka : 1 |  | 1 | [23 empty] | VV | 0
213 | 766-T5 | D+M kompletní kuchyně T5 vč. spotřebičů | kus | 1 |  | 0 |  | 0 |  | 0 | 21 | 0 | 0 | 0 | 0 | 0 |  | Vlastní | Indiv | 0 | 0 |  | Práce | Běžná |  |  |  | POL1_
|  | Výuka : 1 |  | 1 | [23 empty] | VV | 0
214 | 766-T6 | D+M kompletní kuchyně T6 vč. spotřebičů | kus | 1 |  | 0 |  | 0 |  | 0 | 21 | 0 | 0 | 0 | 0 | 0 |  | Vlastní | Indiv | 0 | 0 |  | Práce | Běžná |  |  |  | POL1_
|  | Výuka : 1 |  | 1 | [23 empty] | VV | 0
215 | 998766203R00 | Přesun hmot pro konstrukce truhlářské v objektech výšky do 24 m | % |  |  | 0 |  | 0 |  | 0 | 21 | 0 | 0 | 0 | 0 | 0 | 800-766 | RTS 23/ I | RTS 22/ II | 0 | 0 |  | Přesun hmot | Běžná |  |  |  | POL7_
|  | 50 m vodorovně | [25 empty] | SPI
216 | 979011111R00 | Svislá doprava suti a vybouraných hmot za prvé podlaží nad nebo pod základním podlažím | t | 0.696 |  | 0 |  | 0 |  | 0 | 21 | 0 | 0 | 0 | 0 | 0 | 801-3 | RTS 23/ I | RTS 22/ II | 0.933 | 0.65 |  | Přesun suti | Běžná |  |  |  | POL8_
217 | 979011121R00 | Svislá doprava suti a vybouraných hmot příplatek za každé další podlaží | t | 3.48 |  | 0 |  | 0 |  | 0 | 21 | 0 | 0 | 0 | 0 | 0 | 801-3 | RTS 23/ I | RTS 22/ II | 0.653 | 2.27 |  | Přesun suti | Běžná |  |  |  | POL8_
218 | 979081111R00 | Odvoz suti a vybouraných hmot na skládku do 1 km | t | 0.696 |  | 0 |  | 0 |  | 0 | 21 | 0 | 0 | 0 | 0 | 0 | 801-3 | RTS 23/ I | RTS 22/ II | 0.49 | 0.34 |  | Přesun suti | Běžná |  |  |  | POL8_
|  | Včetně naložení na dopravní prostředek a složení na skládku, bez poplatku za skládku. | [25 empty] | POP
219 | 979081121R00 | Odvoz suti a vybouraných hmot na skládku příplatek za každý další 1 km | t | 13.224 |  | 0 |  | 0 |  | 0 | 21 | 0 | 0 | 0 | 0 | 0 | 801-3 | RTS 23/ I | RTS 22/ II | 0 | 0 |  | Přesun suti | Běžná |  |  |  | POL8_
220 | 979082111R00 | Vnitrostaveništní doprava suti a vybouraných hmot do 10 m | t | 0.696 |  | 0 |  | 0 |  | 0 | 21 | 0 | 0 | 0 | 0 | 0 | 801-3 | RTS 23/ I | RTS 22/ II | 0.942 | 0.66 |  | Přesun suti | Běžná |  |  |  | POL8_
221 | 979082121R00 | Vnitrostaveništní doprava suti a vybouraných hmot příplatek k ceně za každých dalších 5 m | t | 2.784 |  | 0 |  | 0 |  | 0 | 21 | 0 | 0 | 0 | 0 | 0 | 801-3 | RTS 23/ I | RTS 22/ II | 0.105 | 0.29 |  | Přesun suti | Běžná |  |  |  | POL8_
222 | 979990161R00 | Poplatek za skládku za uložení, dřevo, , skupina 17 02 01 z Katalogu odpadů | t | 0.696 |  | 0 |  | 0 |  | 0 | 21 | 0 | 0 | 0 | 0 | 0 | 801-3 | RTS 23/ I | RTS 22/ II | 0 | 0 |  | Přesun suti | Běžná |  |  |  | POL8_
Díl: | 767 | Konstrukce zámečnické |  |  |  | 0 |  | 0 |  | 0 |  | 0 |  | 6.76 |  | 0 |  |  |  |  | 890.27 | [6 empty] | DIL
223 | 767586101RT1 | Montáž podhledů lamelových a kazetových Podhledy nosný rošt pro podhledy rošt pro rovnou, částečně zapuštěnou a poloskrytou hranu desek, v modulu 600 x 600 mm, | m2 | 947.1 |  | 0 |  | 0 |  | 0 | 21 | 0 | 0.00288 | 2.73 | 0 | 0 | 800-767 | RTS 23/ I | RTS 22/ II | 0.52 | 492.49 |  | Práce | Oranžová |  |  |  | POL1_
|  | Dodávka a montáž hlavního profilu, příčných profilů, obvodového profilu a zavěšovacího prvku. | [25 empty] | POP
|  | 1.NP - číslo místnosti : | [25 empty] | VV | 0
|  | 107 : 3,60 |  | 3.6 | [23 empty] | VV | 0
|  | 109 : 2,40 |  | 2.4 | [23 empty] | VV | 0
|  | 111 : 17,74 |  | 17.74 | [23 empty] | VV | 0
|  | 116 : 17,90 |  | 17.9 | [23 empty] | VV | 0
|  | 117 : 27,50 |  | 27.5 | [23 empty] | VV | 0
|  | 118 : 9,70 |  | 9.7 | [23 empty] | VV | 0
|  | 121 : 9,70 |  | 9.7 | [23 empty] | VV | 0
|  | 137 : 31,30 |  | 31.3 | [23 empty] | VV | 0
|  | 138 : 18,40 |  | 18.4 | [23 empty] | VV | 0
|  | 146 : 19,40 |  | 19.4 | [23 empty] | VV | 0
|  | 151 : 5,50 |  | 5.5 | [23 empty] | VV | 0
|  | 152 : 26,10 |  | 26.1 | [23 empty] | VV | 0
|  | 2.NP - číslo místnosti : | [25 empty] | VV | 0
|  | 201 : 16,50 |  | 16.5 | [23 empty] | VV | 0
|  | 202 : 43,90 |  | 43.9 | [23 empty] | VV | 0
|  | 212 : 15,10 |  | 15.1 | [23 empty] | VV | 0
|  | 213 : 54,80 |  | 54.8 | [23 empty] | VV | 0
|  | 214 : 4,30 |  | 4.3 | [23 empty] | VV | 0
|  | 223 : 259,10 |  | 259.1 | [23 empty] | VV | 0
|  | 226 : 10,50 |  | 10.5 | [23 empty] | VV | 0
|  | 227 : 12,60 |  | 12.6 | [23 empty] | VV | 0
|  | 230 : 24,40 |  | 24.4 | [23 empty] | VV | 0
|  | 3.NP - číslo místnosti : | [25 empty] | VV | 0
|  | 304 : 1,70 |  | 1.7 | [23 empty] | VV | 0
|  | 305 : 1,30 |  | 1.3 | [23 empty] | VV | 0
|  | 306 : 1,60 |  | 1.6 | [23 empty] | VV | 0
|  | 307 : 3,90 |  | 3.9 | [23 empty] | VV | 0
|  | 309 : 1,44 |  | 1.44 | [23 empty] | VV | 0
|  | 310 : 4,84 |  | 4.84 | [23 empty] | VV | 0
|  | 312 : 11,82 |  | 11.82 | [23 empty] | VV | 0
|  | 313 : 7,57 |  | 7.57 | [23 empty] | VV | 0
|  | 314 : 11,46 |  | 11.46 | [23 empty] | VV | 0
|  | 315 : 2,81 |  | 2.81 | [23 empty] | VV | 0
|  | 319 : 63,13 |  | 63.13 | [23 empty] | VV | 0
|  | 331 : 60,00 |  | 60 | [23 empty] | VV | 0
|  | 352 : 13,30 |  | 13.3 | [23 empty] | VV | 0
|  | 7.NP - číslo místnosti : | [25 empty] | VV | 0
|  | 707 : 1,37 |  | 1.37 | [23 empty] | VV | 0
|  | 708 : 1,53 |  | 1.53 | [23 empty] | VV | 0
|  | 711 : 1,98 |  | 1.98 | [23 empty] | VV | 0
|  | 728 : 31,58 |  | 31.58 | [23 empty] | VV | 0
|  | Podhled SP/04 : | [25 empty] | VV | 0
|  | 1.NP - číslo místnosti : | [25 empty] | VV | 0
|  | 104 : 83,62 |  | 83.62 | [23 empty] | VV | 0
|  | 106 : 11,71 |  | 11.71 | [23 empty] | VV | 0
224 | 767586201RT4 | Montáž podhledů lamelových a kazetových Podhledy podhled minerální, s rovnou hranou | m2 | 851.77 |  | 0 |  | 0 |  | 0 | 21 | 0 | 0.0042 | 3.58 | 0 | 0 | 800-767 | RTS 23/ I | RTS 22/ II | 0.42 | 357.74 |  | Práce | Oranžová |  |  |  | POL1_
|  | Podhled SP/03 : | [25 empty] | VV | 0
|  | 1.NP - číslo místnosti : | [25 empty] | VV | 0
|  | 107 : 3,60 |  | 3.6 | [23 empty] | VV | 0
|  | 109 : 2,40 |  | 2.4 | [23 empty] | VV | 0
|  | 111 : 17,74 |  | 17.74 | [23 empty] | VV | 0
|  | 116 : 17,90 |  | 17.9 | [23 empty] | VV | 0
|  | 117 : 27,50 |  | 27.5 | [23 empty] | VV | 0
|  | 118 : 9,70 |  | 9.7 | [23 empty] | VV | 0
|  | 121 : 9,70 |  | 9.7 | [23 empty] | VV | 0
|  | 137 : 31,30 |  | 31.3 | [23 empty] | VV | 0
|  | 138 : 18,40 |  | 18.4 | [23 empty] | VV | 0
|  | 146 : 19,40 |  | 19.4 | [23 empty] | VV | 0
|  | 151 : 5,50 |  | 5.5 | [23 empty] | VV | 0
|  | 152 : 26,10 |  | 26.1 | [23 empty] | VV | 0
|  | 2.NP - číslo místnosti : | [25 empty] | VV | 0
|  | 201 : 16,50 |  | 16.5 | [23 empty] | VV | 0
|  | 202 : 43,90 |  | 43.9 | [23 empty] | VV | 0
|  | 212 : 15,10 |  | 15.1 | [23 empty] | VV | 0
|  | 213 : 54,80 |  | 54.8 | [23 empty] | VV | 0
|  | 214 : 4,30 |  | 4.3 | [23 empty] | VV | 0
|  | 223 : 259,10 |  | 259.1 | [23 empty] | VV | 0
|  | 226 : 10,50 |  | 10.5 | [23 empty] | VV | 0
|  | 227 : 12,60 |  | 12.6 | [23 empty] | VV | 0
|  | 230 : 24,40 |  | 24.4 | [23 empty] | VV | 0
|  | 3.NP - číslo místnosti : | [25 empty] | VV | 0
|  | 304 : 1,70 |  | 1.7 | [23 empty] | VV | 0
|  | 305 : 1,30 |  | 1.3 | [23 empty] | VV | 0
|  | 306 : 1,60 |  | 1.6 | [23 empty] | VV | 0
|  | 307 : 3,90 |  | 3.9 | [23 empty] | VV | 0
|  | 309 : 1,44 |  | 1.44 | [23 empty] | VV | 0
|  | 310 : 4,84 |  | 4.84 | [23 empty] | VV | 0
|  | 312 : 11,82 |  | 11.82 | [23 empty] | VV | 0
|  | 313 : 7,57 |  | 7.57 | [23 empty] | VV | 0
|  | 314 : 11,46 |  | 11.46 | [23 empty] | VV | 0
|  | 315 : 2,81 |  | 2.81 | [23 empty] | VV | 0
|  | 319 : 63,13 |  | 63.13 | [23 empty] | VV | 0
|  | 331 : 60,00 |  | 60 | [23 empty] | VV | 0
|  | 352 : 13,30 |  | 13.3 | [23 empty] | VV | 0
|  | 7.NP - číslo místnosti : | [25 empty] | VV | 0
|  | 707 : 1,37 |  | 1.37 | [23 empty] | VV | 0
|  | 708 : 1,53 |  | 1.53 | [23 empty] | VV | 0
|  | 711 : 1,98 |  | 1.98 | [23 empty] | VV | 0
|  | 728 : 31,58 |  | 31.58 | [23 empty] | VV | 0
225 | 767586201RV3 | Montáž podhledů lamelových a kazetových Podhledy podhled minerální, s rovnou hranou | m2 | 95.33 |  | 0 |  | 0 |  | 0 | 21 | 0 | 0.00473 | 0.45 | 0 | 0 | 800-767 | RTS 23/ I | RTS 22/ II | 0.42 | 40.04 |  | Práce | Běžná |  |  |  | POL1_
|  | Podhled SP/04 : | [25 empty] | VV | 0
|  | 1.NP - číslo místnosti : | [25 empty] | VV | 0
|  | 104 : 83,62 |  | 83.62 | [23 empty] | VV | 0
|  | 106 : 11,71 |  | 11.71 | [23 empty] | VV | 0
226 | 767-04/FH | D+M prosklená hliníková stěna, požární odolnost EI 30 DP3, podrobnosti ve výpisu hliníkových fasád 04/FH | m2 | 51.525 |  | 0 |  | 0 |  | 0 | 21 | 0 | 0 | 0 | 0 | 0 |  | Vlastní | Indiv | 0 | 0 |  | Práce | Běžná |  |  |  | POL1_
|  | Východní fasáda : | [25 empty] | VV | 0
|  | +0,150 / +4,650 : 11,45*4,50 |  | 51.525 | [23 empty] | VV | 0
227 | 767-H/01 | D+M hliníkové okno 1500x1600 mm, vč. podkladního okenního profilu z tvrzené izolace PUR, kompletní dodávka - podrobnosti ve výpisu prvků 01/H | kus | 31 |  | 0 |  | 0 |  | 0 | 21 | 0 | 0 | 0 | 0 | 0 |  | Vlastní | Indiv | 0 | 0 |  | Práce | Běžná |  |  |  | POL1_
|  | 01/H : | [25 empty] | VV | 0
|  | 3.NP : 16 |  | 16 | [23 empty] | VV | 0
|  | 7.NP : 15 |  | 15 | [23 empty] | VV | 0
228 | 767-H/09 | D+M hliníkové okno 5350x1000 mm, vč. podkladního okenního profilu z tvrzené izolace PUR, kompletní dodávka - podrobnosti ve výpisu prvků 09/H | kus | 1 |  | 0 |  | 0 |  | 0 | 21 | 0 | 0 | 0 | 0 | 0 |  | Vlastní | Indiv | 0 | 0 |  | Práce | Běžná |  |  |  | POL1_
|  | 2.NP : | [25 empty] | VV | 0
|  | 09/H : 1 |  | 1 | [23 empty] | VV | 0
229 | 767-H/10 | D+M hliníkové okno 5500x1000 mm, vč. podkladního okenního profilu z tvrzené izolace PUR, kompletní dodávka - podrobnosti ve výpisu prvků 10/H | kus | 1 |  | 0 |  | 0 |  | 0 | 21 | 0 | 0 | 0 | 0 | 0 |  | Vlastní | Indiv | 0 | 0 |  | Práce | Běžná |  |  |  | POL1_
|  | 2.NP : | [25 empty] | VV | 0
|  | 10/H : 1 |  | 1 | [23 empty] | VV | 0
230 | 767-H/11 | D+M hliníkové okno 5500x1500 mm, vč. podkladního okenního profilu z tvrzené izolace PUR, kompletní dodávka - podrobnosti ve výpisu prvků 11/H | kus | 2 |  | 0 |  | 0 |  | 0 | 21 | 0 | 0 | 0 | 0 | 0 |  | Vlastní | Indiv | 0 | 0 |  | Práce | Běžná |  |  |  | POL1_
|  | 2.NP : | [25 empty] | VV | 0
|  | 11/H : 2 |  | 2 | [23 empty] | VV | 0
231 | 767-H/12 | D+M hliníkové okno 5500x2000 mm, vč. podkladního okenního profilu z tvrzené izolace PUR, pož. odolnost EI 30 DP3, kompletní dodávka - podrobnosti ve výpisu prvků 12/H | kus | 1 |  | 0 |  | 0 |  | 0 | 21 | 0 | 0 | 0 | 0 | 0 |  | Vlastní | Indiv | 0 | 0 |  | Práce | Běžná |  |  |  | POL1_
|  | 2.NP : | [25 empty] | VV | 0
|  | 12/H : 1 |  | 1 | [23 empty] | VV | 0
232 | 767-H/13 | D+M hliníkové okno 5500x2000 mm, vč. podkladního okenního profilu z tvrzené izolace PUR, pož. odolnost EI 30 DP3, kompletní dodávka - podrobnosti ve výpisu prvků 13/H | kus | 1 |  | 0 |  | 0 |  | 0 | 21 | 0 | 0 | 0 | 0 | 0 |  | Vlastní | Indiv | 0 | 0 |  | Práce | Běžná |  |  |  | POL1_
|  | 2.NP : | [25 empty] | VV | 0
|  | 13/H : 1 |  | 1 | [23 empty] | VV | 0
233 | 767-H/50 | D+M hliníkové okno 900x1600 mm, vč. podkladního okenního profilu z tvrzené izolace PUR, pož. odolnost EW 30 DP3, kompletní dodávka - podrobnosti ve výpisu prvků 50/H | kus | 2 |  | 0 |  | 0 |  | 0 | 21 | 0 | 0 | 0 | 0 | 0 |  | Vlastní | Indiv | 0 | 0 |  | Práce | Běžná |  |  |  | POL1_
|  | 7.NP : | [25 empty] | VV | 0
|  | 50/H : 2 |  | 2 | [23 empty] | VV | 0
234 | 767-H/51 | D+M hliníkové okno 1700x2100 mm, vč. podkladního okenního profilu z tvrzené izolace PUR, pož. odolnost EW 30 DP3, kompletní dodávka - podrobnosti ve výpisu prvků 51/H | kus | 2 |  | 0 |  | 0 |  | 0 | 21 | 0 | 0 | 0 | 0 | 0 |  | Vlastní | Indiv | 0 | 0 |  | Práce | Běžná |  |  |  | POL1_
|  | 51/H : | [25 empty] | VV | 0
|  | 3.NP : 1 |  | 1 | [23 empty] | VV | 0
|  | 7.NP : 1 |  | 1 | [23 empty] | VV | 0
235 | 767-H/52 | D+M hliníkové okno 3250x2700 mm, vč. podkladního okenního profilu z tvrzené izolace PUR, pož. odolnost EI 30 DP3, kompletní dodávka - podrobnosti ve výpisu prvků 52/H | kus | 1 |  | 0 |  | 0 |  | 0 | 21 | 0 | 0 | 0 | 0 | 0 |  | Vlastní | Indiv | 0 | 0 |  | Práce | Běžná |  |  |  | POL1_
|  | 52/H : 1 |  | 1 | [23 empty] | VV | 0
236 | 767-H/53 | D+M hliníkové okno 1200x2700 mm, vč. podkladního okenního profilu z tvrzené izolace PUR, pož. odolnost EI 30 DP3, kompletní dodávka - podrobnosti ve výpisu prvků 53/H | kus | 1 |  | 0 |  | 0 |  | 0 | 21 | 0 | 0 | 0 | 0 | 0 |  | Vlastní | Indiv | 0 | 0 |  | Práce | Běžná |  |  |  | POL1_
|  | 53/H : 1 |  | 1 | [23 empty] | VV | 0
237 | 767-Z/01 | D+M systémový rám pro VZT jednotku - hmotnost jednotky 110 kg + zastřešení trapézovým plechem, vč. nosné rámové kce, podrobnosti ve výpisu prvků Z/01 | kus | 1 |  | 0 |  | 0 |  | 0 | 21 | 0 | 0 | 0 | 0 | 0 |  | Vlastní | Indiv | 0 | 0 |  | Práce | Běžná |  |  |  | POL1_
238 | 767-Z/02 | D+M systémový nosný rám pro jednotku chlazení - hmotnost jednotky 155 kg, podrobnosti ve výpisu prvků Z/02 | kus | 1 |  | 0 |  | 0 |  | 0 | 21 | 0 | 0 | 0 | 0 | 0 |  | Vlastní | Indiv | 0 | 0 |  | Práce | Běžná |  |  |  | POL1_
239 | 767-Z/03 | D+M protihluková stěna kolem jednotky 2.01 do tvaru U, plocha 10 m2, sendvič panel s MW, vč. nosné ocelové kce o hmotnosti cca 300 kg, podrobnosti ve výpisu prvků Z/03 | kus | 1 |  | 0 |  | 0 |  | 0 | 21 | 0 | 0 | 0 | 0 | 0 |  | Vlastní | Indiv | 0 | 0 |  | Práce | Běžná |  |  |  | POL1_
240 | 998767203R00 | Přesun hmot pro kovové stavební doplňk. konstrukce v objektech výšky do 24 m | % |  |  | 0 |  | 0 |  | 0 | 21 | 0 | 0 | 0 | 0 | 0 | 800-767 | RTS 23/ I | RTS 22/ II | 0 | 0 |  | Přesun hmot | Běžná |  |  |  | POL7_
|  | 50 m vodorovně | [25 empty] | SPI
Díl: | 771 | Podlahy z dlaždic a obklady |  |  |  | 0 |  | 0 |  | 0 |  | 0 |  | 0.46 |  | 0 |  |  |  |  | 102.12 | [6 empty] | DIL
241 | 771101101R00 | Příprava podkladu pod dlažby vysávání podkladů pod keramickou dlažbu průmyslovým vysavačem | m2 | 82.801 |  | 0 |  | 0 |  | 0 | 21 | 0 | 0 | 0 | 0 | 0 | 800-771 | RTS 23/ I | RTS 22/ II | 0.016 | 1.32 |  | Práce | Oranžová |  |  |  | POL1_
|  | Odkaz na mn. položky pořadí 242 : 82,80100 |  | 82.801 | [23 empty] | VV | 5
242 | 771101210RT1 | Příprava podkladu pod dlažby penetrace podkladu pod dlažby | m2 | 82.801 |  | 0 |  | 0 |  | 0 | 21 | 0 | 0.00021 | 0.02 | 0 | 0 | 800-771 | RTS 23/ I | RTS 22/ II | 0.05 | 4.14 |  | Práce | Oranžová |  |  |  | POL1_
|  | Odkaz na mn. položky pořadí 245 : 82,80100 |  | 82.801 | [23 empty] | VV | 5
243 | 771475014RU7 | Montáž soklíků z dlaždic keramických výšky 100 mm, soklíků vodorovných, kladených do flexibilního tmele | m | 32.45 |  | 0 |  | 0 |  | 0 | 21 | 0 | 0.00051 | 0.02 | 0 | 0 | 800-771 | RTS 23/ I | RTS 22/ II | 0.236 | 7.66 |  | Práce | Běžná |  |  |  | POL1_
|  | 1.NP - číslo místnosti : | [25 empty] | VV | 0
|  | 104, 106 / A04 : 4,13+4,71+0,13+2,88+3,63+0,88+0,38+0,13+1,20 |  | 18.07 | [23 empty] | VV | 0
|  | 111 / A04 : (3,48+4,51)*2-0,90-0,70 |  | 14.38 | [23 empty] | VV | 0
244 | 771479001R00 | Montáž soklíků z dlaždic keramických Řezání dlaždic pro soklíky | m | 32.45 |  | 0 |  | 0 |  | 0 | 21 | 0 | 0 | 0 | 0 | 0 | 800-771 | RTS 23/ I | RTS 22/ II | 0.154 | 5 |  | Práce | Běžná |  |  |  | POL1_
|  | Odkaz na mn. položky pořadí 243 : 32,45000 |  | 32.45 | [23 empty] | VV | 5
245 | 771575109RT0 | Montáž podlah vnitřních z dlaždic keramických 300 x 200 mm, režných nebo glazovaných, hladkých, kladených do flexibilního tmele | m2 | 82.801 |  | 0 |  | 0 |  | 0 | 21 | 0 | 0.00504 | 0.42 | 0 | 0 | 800-771 | RTS 23/ I | RTS 22/ II | 0.978 | 80.98 |  | Práce | Oranžová |  |  |  | POL1_
|  | 1.NP : | [25 empty] | VV | 0
|  | Číslo místnosti / skladba : | [25 empty] | VV | 0
|  | 104 / A04 : 4,13*4,70 |  | 19.411 | [23 empty] | VV | 0
|  | 106 / A04 : 34,68 |  | 34.68 | [23 empty] | VV | 0
|  | 111 / A04 : 13,04 |  | 13.04 | [23 empty] | VV | 0
|  | 150 / A01 : 1,70 |  | 1.7 | [23 empty] | VV | 0
|  | 3.NP : | [25 empty] | VV | 0
|  | Číslo místnosti / skladba : | [25 empty] | VV | 0
|  | 309 / A03 : 1,44 |  | 1.44 | [23 empty] | VV | 0
|  | 310 / A03 : 4,84 |  | 4.84 | [23 empty] | VV | 0
|  | 315 / A03 : 2,81 |  | 2.81 | [23 empty] | VV | 0
|  | 7.NP : | [25 empty] | VV | 0
|  | Číslo místnosti / skladba : | [25 empty] | VV | 0
|  | 707 / A03 : 1,37 |  | 1.37 | [23 empty] | VV | 0
|  | 708 / A03 : 1,53 |  | 1.53 | [23 empty] | VV | 0
|  | 711 / A03 : 1,98 |  | 1.98 | [23 empty] | VV | 0
246 | 771578011RT2 | Montáž podlah vnitřních z dlaždic keramických Zvláštní úpravy spár spára podlaha-stěna silikonem | m | 43.2 |  | 0 |  | 0 |  | 0 | 21 | 0 | 6e-05 | 0 | 0 | 0 | 800-771 | RTS 23/ I | RTS 22/ II | 0.07 | 3.02 |  | Práce | Oranžová |  |  |  | POL1_
|  | vč. dodávky a montáže silikonu. | [25 empty] | POP
|  | 1.NP - číslo místnosti : | [25 empty] | VV | 0
|  | 150 / A01 : (1,00+1,70)*2 |  | 5.4 | [23 empty] | VV | 0
|  | 3.NP - číslo místnosti : | [25 empty] | VV | 0
|  | 309 : (1,75+0,90)*2 |  | 5.3 | [23 empty] | VV | 0
|  | 310 : (1,75+2,78)*2 |  | 9.06 | [23 empty] | VV | 0
|  | 315 : (1,60+1,88)*2 |  | 6.96 | [23 empty] | VV | 0
|  | 7.NP - číslo místnosti : | [25 empty] | VV | 0
|  | 707 : (1,68+0,90)*2 |  | 5.16 | [23 empty] | VV | 0
|  | 708 : (1,68+1,00)*2 |  | 5.36 | [23 empty] | VV | 0
|  | 711 : (1,68+1,30)*2 |  | 5.96 | [23 empty] | VV | 0
247 | 771101 | Dodávka dlažby - povrch hladký, vysoce slinutá, neglazovaná, protiskluzná (R10) | m2 | 75.7141 |  | 0 |  | 0 |  | 0 | 21 | 0 | 0 | 0 | 0 | 0 |  | Vlastní | Indiv | 0 | 0 |  | Specifikace | Oranžová |  |  |  | POL3_
|  | 1.NP : | [25 empty] | VV | 0
|  | Číslo místnosti / skladba : | [25 empty] | VV | 0
|  | 104 / A04 : 4,13*4,70 |  | 19.411 | [23 empty] | VV | 0
|  | 106 / A04 : 34,68 |  | 34.68 | [23 empty] | VV | 0
|  | 111 / A04 : 13,04 |  | 13.04 | [23 empty] | VV | 0
|  | 150 / A01 : 1,70 |  | 1.7 | [23 empty] | VV | 0
|  | Koeficient Přípočet ztratného ve výši 10 %: 0,10 |  | 6.8831 | [23 empty] | VV | 4
248 | 771102 | Dodávka dlažby - povrch hladký, vysoce slinutá, neglazovaná, protiskluzná (R10) | m2 | 19.2934 |  | 0 |  | 0 |  | 0 | 21 | 0 | 0 | 0 | 0 | 0 |  | Vlastní | Indiv | 0 | 0 |  | Specifikace | Běžná |  |  |  | POL3_
|  | Odkaz na mn. položky pořadí 243 : 32,45000*0,11 |  | 3.5695 | [23 empty] | VV | 5
|  | 3.NP : | [25 empty] | VV | 0
|  | Číslo místnosti / skladba : | [25 empty] | VV | 0
|  | 309 / A03 : 1,44 |  | 1.44 | [23 empty] | VV | 0
|  | 310 / A03 : 4,84 |  | 4.84 | [23 empty] | VV | 0
|  | 315 / A03 : 2,81 |  | 2.81 | [23 empty] | VV | 0
|  | 7.NP : | [25 empty] | VV | 0
|  | Číslo místnosti / skladba : | [25 empty] | VV | 0
|  | 707 / A03 : 1,37 |  | 1.37 | [23 empty] | VV | 0
|  | 708 / A03 : 1,53 |  | 1.53 | [23 empty] | VV | 0
|  | 711 / A03 : 1,98 |  | 1.98 | [23 empty] | VV | 0
|  | Koeficient Přípočet ztratného ve výši 10 %: 0,10 |  | 1.7539 | [23 empty] | VV | 4
249 | 998771203R00 | Přesun hmot pro podlahy z dlaždic v objektech výšky do 24 m | % |  |  | 0 |  | 0 |  | 0 | 21 | 0 | 0 | 0 | 0 | 0 | 800-771 | RTS 23/ I | RTS 22/ II | 0 | 0 |  | Přesun hmot | Běžná |  |  |  | POL7_
|  | 50 m vodorovně | [25 empty] | SPI
Díl: | 775 | Podlahy vlysové a parketové |  |  |  | 0 |  | 0 |  | 0 |  | 0 |  | 0.01 |  | 0 |  |  |  |  | 7.09 | [6 empty] | DIL
250 | 775413120R00 | Podlahové soklíky nebo lišty dodávka včetně montáže připevněné vruty, ze dřeva tvrdého nebo měkkého v přírodní barvě, | m | 39.4 |  | 0 |  | 0 |  | 0 | 21 | 0 | 0.00016 | 0.01 | 0 | 0 | 800-775 | RTS 23/ I | RTS 22/ II | 0.18 | 7.09 |  | Práce | Běžná |  |  |  | POL1_
|  | bez základního nátěru | [25 empty] | SPI
|  | 1.NP : | [25 empty] | VV | 0
|  | Číslo místnosti / skladba : | [25 empty] | VV | 0
|  | 130 / B130 : 14,00+11,40+14,00 |  | 39.4 | [23 empty] | VV | 0
251 | 998775203R00 | Přesun hmot pro podlahy vlysové a parketové v objektech výšky do 24 m | % |  |  | 0 |  | 0 |  | 0 | 21 | 0 | 0 | 0 | 0 | 0 | 800-775 | RTS 23/ I | RTS 22/ II | 0 | 0 |  | Přesun hmot | Běžná |  |  |  | POL7_
|  | 50 m vodorovně | [25 empty] | SPI
Díl: | 776 | Podlahy povlakové |  |  |  | 0 |  | 0 |  | 0 |  | 0 |  | 1.39 |  | 0.63 |  |  |  |  | 488.48 | [6 empty] | DIL
252 | 776101101R00 | Přípravné práce vysávání povlakových podlah průmyslovým vysavačem | m2 | 633.9 |  | 0 |  | 0 |  | 0 | 21 | 0 | 0 | 0 | 0 | 0 | 800-775 | RTS 23/ I | RTS 22/ II | 0.016 | 10.14 |  | Práce | Běžná |  |  |  | POL1_
|  | položky neobsahují žádný materiál | [25 empty] | SPI
|  | Odkaz na mn. položky pořadí 253 : 633,90000 |  | 633.9 | [23 empty] | VV | 5
253 | 776101121V01 | Provedení penetrace podkladu, vč. dodávky penetračního nátěru | m2 | 633.9 |  | 0 |  | 0 |  | 0 | 21 | 0 | 0.0005 | 0.32 | 0 | 0 |  | Vlastní | Indiv | 0.046 | 29.16 |  | Práce | Běžná |  |  |  | POL1_
|  | Odkaz na mn. položky pořadí 257 : 170,00000 |  | 170 | [23 empty] | VV | 5
|  | Odkaz na mn. položky pořadí 259 : 328,86000 |  | 328.86 | [23 empty] | VV | 5
|  | Odkaz na mn. položky pořadí 260 : 135,04000 |  | 135.04 | [23 empty] | VV | 5
254 | 776401800R00 | Demontáž soklíků nebo lišt pryžových nebo PVC odstranění a uložení na hromady | m | 447.04 |  | 0 |  | 0 |  | 0 | 21 | 0 | 0 | 0 | 8e-05 | 0.04 | 800-775 | RTS 23/ I | RTS 22/ II | 0.035 | 15.65 |  | Práce | Běžná |  |  |  | POL1_
|  | 1.PP : | [25 empty] | VV | 0
|  | Číslo místnosti / skladba : | [25 empty] | VV | 0
|  | 003 / PB10 : 23,10-1,20 |  | 21.9 | [23 empty] | VV | 0
|  | 004 / PB10 : 19,20-1,20 |  | 18 | [23 empty] | VV | 0
|  | 005 / PB10 : 18,60-1,20 |  | 17.4 | [23 empty] | VV | 0
|  | 1.NP : | [25 empty] | VV | 0
|  | Číslo místnosti / skladba : | [25 empty] | VV | 0
|  | 130 / PB7 : 14,40+11,60+14,40-0,90-0,90-1,70-1,70 |  | 35.2 | [23 empty] | VV | 0
|  | 3.NP : | [25 empty] | VV | 0
|  | Číslo místnosti / skladba : | [25 empty] | VV | 0
|  | 310 / PB6 : (1,68+1,75)*2-0,90*3-0,70 |  | 3.46 | [23 empty] | VV | 0
|  | 311 / PB6 : (3,70+5,78)*2-0,90 |  | 18.06 | [23 empty] | VV | 0
|  | 312 / PB6 : (3,00+4,00)*2-0,90 |  | 13.1 | [23 empty] | VV | 0
|  | 313 / PB6 : (4,15+1,88)*2-0,90*3-0,70 |  | 8.66 | [23 empty] | VV | 0
|  | 314 / PB6 : (2,88+4,00)*2-0,90 |  | 12.86 | [23 empty] | VV | 0
|  | 317 / PB6 : (2,85+4,00)*2-0,90 |  | 12.8 | [23 empty] | VV | 0
|  | 318 / PB6 : (3,98+1,85)*2-0,90*3-0,70 |  | 8.26 | [23 empty] | VV | 0
|  | 319 / PB6 : (2,85+4,00)*2-0,90 |  | 12.8 | [23 empty] | VV | 0
|  | 320 / PB6 : (2,85+5,98)*2-0,90 |  | 16.76 | [23 empty] | VV | 0
|  | 321 / PB6 : (2,85+5,98)*2-0,90 |  | 16.76 | [23 empty] | VV | 0
|  | 322 / PB6 : (4,05+2,38)*2-0,90*3-0,70 |  | 9.46 | [23 empty] | VV | 0
|  | 345 / PB6 : (2,88+5,00)*2-0,90 |  | 14.86 | [23 empty] | VV | 0
|  | 346 / PB6 : (3,06+5,00)*2-0,90 |  | 15.22 | [23 empty] | VV | 0
|  | 347 / PB6 : (4,18+1,88)*2-0,90*3-0,70 |  | 8.72 | [23 empty] | VV | 0
|  | 348 / PB6 : (3,25+7,00)*2-1,00 |  | 19.5 | [23 empty] | VV | 0
|  | 350 / PB6 : (2,78+1,50)*2-0,90-1,00*2 |  | 5.66 | [23 empty] | VV | 0
|  | 7.NP : | [25 empty] | VV | 0
|  | Číslo místnosti / skladba : | [25 empty] | VV | 0
|  | 711 / PB2 : (5,03+4,00)*2-0,90 |  | 17.16 | [23 empty] | VV | 0
|  | 712 / PB2 : (3,80+1,85)*2-0,90*3-0,70 |  | 7.9 | [23 empty] | VV | 0
|  | 713 / PB2 : (2,93+4,00)*2-0,90 |  | 12.96 | [23 empty] | VV | 0
|  | 716 / PB2 : (2,85+4,00)*2-0,90 |  | 12.8 | [23 empty] | VV | 0
|  | 717 / PB2 : (3,98+1,85)*2-0,90*3-0,70 |  | 8.26 | [23 empty] | VV | 0
|  | 718 / PB2 : (2,85+4,00)*2-0,90 |  | 12.8 | [23 empty] | VV | 0
|  | 719 / PB2 : (2,85+5,98)*2-0,90 |  | 16.76 | [23 empty] | VV | 0
|  | 720 / PB2 : (2,85+5,98)*2-0,90 |  | 16.76 | [23 empty] | VV | 0
|  | 721 / PB2 : (4,05+2,38)*2-0,90*3-0,70 |  | 9.46 | [23 empty] | VV | 0
|  | 724 / PB2 : (2,85+5,98)*2-0,90 |  | 16.76 | [23 empty] | VV | 0
|  | 725 / PB2 : (2,83+5,98)*2-0,90 |  | 16.72 | [23 empty] | VV | 0
|  | 726 / PB2 : (3,95+2,38)*2-0,90*3-0,70 |  | 9.26 | [23 empty] | VV | 0
255 | 776421200R00 | Lepení podlahových soklíků nebo lišt pryžových soklová lišta | m | 223.07 |  | 0 |  | 0 |  | 0 | 21 | 0 | 0.00019 | 0.04 | 0 | 0 | 800-775 | RTS 23/ I | RTS 22/ II | 0.088 | 19.63 |  | Práce | Oranžová |  |  |  | POL1_
|  | včetně vložení a přilepení povlakové krytiny do soklového profilu. | [25 empty] | POP
|  | 3.NP : | [25 empty] | VV | 0
|  | Číslo místnosti / skladba : | [25 empty] | VV | 0
|  | 311 / B03 : (3,55+5,83)*2-1,00 |  | 17.76 | [23 empty] | VV | 0
|  | 312 / B03 : (2,97+4,00)*2-0,90 |  | 13.04 | [23 empty] | VV | 0
|  | 313 / B03 : (4,10+1,88)*2-0,90*3-0,80 |  | 8.46 | [23 empty] | VV | 0
|  | 314 / B03 : (2,87+4,00)*2-0,90 |  | 12.84 | [23 empty] | VV | 0
|  | 317 / B03 : (5,80+5,82)*2-1,00 |  | 22.24 | [23 empty] | VV | 0
|  | 320 / B03 : (5,80+8,13)*2-1,00 |  | 26.86 | [23 empty] | VV | 0
|  | 345 / B03 : (2,88+5,00)*2-0,90 |  | 14.86 | [23 empty] | VV | 0
|  | 346 / B03 : (3,06+5,00)*2-0,90 |  | 15.22 | [23 empty] | VV | 0
|  | 347 / B03 : (4,18+1,19)*2-0,90*3-0,70 |  | 7.34 | [23 empty] | VV | 0
|  | 348 / B03 : (2,98+7,00)*2-1,00 |  | 18.96 | [23 empty] | VV | 0
|  | 350 / B03 : (2,78+1,50)*2-1,000*2-0,90 |  | 5.66 | [23 empty] | VV | 0
|  | 7.NP - číslo místnosti : | [25 empty] | VV | 0
|  | 719 / B02 : (11,95+10,47)*2+0,15-0,90*2 |  | 43.19 | [23 empty] | VV | 0
|  | (0,50+2,00)*2 |  | 5 | [23 empty] | VV | 0
|  | 720 / B02 : (3,52+2,75)*2-0,90 |  | 11.64 | [23 empty] | VV | 0
256 | 776431010R00 | Montáž, lepení podlah. soklíků z kobercových pásů včetně dodávky kobercové lišty | m | 123.22 |  | 0 |  | 0 |  | 0 | 21 | 0 | 0.00024 | 0.03 | 0 | 0 | 800-775 | RTS 23/ I | RTS 22/ II | 0.18 | 22.18 |  | Práce | Běžná |  |  |  | POL1_
|  | včetně soklové lišty. | [25 empty] | POP
|  | 1.PP : | [25 empty] | VV | 0
|  | Číslo místnosti / skladba : | [25 empty] | VV | 0
|  | 003 / C02 : 23,10-1,20 |  | 21.9 | [23 empty] | VV | 0
|  | 004 / C02 : 19,20-1,20 |  | 18 | [23 empty] | VV | 0
|  | 005 / C02 : 18,60-1,20 |  | 17.4 | [23 empty] | VV | 0
|  | 7.NP - číslo místnosti : | [25 empty] | VV | 0
|  | 712 / C01 : 27,80-1,00-1,00 |  | 25.8 | [23 empty] | VV | 0
|  | 714 / C01 : (2,55+1,77)*2-1,00 |  | 7.64 | [23 empty] | VV | 0
|  | 716 / C01 : (2,80+5,82)*2-1,00 |  | 16.24 | [23 empty] | VV | 0
|  | 718 / C01 : (2,80+5,82)*2-1,00 |  | 16.24 | [23 empty] | VV | 0
257 | 776511000RT1 | Lepení povlakových podlah pryžových bez dodávky materiálu z pásů | m2 | 170 |  | 0 |  | 0 |  | 0 | 21 | 0 | 0.00025 | 0.04 | 0 | 0 | 800-775 | RTS 23/ I | RTS 22/ II | 0.2652 | 45.08 |  | Práce | Běžná |  |  |  | POL1_
|  | 1.NP : | [25 empty] | VV | 0
|  | Číslo místnosti / skladba : | [25 empty] | VV | 0
|  | 130 / B130 : 170,00 |  | 170 | [23 empty] | VV | 0
258 | 776511820R00 | Odstranění povlakových podlah z nášlapné plochy lepených, s podložkou, z ploch přes 20 m2 | m2 | 587.76 |  | 0 |  | 0 |  | 0 | 21 | 0 | 0 | 0 | 0.001 | 0.59 | 800-775 | RTS 23/ I | RTS 22/ II | 0.255 | 149.88 |  | Práce | Běžná |  |  |  | POL1_
|  | 1.PP : | [25 empty] | VV | 0
|  | Číslo místnosti / skladba : | [25 empty] | VV | 0
|  | 003 / PB10 : 20,40 |  | 20.4 | [23 empty] | VV | 0
|  | 004 / PB10 : 21,40 |  | 21.4 | [23 empty] | VV | 0
|  | 005 / PB10 : 20,60 |  | 20.6 | [23 empty] | VV | 0
|  | 1.NP : | [25 empty] | VV | 0
|  | Číslo místnosti / skladba : | [25 empty] | VV | 0
|  | čistící zóna : 1,20*2,80 |  | 3.36 | [23 empty] | VV | 0
|  | 130 / PB7 : 170,00 |  | 170 | [23 empty] | VV | 0
|  | 3.NP : | [25 empty] | VV | 0
|  | Číslo místnosti / skladba : | [25 empty] | VV | 0
|  | 310 / PB6 : 3,20 |  | 3.2 | [23 empty] | VV | 0
|  | 311 / PB6 : 22,10 |  | 22.1 | [23 empty] | VV | 0
|  | 312 / PB6 : 11,90 |  | 11.9 | [23 empty] | VV | 0
|  | 313 / PB6 : 7,90 |  | 7.9 | [23 empty] | VV | 0
|  | 314 / PB6 : 11,50 |  | 11.5 | [23 empty] | VV | 0
|  | 317 / PB6 : 11,40 |  | 11.4 | [23 empty] | VV | 0
|  | 318 / PB6 : 7,70 |  | 7.7 | [23 empty] | VV | 0
|  | 319 / PB6 : 11,40 |  | 11.4 | [23 empty] | VV | 0
|  | 320 / PB6 : 16,90 |  | 16.9 | [23 empty] | VV | 0
|  | 321 / PB6 : 16,90 |  | 16.9 | [23 empty] | VV | 0
|  | 322 / PB6 : 10,00 |  | 10 | [23 empty] | VV | 0
|  | 345 / PB6 : 14,40 |  | 14.4 | [23 empty] | VV | 0
|  | 346 / PB6 : 15,30 |  | 15.3 | [23 empty] | VV | 0
|  | 347 / PB6 : 8,10 |  | 8.1 | [23 empty] | VV | 0
|  | 348 / PB6 : 21,40 |  | 21.4 | [23 empty] | VV | 0
|  | 350 / PB6 : 4,50 |  | 4.5 | [23 empty] | VV | 0
|  | 7.NP : | [25 empty] | VV | 0
|  | Číslo místnosti / skladba : | [25 empty] | VV | 0
|  | 711 / PB2 : 20,10 |  | 20.1 | [23 empty] | VV | 0
|  | 712 / PB2 : 7,40 |  | 7.4 | [23 empty] | VV | 0
|  | 713 / PB2 : 11,70 |  | 11.7 | [23 empty] | VV | 0
|  | 716 / PB2 : 11,40 |  | 11.4 | [23 empty] | VV | 0
|  | 717 / PB2 : 7,70 |  | 7.7 | [23 empty] | VV | 0
|  | 718 / PB2 : 11,40 |  | 11.4 | [23 empty] | VV | 0
|  | 719 / PB2 : 16,90 |  | 16.9 | [23 empty] | VV | 0
|  | 720 / PB2 : 17,00 |  | 17 | [23 empty] | VV | 0
|  | 721 / PB2 : 10,30 |  | 10.3 | [23 empty] | VV | 0
|  | 724 / PB2 : 17,00 |  | 17 | [23 empty] | VV | 0
|  | 725 / PB2 : 16,70 |  | 16.7 | [23 empty] | VV | 0
|  | 726 / PB2 : 9,80 |  | 9.8 | [23 empty] | VV | 0
259 | 776521200RT1 | Lepení povlakových podlah z plastů Lepení povlakových podlah z plastů - čtverce z PVC nebo vinylu, montáž | m2 | 328.86 |  | 0 |  | 0 |  | 0 | 21 | 0 | 0.00033 | 0.11 | 0 | 0 | 800-775 | RTS 23/ I | RTS 22/ II | 0.45 | 147.99 |  | Práce | Běžná |  |  |  | POL1_
|  | 3.NP : | [25 empty] | VV | 0
|  | Číslo místnosti / skladba : | [25 empty] | VV | 0
|  | 311 / B03 : 20,83 |  | 20.83 | [23 empty] | VV | 0
|  | 312 / B03 : 11,82 |  | 11.82 | [23 empty] | VV | 0
|  | 313 / B03 : 7,97 |  | 7.97 | [23 empty] | VV | 0
|  | 314 / B03 : 11,46 |  | 11.46 | [23 empty] | VV | 0
|  | 317 / B03 : 33,23 |  | 33.23 | [23 empty] | VV | 0
|  | 320 / B03 : 47,75 |  | 47.75 | [23 empty] | VV | 0
|  | 345 / B03 : 14,40 |  | 14.4 | [23 empty] | VV | 0
|  | 346 / B03 : 15,30 |  | 15.3 | [23 empty] | VV | 0
|  | 347 / B03 : 7,70 |  | 7.7 | [23 empty] | VV | 0
|  | 348 / B03 : 21,40 |  | 21.4 | [23 empty] | VV | 0
|  | 350 / B03 : 4,20 |  | 4.2 | [23 empty] | VV | 0
|  | 7.NP - číslo místnosti : | [25 empty] | VV | 0
|  | 719 / B02 : 124,11 |  | 124.11 | [23 empty] | VV | 0
|  | 720 / B02 : 8,69 |  | 8.69 | [23 empty] | VV | 0
260 | 776572100RT1 | Položení povlakových podlah textilních montáž lepených, z pásů textilních | m2 | 135.04 |  | 0 |  | 0 |  | 0 | 21 | 0 | 0.00025 | 0.03 | 0 | 0 | 800-775 | RTS 23/ I | RTS 22/ II | 0.21666 | 29.26 |  | Práce | Běžná |  |  |  | POL1_
|  | všívaných a vpichovaných | [25 empty] | SPI
|  | 1.PP : | [25 empty] | VV | 0
|  | Číslo místnosti / skladba : | [25 empty] | VV | 0
|  | 003 / C02 : 20,40 |  | 20.4 | [23 empty] | VV | 0
|  | 004 / C02 : 21,40 |  | 21.4 | [23 empty] | VV | 0
|  | 005 / C02 : 20,60 |  | 20.6 | [23 empty] | VV | 0
|  | 7.NP - číslo místnosti : | [25 empty] | VV | 0
|  | 712 / C01 : 35,72 |  | 35.72 | [23 empty] | VV | 0
|  | 714 / C01 : 4,50 |  | 4.5 | [23 empty] | VV | 0
|  | 716 / C01 : 15,83 |  | 15.83 | [23 empty] | VV | 0
|  | 718 / C01 : 16,59 |  | 16.59 | [23 empty] | VV | 0
261 | 776572110RT1 | Položení povlakových podlah textilních montáž volně položených, z pásů textilních | m2 | 95.33 |  | 0 |  | 0 |  | 0 | 21 | 0 | 2e-05 | 0 | 0 | 0 | 800-775 | RTS 23/ I | RTS 22/ II | 0.165 | 15.73 |  | Práce | Běžná |  |  |  | POL1_
|  | všívaných a vpichovaných | [25 empty] | SPI
|  | 1.NP - číslo místnosti : | [25 empty] | VV | 0
|  | 104 : 83,62 |  | 83.62 | [23 empty] | VV | 0
|  | 106 : 11,71 |  | 11.71 | [23 empty] | VV | 0
262 | 28342451R | lišta soklová; pro vinylové podlahy; materiál PVC; š = 11,8 mm; h = 58,0 mm; 9 barev | m | 245.377 |  | 0 |  | 0 |  | 0 | 21 | 0 | 0.0005 | 0.12 | 0 | 0 | SPCM | RTS 23/ I | RTS 22/ II | 0 | 0 |  | Specifikace | Oranžová |  |  |  | POL3_
|  | Odkaz na mn. položky pořadí 255 : 223,07000*1,1 |  | 245.377 | [23 empty] | VV | 5
263 | 697411Rpol | Koberec smyčkový pro nalepení do soklové lišty, 100% PP | m2 | 12.322 |  | 0 |  | 0 |  | 0 | 21 | 0 | 0.0015 | 0.02 | 0 | 0 |  | Vlastní | Indiv | 0 | 0 |  | Specifikace | Běžná |  |  |  | POL3_
|  | Odkaz na mn. položky pořadí 256 : 123,22000*0,1 |  | 12.322 | [23 empty] | VV | 5
264 | 77601 | Dodávka podlahoviny baletizol - podlahovina do baletních a tanečních sálů | m2 | 187 |  | 0 |  | 0 |  | 0 | 21 | 0 | 0 | 0 | 0 | 0 |  | Vlastní | Indiv | 0 | 0 |  | Specifikace | Běžná |  |  |  | POL3_
|  | 1.NP : | [25 empty] | VV | 0
|  | Číslo místnosti / skladba : | [25 empty] | VV | 0
|  | 130 / B130 : 170,00 |  | 170 | [23 empty] | VV | 0
|  | Koeficient Přípočet ztratného ve výši 10 %: 0,10 |  | 17 | [23 empty] | VV | 4
265 | 77608 | Koberec zátěžový pro veřejné prostory, třída zátěže 33 | m2 | 148.544 |  | 0 |  | 0 |  | 0 | 21 | 0 | 0.0046 | 0.68 | 0 | 0 |  | Vlastní | Indiv | 0 | 0 |  | Specifikace | Běžná |  |  |  | POL3_
|  | Odkaz na mn. položky pořadí 260 : 135,04000*1,1 |  | 148.544 | [23 empty] | VV | 5
266 | 776201 | Dodávka akustická podlahová vinylová krytina, neprůzvučnost 19 dB, protiskluznost R10, třída 34 | m2 | 386.2837 |  | 0 |  | 0 |  | 0 | 21 | 0 | 0 | 0 | 0 | 0 |  | Vlastní | Indiv | 0 | 0 |  | Specifikace | Běžná |  |  |  | POL3_
|  | Odkaz na mn. položky pořadí 259 : 328,86000*1,1 |  | 361.746 | [23 empty] | VV | 5
|  | Začátek provozního součtu | [25 empty] | VV
|  | 3.NP : | [25 empty] | VV | 2
|  | Číslo místnosti / skladba : | [25 empty] | VV | 2
|  | 311 / B03 : (3,55+5,83)*2-1,00 |  | 17.76 | [23 empty] | VV | 2
|  | 312 / B03 : (2,97+4,00)*2-0,90 |  | 13.04 | [23 empty] | VV | 2
|  | 313 / B03 : (4,10+1,88)*2-0,90*3-0,80 |  | 8.46 | [23 empty] | VV | 2
|  | 314 / B03 : (2,87+4,00)*2-0,90 |  | 12.84 | [23 empty] | VV | 2
|  | 317 / B03 : (5,80+5,82)*2-1,00 |  | 22.24 | [23 empty] | VV | 2
|  | 320 / B03 : (5,80+8,13)*2-1,00 |  | 26.86 | [23 empty] | VV | 2
|  | 345 / B03 : (2,88+5,00)*2-0,90 |  | 14.86 | [23 empty] | VV | 2
|  | 346 / B03 : (3,06+5,00)*2-0,90 |  | 15.22 | [23 empty] | VV | 2
|  | 347 / B03 : (4,18+1,19)*2-0,90*3-0,70 |  | 7.34 | [23 empty] | VV | 2
|  | 348 / B03 : (2,98+7,00)*2-1,00 |  | 18.96 | [23 empty] | VV | 2
|  | 350 / B03 : (2,78+1,50)*2-1,000*2-0,90 |  | 5.66 | [23 empty] | VV | 2
|  | Konec provozního součtu | [25 empty] | VV
|  | Sokl : 163,24*0,10*1,1 |  | 17.9564 | [23 empty] | VV | 0
|  | Začátek provozního součtu | [25 empty] | VV
|  | 7.NP - číslo místnosti : | [25 empty] | VV | 2
|  | 719 / B02 : (11,95+10,47)*2+0,15-0,90*2 |  | 43.19 | [23 empty] | VV | 2
|  | (0,50+2,00)*2 |  | 5 | [23 empty] | VV | 2
|  | 720 / B02 : (3,52+2,75)*2-0,90 |  | 11.64 | [23 empty] | VV | 2
|  | Konec provozního součtu | [25 empty] | VV
|  | Sokl : 59,83*0,10*1,1 |  | 6.5813 | [23 empty] | VV | 0
267 | 776501 | Dodávka zátěžového koberce do m.č. 104 a 106 | m2 | 104.863 |  | 0 |  | 0 |  | 0 | 21 | 0 | 0 | 0 | 0 | 0 |  | Vlastní | Indiv | 0 | 0 |  | Specifikace | Běžná |  |  |  | POL3_
|  | Odkaz na mn. položky pořadí 261 : 95,33000*1,1 |  | 104.863 | [23 empty] | VV | 5
268 | 998776203R00 | Přesun hmot pro podlahy povlakové v objektech výšky do 24 m | % |  |  | 0 |  | 0 |  | 0 | 21 | 0 | 0 | 0 | 0 | 0 | 800-775 | RTS 23/ I | RTS 22/ II | 0 | 0 |  | Přesun hmot | Běžná |  |  |  | POL7_
|  | vodorovně do 50 m | [25 empty] | SPI
269 | 979011111R00 | Svislá doprava suti a vybouraných hmot za prvé podlaží nad nebo pod základním podlažím | t | 0.62352 |  | 0 |  | 0 |  | 0 | 21 | 0 | 0 | 0 | 0 | 0 | 801-3 | RTS 23/ I | RTS 22/ II | 0.933 | 0.58 |  | Přesun suti | Běžná |  |  |  | POL8_
270 | 979011121R00 | Svislá doprava suti a vybouraných hmot příplatek za každé další podlaží | t | 3.1176 |  | 0 |  | 0 |  | 0 | 21 | 0 | 0 | 0 | 0 | 0 | 801-3 | RTS 23/ I | RTS 22/ II | 0.653 | 2.04 |  | Přesun suti | Běžná |  |  |  | POL8_
271 | 979081111R00 | Odvoz suti a vybouraných hmot na skládku do 1 km | t | 0.62352 |  | 0 |  | 0 |  | 0 | 21 | 0 | 0 | 0 | 0 | 0 | 801-3 | RTS 23/ I | RTS 22/ II | 0.49 | 0.31 |  | Přesun suti | Běžná |  |  |  | POL8_
|  | Včetně naložení na dopravní prostředek a složení na skládku, bez poplatku za skládku. | [25 empty] | POP
272 | 979081121R00 | Odvoz suti a vybouraných hmot na skládku příplatek za každý další 1 km | t | 11.8469 |  | 0 |  | 0 |  | 0 | 21 | 0 | 0 | 0 | 0 | 0 | 801-3 | RTS 23/ I | RTS 22/ II | 0 | 0 |  | Přesun suti | Běžná |  |  |  | POL8_
273 | 979082111R00 | Vnitrostaveništní doprava suti a vybouraných hmot do 10 m | t | 0.62352 |  | 0 |  | 0 |  | 0 | 21 | 0 | 0 | 0 | 0 | 0 | 801-3 | RTS 23/ I | RTS 22/ II | 0.942 | 0.59 |  | Přesun suti | Běžná |  |  |  | POL8_
274 | 979082121R00 | Vnitrostaveništní doprava suti a vybouraných hmot příplatek k ceně za každých dalších 5 m | t | 2.4941 |  | 0 |  | 0 |  | 0 | 21 | 0 | 0 | 0 | 0 | 0 | 801-3 | RTS 23/ I | RTS 22/ II | 0.105 | 0.26 |  | Přesun suti | Běžná |  |  |  | POL8_
275 | 979990182R00 | Poplatek za skládku za uložení, koberce, , skupina 20 03 07 z Katalogu odpadů | t | 0.62352 |  | 0 |  | 0 |  | 0 | 21 | 0 | 0 | 0 | 0 | 0 | 801-3 | RTS 23/ I | RTS 22/ II | 0 | 0 |  | Přesun suti | Běžná |  |  |  | POL8_
Díl: | 777 | Podlahy ze syntetických hmot |  |  |  | 0 |  | 0 |  | 0 |  | 0 |  | 1.35 |  | 0 |  |  |  |  | 62.79 | [6 empty] | DIL
276 | 777812222R00 | Nátěr epoxidový, podlah betonových, s normálním až středně těžkým zatížením, pro skladovací a výrobní prostory, nakládací rampy, montážní haly, parkovací plochy a domy, skladba: záškrab 1x základní nátěr prosypaný křemičitým pískem, 2xnátěr | m2 | 136.5 |  | 0 |  | 0 |  | 0 | 21 | 0 | 0.00987 | 1.35 | 0 | 0 | 800-773 | RTS 23/ I | RTS 22/ II | 0.46 | 62.79 |  | Práce | Oranžová |  |  |  | POL1_
|  | včetně dodávky a montáže záškrabu s prosypem pískem a vrchní vrstvy. | [25 empty] | POP
|  | 1.PP : | [25 empty] | VV | 0
|  | Číslo místnosti / skladba : | [25 empty] | VV | 0
|  | 008 / D02 : 136,50 |  | 136.5 | [23 empty] | VV | 0
277 | 998777203R00 | Přesun hmot pro podlahy syntetické v objektech výšky do 24 m | % |  |  | 0 |  | 0 |  | 0 | 21 | 0 | 0 | 0 | 0 | 0 | 800-773 | RTS 23/ I | RTS 22/ II | 0 | 0 |  | Přesun hmot | Běžná |  |  |  | POL7_
|  | 50 m vodorovně | [25 empty] | SPI
Díl: | 781 | Obklady keramické |  |  |  | 0 |  | 0 |  | 0 |  | 0 |  | 1.5 |  | 0 |  |  |  |  | 155.35 | [6 empty] | DIL
278 | 771479001R00 | Montáž soklíků z dlaždic keramických Řezání dlaždic pro soklíky | m | 50.85 |  | 0 |  | 0 |  | 0 | 21 | 0 | 0 | 0 | 0 | 0 | 800-771 | RTS 23/ I | RTS 22/ II | 0.154 | 7.83 |  | Práce | Běžná |  |  |  | POL1_
|  | Doplnění ostění a parapetů kolem oken : | [25 empty] | VV | 0
|  | 2.NP - vnější ostění oken : (2,00+5,50+2,00)*2 |  | 19 | [23 empty] | VV | 0
|  | (1,50+5,50+1,50)*2 |  | 17 | [23 empty] | VV | 0
|  | (1,00+5,50+1,00) |  | 7.5 | [23 empty] | VV | 0
|  | (1,00+5,35+1,00) |  | 7.35 | [23 empty] | VV | 0
279 | 781101210RT1 | Příprava podkladu pod obklady penetrace podkladu pod obklady | m2 | 78.0485 |  | 0 |  | 0 |  | 0 | 21 | 0 | 0.00016 | 0.01 | 0 | 0 | 800-771 | RTS 23/ I | RTS 22/ II | 0.05 | 3.9 |  | Práce | Běžná |  |  |  | POL1_
|  | včetně dodávky materiálu. | [25 empty] | POP
|  | 2.NP - vnější ostění oken : (2,00+5,50+2,00)*0,05*2 |  | 0.95 | [23 empty] | VV | 0
|  | (1,50+5,50+1,50)*0,05*2 |  | 0.85 | [23 empty] | VV | 0
|  | (1,00+5,50+1,00)*0,05 |  | 0.375 | [23 empty] | VV | 0
|  | (1,00+5,35+1,00)*0,05 |  | 0.3675 | [23 empty] | VV | 0
|  | Odkaz na mn. položky pořadí 282 : 75,50600 |  | 75.506 | [23 empty] | VV | 5
280 | 781111115R00 | Doplňkové práce při provádění obkladů vyřezání otvoru v obkladačce korunkou prům. do 30 mm | kus | 100 |  | 0 |  | 0 |  | 0 | 21 | 0 | 0 | 0 | 0 | 0 | 800-771 | RTS 23/ I | RTS 22/ II | 0.1 | 10 |  | Práce | Běžná |  |  |  | POL1_
|  | 100 |  | 100 | [23 empty] | VV | 0
281 | 781111116R00 | Doplňkové práce při provádění obkladů vyřezání otvoru v obkladačce korunkou prům. do 90 mm | kus | 100 |  | 0 |  | 0 |  | 0 | 21 | 0 | 0 | 0 | 0 | 0 | 800-771 | RTS 23/ I | RTS 22/ II | 0.11 | 11 |  | Práce | Běžná |  |  |  | POL1_
|  | 100,00 |  | 100 | [23 empty] | VV | 0
282 | 781415015RT1 | Montáž obkladů vnitřních z obkládaček pórovinových montáž obkladů vnitřních z obkladaček pórovinových do tmele , 200 x 200, nebo 300 x 150 mm, lepených do flexibilního tmele | m2 | 75.506 |  | 0 |  | 0 |  | 0 | 21 | 0 | 0.00487 | 0.37 | 0 | 0 | 800-771 | RTS 23/ I | RTS 22/ II | 1.126 | 85.02 |  | Práce | Oranžová |  |  |  | POL1_
|  | 1.NP - číslo místnosti : | [25 empty] | VV | 0
|  | 150 : (1,70+1,00)*2*2,00 |  | 10.8 | [23 empty] | VV | 0
|  | 1,00*0,20 |  | 0.2 | [23 empty] | VV | 0
|  | Odpočet otvorů : -0,80*2,00 |  | -1.6 | [23 empty] | VV | 0
|  | 3.NP - číslo místnosti : | [25 empty] | VV | 0
|  | 309 : (1,75+0,90)*2*2,00 |  | 10.6 | [23 empty] | VV | 0
|  | 0,90*0,20 |  | 0.18 | [23 empty] | VV | 0
|  | Odpočet otvorů : -0,80*2,00 |  | -1.6 | [23 empty] | VV | 0
|  | 310 : (1,75+2,78)*2*2,00 |  | 18.12 | [23 empty] | VV | 0
|  | Odpočet otvorů : -0,80*2,00*2 |  | -3.2 | [23 empty] | VV | 0
|  | 315 : (1,60+1,88)*2*2,00 |  | 13.92 | [23 empty] | VV | 0
|  | 0,93*0,20 |  | 0.186 | [23 empty] | VV | 0
|  | Odpočet otvorů : -0,80*2,00 |  | -1.6 | [23 empty] | VV | 0
|  | 344 : 1,05*2,00 |  | 2.1 | [23 empty] | VV | 0
|  | 336 : 0,90*2,00 |  | 1.8 | [23 empty] | VV | 0
|  | 7.NP - číslo místnosti : | [25 empty] | VV | 0
|  | 707 : (1,68+0,90)*2*2,00 |  | 10.32 | [23 empty] | VV | 0
|  | 0,90*0,20 |  | 0.18 | [23 empty] | VV | 0
|  | Odpočet otvorů : -0,80*2,00 |  | -1.6 | [23 empty] | VV | 0
|  | 708 : (1,68+1,00)*2*2,00 |  | 10.72 | [23 empty] | VV | 0
|  | 1,00*0,20 |  | 0.2 | [23 empty] | VV | 0
|  | Odpočet otvorů : -0,80*2,00 |  | -1.6 | [23 empty] | VV | 0
|  | 711 : (1,68+1,30)*2*2,00 |  | 11.92 | [23 empty] | VV | 0
|  | 1,30*0,20 |  | 0.26 | [23 empty] | VV | 0
|  | Odpočet otvorů : -0,80*2,00*3 |  | -4.8 | [23 empty] | VV | 0
283 | 781415015RT1 | Montáž obkladů vnitřních z obkládaček pórovinových montáž obkladů vnitřních z obkladaček pórovinových do tmele , 200 x 200, nebo 300 x 150 mm, lepených do flexibilního tmele | m2 | 3.9 |  | 0 |  | 0 |  | 0 | 21 | 0 | 0.00487 | 0.02 | 0 | 0 | 800-771 | RTS 23/ I | RTS 22/ II | 1.126 | 4.39 |  | Práce | Běžná |  |  |  | POL1_
|  | Doplnění dle původního obkladu : | [25 empty] | VV | 0
|  | 7.NP - číslo místnosti : | [25 empty] | VV | 0
|  | 743 : 0,90*2,00 |  | 1.8 | [23 empty] | VV | 0
|  | 735 : 1,05*2,00 |  | 2.1 | [23 empty] | VV | 0
284 | 781419707RT1 | Montáž obkladů vnitřních z obkládaček pórovinových příplatky k položkám montáže obkladů vnitřních z obkladaček pórovinových příplatek za spárovací vodotěsnou hmotu - podélně | m | 65.48 |  | 0 |  | 0 |  | 0 | 21 | 0 | 3e-05 | 0 | 0 | 0 | 800-771 | RTS 23/ I | RTS 22/ II | 0 | 0 |  | Práce | Oranžová |  |  |  | POL1_
|  | 1.NP - číslo místnosti : | [25 empty] | VV | 0
|  | 150 : (4*2,00+0,20+1,00+0,20) |  | 9.4 | [23 empty] | VV | 0
|  | 3.NP - číslo místnosti : | [25 empty] | VV | 0
|  | 309 : 4*2,00+0,20+0,90+0,20 |  | 9.3 | [23 empty] | VV | 0
|  | 310 : 4*2,00 |  | 8 | [23 empty] | VV | 0
|  | 315 : 4*2,00+0,93+0,20+1,25 |  | 10.38 | [23 empty] | VV | 0
|  | 7.NP - číslo místnosti : | [25 empty] | VV | 0
|  | 707 : 4*2,00+0,20+0,90+0,20 |  | 9.3 | [23 empty] | VV | 0
|  | 708 : 4*2,00+0,20+1,00+0,20 |  | 9.4 | [23 empty] | VV | 0
|  | 711 : 4*2,00+0,20+1,30+0,20 |  | 9.7 | [23 empty] | VV | 0
285 | 781419711R00 | Montáž obkladů vnitřních z obkládaček pórovinových příplatky k položkám montáže obkladů vnitřních z obkladaček pórovinových příplatek k obkladu stěn za plochu do 10 m2 jedntl | m2 | 75.506 |  | 0 |  | 0 |  | 0 | 21 | 0 | 0 | 0 | 0 | 0 | 800-771 | RTS 23/ I | RTS 22/ II | 0.1 | 7.55 |  | Práce | Oranžová |  |  |  | POL1_
|  | Odkaz na mn. položky pořadí 282 : 75,50600 |  | 75.506 | [23 empty] | VV | 5
286 | 781497111R00 | Lišty k obkladům profil ukončovací leštěný hliník, uložení do tmele, výška profilu 6 mm, | m | 36.8 |  | 0 |  | 0 |  | 0 | 21 | 0 | 0.0001 | 0 | 0 | 0 | 800-771 | RTS 23/ I | RTS 22/ II | 0.12 | 4.42 |  | Práce | Oranžová |  |  |  | POL1_
|  | 1.NP - číslo místnosti : | [25 empty] | VV | 0
|  | 150 : (1,70+1,00)*2-0,80 |  | 4.6 | [23 empty] | VV | 0
|  | 3.NP - číslo místnosti : | [25 empty] | VV | 0
|  | 309 : (1,75+0,90)*2-0,80 |  | 4.5 | [23 empty] | VV | 0
|  | 310 : (1,75+2,78)*2-0,80*2 |  | 7.46 | [23 empty] | VV | 0
|  | 315 : (1,60+1,88)*2-0,80 |  | 6.16 | [23 empty] | VV | 0
|  | 7.NP - číslo místnosti : | [25 empty] | VV | 0
|  | 707 : (1,68+0,90)*2-0,80 |  | 4.36 | [23 empty] | VV | 0
|  | 708 : (1,68+1,00)*2-0,80 |  | 4.56 | [23 empty] | VV | 0
|  | 711 : (1,68+1,30)*2-0,80 |  | 5.16 | [23 empty] | VV | 0
287 | 781497121R00 | Lišty k obkladům profil rohový eloxovaný hliník, uložení do tmele, , výška profilu 6 mm, | m | 7.48 |  | 0 |  | 0 |  | 0 | 21 | 0 | 0.0001 | 0 | 0 | 0 | 800-771 | RTS 23/ I | RTS 22/ II | 0.12 | 0.9 |  | Práce | Oranžová |  |  |  | POL1_
|  | 1.NP - číslo místnosti : | [25 empty] | VV | 0
|  | 150 : 1,00 |  | 1 | [23 empty] | VV | 0
|  | 3.NP - číslo místnosti : | [25 empty] | VV | 0
|  | 309 : 0,90 |  | 0.9 | [23 empty] | VV | 0
|  | 315 : 0,93+0,20+1,25 |  | 2.38 | [23 empty] | VV | 0
|  | 7.NP - číslo místnosti : | [25 empty] | VV | 0
|  | 707 : 0,90 |  | 0.9 | [23 empty] | VV | 0
|  | 708 : 1,00 |  | 1 | [23 empty] | VV | 0
|  | 711 : 1,30 |  | 1.3 | [23 empty] | VV | 0
288 | 781675116RT1 | Montáž obkladů parapetů z dlaždic keramických 300 x 300 mm, kladených do flexibilního tmele | m | 50.85 |  | 0 |  | 0 |  | 0 | 21 | 0 | 0.00151 | 0.08 | 0 | 0 | 800-771 | RTS 23/ I | RTS 22/ II | 0.4 | 20.34 |  | Práce | Běžná |  |  |  | POL1_
|  | Doplnění ostění a parapetů kolem oken : | [25 empty] | VV | 0
|  | 2.NP - vnější ostění oken : (2,00+5,50+2,00)*2 |  | 19 | [23 empty] | VV | 0
|  | (1,50+5,50+1,50)*2 |  | 17 | [23 empty] | VV | 0
|  | (1,00+5,50+1,00) |  | 7.5 | [23 empty] | VV | 0
|  | (1,00+5,35+1,00) |  | 7.35 | [23 empty] | VV | 0
289 | 5976420Rpol | Obklad 300x300 - dle původního | m2 | 3.051 |  | 0 |  | 0 |  | 0 | 21 | 0 | 0.0192 | 0.06 | 0 | 0 |  | Vlastní | RTS 22/ I | 0 | 0 |  | Specifikace | Běžná |  |  |  | POL3_
|  | 2.NP - vnější ostění oken : (2,00+5,50+2,00)*0,05*2 |  | 0.95 | [23 empty] | VV | 0
|  | (1,50+5,50+1,50)*0,05*2 |  | 0.85 | [23 empty] | VV | 0
|  | (1,00+5,50+1,00)*0,05 |  | 0.375 | [23 empty] | VV | 0
|  | (1,00+5,35+1,00)*0,05 |  | 0.3675 | [23 empty] | VV | 0
|  | Koeficient Přípočet ztratného ve výši 20 %: 0,20 |  | 0.5085 | [23 empty] | VV | 4
290 | 597813650R | Obklad keramický typ: běžný; s glazurou (GL); tl. = 6,0 mm; a = 148 mm; b = 198 mm; povrch: hladký, matný; barva: bílá | m2 | 83.0566 |  | 0 |  | 0 |  | 0 | 21 | 0 | 0.011 | 0.91 | 0 | 0 | SPCM | RTS 23/ I | RTS 22/ II | 0 | 0 |  | Specifikace | Oranžová |  |  |  | POL3_
|  | Odkaz na mn. položky pořadí 282 : 75,50600*1,1 |  | 83.0566 | [23 empty] | VV | 5
291 | 597813650R | Obklad keramický typ: běžný; s glazurou (GL); tl. = 6,0 mm; a = 148 mm; b = 198 mm; povrch: hladký, matný; barva: bílá | m2 | 4.29 |  | 0 |  | 0 |  | 0 | 21 | 0 | 0.011 | 0.05 | 0 | 0 | SPCM | RTS 23/ I | RTS 22/ II | 0 | 0 |  | Specifikace | Běžná |  |  |  | POL3_
|  | Dle původního obkladu : | [25 empty] | VV | 0
|  | Odkaz na mn. položky pořadí 283 : 3,90000*1,1 |  | 4.29 | [23 empty] | VV | 5
292 | 998781203R00 | Přesun hmot pro obklady keramické v objektech výšky do 24 m | % |  |  | 0 |  | 0 |  | 0 | 21 | 0 | 0 | 0 | 0 | 0 | 800-771 | RTS 23/ I | RTS 22/ II | 0 | 0 |  | Přesun hmot | Běžná |  |  |  | POL7_
Díl: | 784 | Malby |  |  |  | 0 |  | 0 |  | 0 |  | 0 |  | 2.44 |  | 0 |  |  |  |  | 519.63 | [6 empty] | DIL
293 | 784161401R00 | Příprava povrchu Penetrace (napouštění) podkladu disperzní, jednonásobná | m2 | 3866.5792 |  | 0 |  | 0 |  | 0 | 21 | 0 | 0.00017 | 0.66 | 0 | 0 | 800-784 | RTS 23/ I | RTS 22/ II | 0.03248 | 125.59 |  | Práce | Oranžová |  |  |  | POL1_
|  | Odkaz na mn. položky pořadí 294 : 3866,57920 |  | 3866.5792 | [23 empty] | VV | 5
294 | 784165512R00 | Malby z malířských směsí otěruvzdorných, , bělost 93 %, dvojnásobné | m2 | 3866.5792 |  | 0 |  | 0 |  | 0 | 21 | 0 | 0.00046 | 1.78 | 0 | 0 | 800-784 | RTS 23/ I | RTS 22/ II | 0.10191 | 394.04 |  | Práce | Oranžová |  |  |  | POL1_
|  | 1.PP - číslo místnosti : | [25 empty] | VV | 0
|  | 003 : 20,40 |  | 20.4 | [23 empty] | VV | 0
|  | 004 : 21,40 |  | 21.4 | [23 empty] | VV | 0
|  | 005 : 20,60 |  | 20.6 | [23 empty] | VV | 0
|  | 029 : (3,00+1,98)*2*(3,00-2,00)+5,70 |  | 15.66 | [23 empty] | VV | 0
[28 empty] | VV | 0
|  | 1.NP - číslo místnosti : | [25 empty] | VV | 0
|  | 104 : (14,76+4,70+0,13+1,20+2,15+0,95+1,68+0,95+2,00+2,80)*3,30 |  | 103.356 | [23 empty] | VV | 0
|  | (0,50+0,50)*2*3,30 |  | 6.6 | [23 empty] | VV | 0
|  | 3,14*0,50*3,30*3 |  | 15.543 | [23 empty] | VV | 0
|  | Odpočet otvorů : -0,70*2,02*2 |  | -2.828 | [23 empty] | VV | 0
|  | -0,90*2,02 |  | -1.818 | [23 empty] | VV | 0
|  | 106 : (1,20+2,88+4,00+0,40)*2,85 |  | 24.168 | [23 empty] | VV | 0
|  | 107 : (2,00+1,90)*2*3,85 |  | 30.03 | [23 empty] | VV | 0
|  | Odpočet otvorů : -0,90*2,02 |  | -1.818 | [23 empty] | VV | 0
|  | 109 : (1,94+1,23)*2*2,70 |  | 17.118 | [23 empty] | VV | 0
|  | Odpočet otvorů : -0,90*2,02*4 |  | -7.272 | [23 empty] | VV | 0
|  | 111 : (4,52+3,47)*2*2,85 |  | 45.543 | [23 empty] | VV | 0
|  | Odpočet otvorů : -0,70*2,02 |  | -1.414 | [23 empty] | VV | 0
|  | -0,90*2,02 |  | -1.818 | [23 empty] | VV | 0
|  | 112 : (1,84+2,20)*2*(2,85-2,00)+3,20 |  | 10.068 | [23 empty] | VV | 0
|  | 113 : (0,90+1,50)*2*(2,85-2,00)+1,40 |  | 5.48 | [23 empty] | VV | 0
|  | 116 : (13,75+1,40)*2*3,00 |  | 90.9 | [23 empty] | VV | 0
|  | Odpočet otvorů : -0,90*2,02*2 |  | -3.636 | [23 empty] | VV | 0
|  | -1,00*2,02*2 |  | -4.04 | [23 empty] | VV | 0
|  | 117 : (7,05+3,90)*2*3,00 |  | 65.7 | [23 empty] | VV | 0
|  | Odpočet otvorů : -0,90*2,02*3 |  | -5.454 | [23 empty] | VV | 0
|  | 118 : (3,50+3,83+0,50)*2*3,00 |  | 46.98 | [23 empty] | VV | 0
|  | Odpočet otvorů : -0,90*2,02 |  | -1.818 | [23 empty] | VV | 0
|  | -0,80*2,02 |  | -1.616 | [23 empty] | VV | 0
|  | 119 : (2,50+1,80)*2*(3,00-2,00)+4,40 |  | 13 | [23 empty] | VV | 0
|  | 120 : (0,90+1,80)*2*(3,00-2,00)+1,60 |  | 7 | [23 empty] | VV | 0
|  | 121 : (3,45+2,83)*2*3,00 |  | 37.68 | [23 empty] | VV | 0
|  | Odpočet otvorů : -0,90*2,02 |  | -1.818 | [23 empty] | VV | 0
|  | -0,80*2,02 |  | -1.616 | [23 empty] | VV | 0
|  | 122 : 10,00 |  | 10 | [23 empty] | VV | 0
|  | 123 : (2,45+1,80)*2*(3,00-2,00)+4,40 |  | 12.9 | [23 empty] | VV | 0
|  | 124 : (0,90+1,80)*2*(3,00-2,00)+1,60 |  | 7 | [23 empty] | VV | 0
|  | 125 : (0,90+1,60)*2*(3,00-2,00)*2+3,10 |  | 13.1 | [23 empty] | VV | 0
|  | 126 : (0,95+1,68)*2*(3,00-2,00)+1,60 |  | 6.86 | [23 empty] | VV | 0
|  | 127 : (0,90+1,68)*2*(3,00-2,00)+1,50 |  | 6.66 | [23 empty] | VV | 0
|  | 128 : (1,90+1,20)*2*(3,00-2,00)+2,30 |  | 8.5 | [23 empty] | VV | 0
|  | 133 : (3,75+1,75)*2*(3,00-2,00)+6,60 |  | 17.6 | [23 empty] | VV | 0
|  | 134 : (1,65+1,60)*2*(3,00-2,00)+4,40 |  | 10.9 | [23 empty] | VV | 0
|  | (1,00+1,60)*2*(3,00-2,00) |  | 5.2 | [23 empty] | VV | 0
|  | 135 : (0,90+1,60)*2*(3,00-2,00)+1,40 |  | 6.4 | [23 empty] | VV | 0
|  | 136 : (3,75+3,30)*2*(3,00-2,00)+12,50 |  | 26.6 | [23 empty] | VV | 0
|  | 137 : (4,50+7,00)*2*3,00 |  | 69 | [23 empty] | VV | 0
|  | (0,20+0,20+0,50+0,50+0,50+0,50)*3,00 |  | 7.2 | [23 empty] | VV | 0
|  | Odpočet otvorů : -0,90*2,02*2 |  | -3.636 | [23 empty] | VV | 0
|  | 138 : (5,25+3,48)*2*3,00 |  | 52.38 | [23 empty] | VV | 0
|  | Odpočet otvorů : -0,90*2,02*2 |  | -3.636 | [23 empty] | VV | 0
|  | 139 : (3,00+3,50)*2*(3,00-2,00)+10,40 |  | 23.4 | [23 empty] | VV | 0
|  | 140 : (1,00+1,70)*2*(3,00-2,00)+1,50 |  | 6.9 | [23 empty] | VV | 0
|  | 141 : (1,55+1,70)*2*(3,00-2,00)+4,50 |  | 11 | [23 empty] | VV | 0
|  | (0,90+1,70)*2*(3,00-2,00) |  | 5.2 | [23 empty] | VV | 0
|  | 146 : (13,75+1,40)*2*2,85 |  | 86.355 | [23 empty] | VV | 0
|  | Odpočet otvorů : -0,80*2,02 |  | -1.616 | [23 empty] | VV | 0
|  | -0,90*2,02*3 |  | -5.454 | [23 empty] | VV | 0
|  | -1,00*2,02 |  | -2.02 | [23 empty] | VV | 0
|  | 150 : ((1,70+1,00)*2*(3,00-2,00)+1,70) |  | 7.1 | [23 empty] | VV | 0
|  | 151 : (2,25+2,43)*2*3,00 |  | 28.08 | [23 empty] | VV | 0
|  | Odpočet otvorů : -0,90*2,02 |  | -1.818 | [23 empty] | VV | 0
|  | 152 : (6,00+5,00)*3,85 |  | 42.35 | [23 empty] | VV | 0
|  | Odpočet otvorů : -0,90*2,02 |  | -1.818 | [23 empty] | VV | 0
|  | 2.NP - číslo místnosti : | [25 empty] | VV | 0
|  | 201 : (4,80+3,50)*2*3,00 |  | 49.8 | [23 empty] | VV | 0
|  | Odpočet otvorů : -3,15*2,70 |  | -8.505 | [23 empty] | VV | 0
|  | 202 : (5,73+8,95)*2*3,00 |  | 88.08 | [23 empty] | VV | 0
|  | Odpočet otvorů : -1,90*2,15 |  | -4.085 | [23 empty] | VV | 0
|  | -0,90*2,02 |  | -1.818 | [23 empty] | VV | 0
|  | 203 : (2,98+1,30)*2*(3,00-2,00)+3,90 |  | 12.46 | [23 empty] | VV | 0
|  | 204 : (1,98+1,60)*2*(3,00-2,00)+3,20 |  | 10.36 | [23 empty] | VV | 0
|  | 205 : (0,90+1,60)*2*(3,00-2,00)+1,60 |  | 6.6 | [23 empty] | VV | 0
|  | 206 : (2,98+2,43)*2*(3,00-2,00)+6,70 |  | 17.52 | [23 empty] | VV | 0
|  | 207 : (1,28+2,22)*2*(3,00-2,00)+2,90 |  | 9.9 | [23 empty] | VV | 0
|  | 208 : (0,90+1,60)*2*(3,00-2,00)*2+3,00 |  | 13 | [23 empty] | VV | 0
|  | 212 : (2,40+6,30)*2*3,00 |  | 52.2 | [23 empty] | VV | 0
|  | Odpočet otvorů : -1,90*2,15*2 |  | -8.17 | [23 empty] | VV | 0
|  | -1,00*2,15 |  | -2.15 | [23 empty] | VV | 0
|  | -0,90*2,02 |  | -1.818 | [23 empty] | VV | 0
|  | 213 : (24,90+2,55)*2*3,00 |  | 164.7 | [23 empty] | VV | 0
|  | Odpočet otvorů : -1,90*2,15 |  | -4.085 | [23 empty] | VV | 0
|  | -1,00*2,02 |  | -2.02 | [23 empty] | VV | 0
|  | -0,90*2,02*5 |  | -9.09 | [23 empty] | VV | 0
|  | -0,80*2,02*3 |  | -4.848 | [23 empty] | VV | 0
|  | 214 : (1,98+2,35)*2*3,00 |  | 25.98 | [23 empty] | VV | 0
|  | Odpočet otvorů : -0,80*2,02 |  | -1.616 | [23 empty] | VV | 0
|  | 215 : (9,14+5,78)*2*3,25+46,90 |  | 143.88 | [23 empty] | VV | 0
|  | (1,00+1,00)*3,25 |  | 6.5 | [23 empty] | VV | 0
|  | Odpočet otvorů : -5,55*2,00 |  | -11.1 | [23 empty] | VV | 0
|  | -2,69*1,50 |  | -4.035 | [23 empty] | VV | 0
|  | -1,00*2,15 |  | -2.15 | [23 empty] | VV | 0
|  | -0,90*2,02 |  | -1.818 | [23 empty] | VV | 0
|  | Přípočet ostění : (2,00+5,55+2,00)*0,45 |  | 4.2975 | [23 empty] | VV | 0
|  | (1,50+2,69+1,50)*0,45 |  | 2.5605 | [23 empty] | VV | 0
|  | 218 : (2,69+5,78)*2*3,00+16,60 |  | 67.42 | [23 empty] | VV | 0
|  | Odpočet otvorů : -2,69*1,50 |  | -4.035 | [23 empty] | VV | 0
|  | -0,90*2,02 |  | -1.818 | [23 empty] | VV | 0
|  | Přípočet ostění : (1,50+2,69+1,50)*0,45 |  | 2.5605 | [23 empty] | VV | 0
|  | 219 : (3,06+5,78)*2*3,00+18,70 |  | 71.74 | [23 empty] | VV | 0
|  | Odpočet otvorů : -2,69*1,00 |  | -2.69 | [23 empty] | VV | 0
|  | -0,90*2,02 |  | -1.818 | [23 empty] | VV | 0
|  | Přípočet ostění : (1,00+2,69+1,00)*0,45 |  | 2.1105 | [23 empty] | VV | 0
|  | 220 : (3,72+5,78)*2*3,00+22,60 |  | 79.6 | [23 empty] | VV | 0
|  | Odpočet otvorů : 2,68*1,00 |  | 2.68 | [23 empty] | VV | 0
|  | -0,90*2,02 |  | -1.818 | [23 empty] | VV | 0
|  | Přípočet ostění : (1,00+2,68+1,00)*0,45 |  | 2.106 | [23 empty] | VV | 0
|  | 223 : 94,70*3,00 |  | 284.1 | [23 empty] | VV | 0
|  | 0,50*4*3,00*3 |  | 18 | [23 empty] | VV | 0
|  | (0,50+1,50)*2*3,00*2 |  | 24 | [23 empty] | VV | 0
|  | Odpočet otvorů : -2,88*2,70 |  | -7.776 | [23 empty] | VV | 0
|  | -1,25*2,70 |  | -3.375 | [23 empty] | VV | 0
|  | -0,90*2,02 |  | -1.818 | [23 empty] | VV | 0
|  | -5,50*2,00 |  | -11 | [23 empty] | VV | 0
|  | -5,50*1,50 |  | -8.25 | [23 empty] | VV | 0
|  | -5,35*1,00 |  | -5.35 | [23 empty] | VV | 0
|  | Přípočet ostění : (2,00+5,50+2,00)*0,45 |  | 4.275 | [23 empty] | VV | 0
|  | (1,50+5,50+1,50)*0,45 |  | 3.825 | [23 empty] | VV | 0
|  | (1,00+5,35+1,00)*0,45 |  | 3.3075 | [23 empty] | VV | 0
|  | 224 : (1,63+2,78)*2*(3,00-2,00)+4,50 |  | 13.32 | [23 empty] | VV | 0
|  | 225 : (1,60+1,78)*2*(3,00-2,00)+4,30 |  | 11.06 | [23 empty] | VV | 0
|  | (1,60+0,90)*2*(3,00-2,00) |  | 5 | [23 empty] | VV | 0
|  | 226 : (3,70+2,85)*2*3,00 |  | 39.3 | [23 empty] | VV | 0
|  | Odpočet otvorů : -1,90*2,15 |  | -4.085 | [23 empty] | VV | 0
|  | 227 : (4,70+2,85)*2*3,00 |  | 45.3 | [23 empty] | VV | 0
|  | Odpočet otvorů : -2,40*2,70 |  | -6.48 | [23 empty] | VV | 0
|  | 230 : 5,15*1,00 |  | 5.15 | [23 empty] | VV | 0
|  | 3,00*3,00 |  | 9 | [23 empty] | VV | 0
|  | 3.NP - číslo místnosti : | [25 empty] | VV | 0
|  | 301 : (4,78+2,90)*2*2,65+11,78 |  | 52.484 | [23 empty] | VV | 0
|  | Odpočet otvorů : -2,65*2,00 |  | -5.3 | [23 empty] | VV | 0
|  | -1,70*2,15*2 |  | -7.31 | [23 empty] | VV | 0
|  | Přípočet ostění : (2,00+2,65+2,00)*0,20 |  | 1.33 | [23 empty] | VV | 0
|  | 303 : (2,70+2,24)*2*2,65+6,10 |  | 32.282 | [23 empty] | VV | 0
|  | Odpočet otvorů : -0,90*2,02 |  | -1.818 | [23 empty] | VV | 0
|  | 304 : (0,90+1,90)*2*(2,65-2,00) |  | 3.64 | [23 empty] | VV | 0
|  | 305 : (1,40+0,90)*2*(2,65-2,00) |  | 2.99 | [23 empty] | VV | 0
|  | 306 : (0,90+1,75)*2*(2,65-2,00) |  | 3.445 | [23 empty] | VV | 0
|  | 307 : (1,40+1,78)*2*(2,65-2,00) |  | 4.134 | [23 empty] | VV | 0
|  | (1,40+0,90)*2*(2,65-2,00) |  | 2.99 | [23 empty] | VV | 0
|  | 309 : (1,75+0,90)*2*(2,65-2,00) |  | 3.445 | [23 empty] | VV | 0
|  | 310 : (1,75+2,78)*2*(2,65-2,00) |  | 5.889 | [23 empty] | VV | 0
|  | 311 : (3,55+5,83)*2*2,65 |  | 49.714 | [23 empty] | VV | 0
|  | -5,83*1,25 |  | -7.2875 | [23 empty] | VV | 0
|  | Odpočet otvorů : -0,90*2,02 |  | -1.818 | [23 empty] | VV | 0
|  | -1,50*1,60 |  | -2.4 | [23 empty] | VV | 0
|  | Přípočet ostění : (1,60+1,50+1,60)*0,25 |  | 1.175 | [23 empty] | VV | 0
|  | 312 : (2,97+4,00)*2*2,65 |  | 36.941 | [23 empty] | VV | 0
|  | Odpočet otvorů : -0,90*2,02 |  | -1.818 | [23 empty] | VV | 0
|  | -1,50*1,60 |  | -2.4 | [23 empty] | VV | 0
|  | Přípočet ostění : (1,60+1,50+1,60)*0,25 |  | 1.175 | [23 empty] | VV | 0
|  | 313 : (4,10+1,88)*2*2,65 |  | 31.694 | [23 empty] | VV | 0
|  | Odpočet otvorů : -0,90*2,02*3 |  | -5.454 | [23 empty] | VV | 0
|  | -0,80*2,02 |  | -1.616 | [23 empty] | VV | 0
|  | 314 : (2,88+4,00)*2*2,65 |  | 36.464 | [23 empty] | VV | 0
|  | Odpočet otvorů : -0,90*2,02 |  | -1.818 | [23 empty] | VV | 0
|  | -1,50*1,60 |  | -2.4 | [23 empty] | VV | 0
|  | Přípočet ostění : (1,60+1,50+1,60)*0,25 |  | 1.175 | [23 empty] | VV | 0
|  | 315 : (1,60+1,88)*2*(2,65-2,00) |  | 4.524 | [23 empty] | VV | 0
|  | 317 : (5,80+5,83)*2*2,65 |  | 61.639 | [23 empty] | VV | 0
|  | -(5,35+5,40)*1,25 |  | -13.4375 | [23 empty] | VV | 0
|  | Odpočet otvorů : -1,50*1,60*2 |  | -4.8 | [23 empty] | VV | 0
|  | Přípočet ostění : (1,60+1,50+1,60)*0,25*2 |  | 2.35 | [23 empty] | VV | 0
|  | 319 : 78,60*2,65 |  | 208.29 | [23 empty] | VV | 0
|  | Odpočet otvorů : -5,48*2,00 |  | -10.96 | [23 empty] | VV | 0
|  | -1,70*2,154 |  | -3.6618 | [23 empty] | VV | 0
|  | -0,70*2,02*2 |  | -2.828 | [23 empty] | VV | 0
|  | -0,90*2,02*2 |  | -3.636 | [23 empty] | VV | 0
|  | -0,80*2,02 |  | -1.616 | [23 empty] | VV | 0
|  | -1,00*2,02*4 |  | -8.08 | [23 empty] | VV | 0
|  | -1,70*2,10 |  | -3.57 | [23 empty] | VV | 0
|  | Přípočet ostění : (2,00+5,48+2,00)*0,20 |  | 1.896 | [23 empty] | VV | 0
|  | (2,10+1,70+2,10)*0,20 |  | 1.18 | [23 empty] | VV | 0
|  | 320 : (5,80+8,33)*2*2,65 |  | 74.889 | [23 empty] | VV | 0
|  | -(5,45+2,23+5,78)*1,25 |  | -16.825 | [23 empty] | VV | 0
|  | Odpočet otvorů : -1,50*1,60*2 |  | -4.8 | [23 empty] | VV | 0
|  | Přípočet ostění : (1,60+1,50+1,60)*0,25*2 |  | 2.35 | [23 empty] | VV | 0
|  | 331 : 84,80*2,65 |  | 224.72 | [23 empty] | VV | 0
|  | Odpočet otvorů : -1,70*2,05 |  | -3.485 | [23 empty] | VV | 0
|  | -0,90*2,02*6 |  | -10.908 | [23 empty] | VV | 0
|  | -1,00*2,02*2 |  | -4.04 | [23 empty] | VV | 0
|  | -0,80*2,02 |  | -1.616 | [23 empty] | VV | 0
|  | 332 : 6,52*2,65 |  | 17.278 | [23 empty] | VV | 0
|  | Odpočet otvorů : -1,50*1,60*2 |  | -4.8 | [23 empty] | VV | 0
|  | Přípočet ostění : (1,60+1,50+1,60)*0,25*2 |  | 2.35 | [23 empty] | VV | 0
|  | 337 : 5,68*2,65 |  | 15.052 | [23 empty] | VV | 0
|  | Odpočet otvorů : -1,50*1,60*2 |  | -4.8 | [23 empty] | VV | 0
|  | Přípočet ostění : (1,60+1,50+1,60)*0,25*2 |  | 2.35 | [23 empty] | VV | 0
|  | 340 : 2,88*2,65 |  | 7.632 | [23 empty] | VV | 0
|  | Odpočet otvorů : -1,50*1,60 |  | -2.4 | [23 empty] | VV | 0
|  | Přípočet ostění : (1,60+1,50+1,60)*0,25 |  | 1.175 | [23 empty] | VV | 0
|  | 341 : 2,88*2,65 |  | 7.632 | [23 empty] | VV | 0
|  | Odpočet otvorů : -1,50*1,60 |  | -2.4 | [23 empty] | VV | 0
|  | Přípočet ostění : (1,60+1,50+1,60)*0,25 |  | 1.175 | [23 empty] | VV | 0
|  | 344 : (1,78+1,88)*2*(2,65-2,00)+3,20 |  | 7.958 | [23 empty] | VV | 0
|  | 345 : (2,88+5,00)*2*2,65+14,40 |  | 56.164 | [23 empty] | VV | 0
|  | Odpočet otvorů : -0,90*2,02 |  | -1.818 | [23 empty] | VV | 0
|  | -1,50*1,60 |  | -2.4 | [23 empty] | VV | 0
|  | Přípočet ostění : (1,60+1,50+1,60)*0,25 |  | 1.175 | [23 empty] | VV | 0
|  | 346 : (3,06+5,00)*2*2,65+15,30 |  | 58.018 | [23 empty] | VV | 0
|  | Odpočet otvorů : -0,90*2,02 |  | -1.818 | [23 empty] | VV | 0
|  | -1,50*1,60 |  | -2.4 | [23 empty] | VV | 0
|  | Přípočet ostění : (1,60+1,50+1,60)*0,25 |  | 1.175 | [23 empty] | VV | 0
|  | 347 : (4,18+1,88)*2*2,65+7,70 |  | 39.818 | [23 empty] | VV | 0
|  | Odpočet otvorů : -0,90*2,02*3 |  | -5.454 | [23 empty] | VV | 0
|  | 348 : (3,25+7,00)*2*2,65+21,40 |  | 75.725 | [23 empty] | VV | 0
|  | Odpočet otvorů : -1,00*2,02 |  | -2.02 | [23 empty] | VV | 0
|  | -1,50*1,60 |  | -2.4 | [23 empty] | VV | 0
|  | Přípočet ostění : (1,60+1,50+1,60)*0,25 |  | 1.175 | [23 empty] | VV | 0
|  | 349 : (2,40+1,60)*2*2,65+3,84 |  | 25.04 | [23 empty] | VV | 0
|  | Odpočet otvorů : -0,90*2,02 |  | -1.818 | [23 empty] | VV | 0
|  | 350 : (2,78+1,50)*2*2,65+4,20 |  | 26.884 | [23 empty] | VV | 0
|  | Odpočet otvorů : -1,00*2,02*2 |  | -4.04 | [23 empty] | VV | 0
|  | -0,90*2,02 |  | -1.818 | [23 empty] | VV | 0
|  | 352 : (2,78+4,84)*2*2,65 |  | 40.386 | [23 empty] | VV | 0
|  | Odpočet otvorů : -0,90*2,02 |  | -1.818 | [23 empty] | VV | 0
|  | -1,05*2,00 |  | -2.1 | [23 empty] | VV | 0
|  | -3,22*2,00 |  | -6.44 | [23 empty] | VV | 0
|  | Přípočet ostění : (2,00+1,05+2,00)*0,20 |  | 1.01 | [23 empty] | VV | 0
|  | (2,00+3,22+2,00)*0,20 |  | 1.444 | [23 empty] | VV | 0
|  | 357 : (1,20+1,40)*2*2,65+1,68 |  | 15.46 | [23 empty] | VV | 0
|  | Odpočet otvorů : -0,70*2,02 |  | -1.414 | [23 empty] | VV | 0
|  | 358 : (1,10+1,40)*2*2,65+1,54 |  | 14.79 | [23 empty] | VV | 0
|  | Odpočet otvorů : -0,90*2,02*2 |  | -3.636 | [23 empty] | VV | 0
|  | -0,70*2,02 |  | -1.414 | [23 empty] | VV | 0
|  | 359 : (4,53+3,06+4,53)*2,65+13,41 |  | 45.528 | [23 empty] | VV | 0
|  | Odpočet otvorů : -0,90*2,02 |  | -1.818 | [23 empty] | VV | 0
|  | -2,63*2,00 |  | -5.26 | [23 empty] | VV | 0
|  | Přípočet ostění : (2,00+2,63+2,00)*0,20 |  | 1.326 | [23 empty] | VV | 0
|  | 7.NP - číslo místnosti : | [25 empty] | VV | 0
|  | 707 : (1,68+0,90)*2*(2,65-2,00) |  | 3.354 | [23 empty] | VV | 0
|  | 708 : (1,68+1,00)*2*(2,65-2,00) |  | 3.484 | [23 empty] | VV | 0
|  | 709 : (1,08+1,64)*2*(2,65-2,00)+1,60 |  | 5.136 | [23 empty] | VV | 0
|  | 710 : (0,90+1,65)*2*(2,65-2,00)+1,50 |  | 4.815 | [23 empty] | VV | 0
|  | 711 : (1,68+1,30)*2*(2,65-2,00) |  | 3.874 | [23 empty] | VV | 0
|  | 712 : (7,93+5,83)*2*2,65 |  | 72.928 | [23 empty] | VV | 0
|  | Odpočet otvorů : -1,00*2,02*2 |  | -4.04 | [23 empty] | VV | 0
|  | -0,90*1,60 |  | -1.44 | [23 empty] | VV | 0
|  | -1,50*1,60*2 |  | -4.8 | [23 empty] | VV | 0
|  | Přípočet ostění : (1,60+0,90+1,60)*0,25 |  | 1.025 | [23 empty] | VV | 0
|  | (1,60+1,50+1,60)*0,25*2 |  | 2.35 | [23 empty] | VV | 0
|  | 714 : (2,55+1,77)*2*2,65 |  | 22.896 | [23 empty] | VV | 0
|  | Odpočet otvorů : -1,00*2,02 |  | -2.02 | [23 empty] | VV | 0
|  | 716 : (2,80+5,83)*2*2,65 |  | 45.739 | [23 empty] | VV | 0
|  | Odpočet otvorů : -1,00*2,02 |  | -2.02 | [23 empty] | VV | 0
|  | -1,50*1,60 |  | -2.4 | [23 empty] | VV | 0
|  | Přípočet ostění : (1,60+1,50+1,60)*0,25 |  | 1.175 | [23 empty] | VV | 0
|  | 718 : (2,80+5,83)*2*2,65 |  | 45.739 | [23 empty] | VV | 0
|  | Odpočet otvorů : -1,00*2,02 |  | -2.02 | [23 empty] | VV | 0
|  | -1,50*1,60 |  | -2.4 | [23 empty] | VV | 0
|  | Přípočet ostění : (1,60+1,50+1,60)*0,25 |  | 1.175 | [23 empty] | VV | 0
|  | 719 : (11,95+12,30)*2*2,65 |  | 128.525 | [23 empty] | VV | 0
|  | (0,30+0,30)*2,65 |  | 1.59 | [23 empty] | VV | 0
|  | (0,50+1,98)*2*2,65 |  | 13.144 | [23 empty] | VV | 0
|  | Odpočet otvorů : -0,90*2,02 |  | -1.818 | [23 empty] | VV | 0
|  | -1,00*2,02*2 |  | -4.04 | [23 empty] | VV | 0
|  | -1,50*1,60*4 |  | -9.6 | [23 empty] | VV | 0
|  | Přípočet ostění : (1,60+1,50+1,60)*0,25*4 |  | 4.7 | [23 empty] | VV | 0
|  | 720 : (3,52+2,75)*2*2,65 |  | 33.231 | [23 empty] | VV | 0
|  | Odpočet otvorů : -0,90*2,02 |  | -1.818 | [23 empty] | VV | 0
|  | -1,70*2,10 |  | -3.57 | [23 empty] | VV | 0
|  | Přípočet ostění : (2,10+1,70+2,10)*0,20 |  | 1.18 | [23 empty] | VV | 0
|  | 728 : 45,00*2,65 |  | 119.25 | [23 empty] | VV | 0
|  | -0,90*2,02 |  | -1.818 | [23 empty] | VV | 0
|  | -1,00*2,02*5 |  | -10.1 | [23 empty] | VV | 0
|  | -0,70*2,02 |  | -1.414 | [23 empty] | VV | 0
|  | 731 : 3,10*2,65 |  | 8.215 | [23 empty] | VV | 0
|  | Odpočet otvorů : -1,50*1,60 |  | -2.4 | [23 empty] | VV | 0
|  | Přípočet ostění : (1,60+1,50+1,60)*0,25 |  | 1.175 | [23 empty] | VV | 0
|  | 736 : 3,00*2,65 |  | 7.95 | [23 empty] | VV | 0
|  | Odpočet otvorů : -1,50*1,60 |  | -2.4 | [23 empty] | VV | 0
|  | Přípočet ostění : (1,60+1,50+1,60)*0,25 |  | 1.175 | [23 empty] | VV | 0
|  | 737 : 3,00*2,65 |  | 7.95 | [23 empty] | VV | 0
|  | Odpočet otvorů : -1,50*1,60 |  | -2.4 | [23 empty] | VV | 0
|  | Přípočet ostění : (1,60+1,50+1,60)*0,25 |  | 1.175 | [23 empty] | VV | 0
|  | 739 : 2,85*2,65 |  | 7.5525 | [23 empty] | VV | 0
|  | Odpočet otvorů : -1,50*1,60 |  | -2.4 | [23 empty] | VV | 0
|  | Přípočet ostění : (1,60+1,50+1,60)*0,25 |  | 1.175 | [23 empty] | VV | 0
|  | 740 : 2,85*2,65 |  | 7.5525 | [23 empty] | VV | 0
|  | Odpočet otvorů : -1,50*1,60 |  | -2.4 | [23 empty] | VV | 0
|  | Přípočet ostění : (1,60+1,50+1,60)*0,25 |  | 1.175 | [23 empty] | VV | 0
|  | 744 : 5,85*2,65 |  | 15.5025 | [23 empty] | VV | 0
|  | Odpočet otvorů : -1,50*1,60*2 |  | -4.8 | [23 empty] | VV | 0
|  | Přípočet ostění : (1,60+1,50+1,60)*0,25*2 |  | 2.35 | [23 empty] | VV | 0
|  | 754 : 2,00*2,65 |  | 5.3 | [23 empty] | VV | 0
|  | Odpočet otvorů : -0,90*1,60 |  | -1.44 | [23 empty] | VV | 0
|  | Přípočet ostění : (1,60+0,90+1,60)*0,25 |  | 1.025 | [23 empty] | VV | 0
|  | Ostatní plochy v 7.NP : 50,00 |  | 50 | [23 empty] | VV | 0
Díl: | 786 | Zastiňující technika |  |  |  | 0 |  | 0 |  | 0 |  | 0 |  | 0 |  | 0.66 |  |  |  |  | 3.98 | [6 empty] | DIL
295 | 78688 | Demontáž stávajících žaluzií | m2 | 131.658 |  | 0 |  | 0 |  | 0 | 21 | 0 | 0 | 0 | 0.005 | 0.66 |  | Vlastní | Indiv | 0 | 0 |  | Práce | Běžná |  |  |  | POL1_
|  | 1.NP : 1,32*2,20*2 |  | 5.808 | [23 empty] | VV | 0
|  | 2,80*2,20 |  | 6.16 | [23 empty] | VV | 0
|  | 2,05*2,20 |  | 4.51 | [23 empty] | VV | 0
|  | 0,75*2,20 |  | 1.65 | [23 empty] | VV | 0
|  | 4,60 |  | 4.6 | [23 empty] | VV | 0
|  | 2.NP : 5,50*2,00 |  | 11 | [23 empty] | VV | 0
|  | 5,50*1,50 |  | 8.25 | [23 empty] | VV | 0
|  | 5,50*1,00 |  | 5.5 | [23 empty] | VV | 0
|  | 3.NP : 1,50*1,60*16 |  | 38.4 | [23 empty] | VV | 0
|  | 3,15*2,00 |  | 6.3 | [23 empty] | VV | 0
|  | 1,02*2,00 |  | 2.04 | [23 empty] | VV | 0
|  | 7.NP : 1,50*1,60*15 |  | 36 | [23 empty] | VV | 0
|  | 0,90*1,60 |  | 1.44 | [23 empty] | VV | 0
296 | 786-Za/01 | D+M vertikální textilní žaluzie 5500x2000 mm, vč. všech systémových doplňků, podrobnosti ve výpisu prvků | kus | 1 |  | 0 |  | 0 |  | 0 | 21 | 0 | 0 | 0 | 0 | 0 |  | Vlastní | Indiv | 0 | 0 |  | Práce | Běžná |  |  |  | POL1_
|  | 2.NP - číslo místnosti : | [25 empty] | VV | 0
|  | 215 : 1 |  | 1 | [23 empty] | VV | 0
297 | 786-Za/02 | D+M vertikální textilní žaluzie 2750x1500 mm, vč. všech systémových doplňků | kus | 2 |  | 0 |  | 0 |  | 0 | 21 | 0 | 0 | 0 | 0 | 0 |  | Vlastní | Indiv | 0 | 0 |  | Práce | Běžná |  |  |  | POL1_
|  | 2.NP - číslo místnosti : | [25 empty] | VV | 0
|  | 215 : 1 |  | 1 | [23 empty] | VV | 0
|  | 218 : 1 |  | 1 | [23 empty] | VV | 0
298 | 786-Za/03 | D+M vertikální textilní žaluzie 2750x1000 mm, vč. všech systémových doplňků, podrobnosti ve výpisu prvků | kus | 2 |  | 0 |  | 0 |  | 0 | 21 | 0 | 0 | 0 | 0 | 0 |  | Vlastní | Indiv | 0 | 0 |  | Práce | Běžná |  |  |  | POL1_
|  | 2.NP - číslo místnosti : | [25 empty] | VV | 0
|  | 219 : 1 |  | 1 | [23 empty] | VV | 0
|  | 220 : 1 |  | 1 | [23 empty] | VV | 0
299 | 786-Za/04 | D+M vertikální textilní žaluzie 1500x1600 mm, vč. všech systémových doplňků, podrobnosti ve výpisu prvků | kus | 31 |  | 0 |  | 0 |  | 0 | 21 | 0 | 0 | 0 | 0 | 0 |  | Vlastní | Indiv | 0 | 0 |  | Práce | Běžná |  |  |  | POL1_
|  | 3.NP : 16 |  | 16 | [23 empty] | VV | 0
|  | 7.NP : 15 |  | 15 | [23 empty] | VV | 0
300 | 786-Za/05 | D+M vertikální textilní žaluzie 900x1600 mm, vč. všech systémových doplňků, podrobnosti ve výpisu prvků | kus | 1 |  | 0 |  | 0 |  | 0 | 21 | 0 | 0 | 0 | 0 | 0 |  | Vlastní | Indiv | 0 | 0 |  | Práce | Běžná |  |  |  | POL1_
|  | 7.NP - číslo místnosti : | [25 empty] | VV | 0
|  | 712 : 1 |  | 1 | [23 empty] | VV | 0
301 | 786-Za/06 | D+M vertikální textilní žaluzie 3160x2000 mm, vč. všech systémových doplňků, podrobnosti ve výpisu prvků | kus | 1 |  | 0 |  | 0 |  | 0 | 21 | 0 | 0 | 0 | 0 | 0 |  | Vlastní | Indiv | 0 | 0 |  | Práce | Běžná |  |  |  | POL1_
|  | 3.NP - číslo místnosti : | [25 empty] | VV | 0
|  | 352 : 1 |  | 1 | [23 empty] | VV | 0
302 | 786-Za/07 | D+M vertikální textilní žaluzie 1015x2000 mm, vč. všech systémových doplňků, podrobnosti ve výpisu prvků | kus | 1 |  | 0 |  | 0 |  | 0 | 21 | 0 | 0 | 0 | 0 | 0 |  | Vlastní | Indiv | 0 | 0 |  | Práce | Běžná |  |  |  | POL1_
|  | 3.NP - číslo místnosti : | [25 empty] | VV | 0
|  | 352 : 1 |  | 1 | [23 empty] | VV | 0
303 | 786-Za/11 | D+M vertikální textilní žaluzie 2630x2000 mm, vč. všech systémových doplňků, podrobnosti ve výpisu prvků | kus | 1 |  | 0 |  | 0 |  | 0 | 21 | 0 | 0 | 0 | 0 | 0 |  | Vlastní | Indiv | 0 | 0 |  | Práce | Běžná |  |  |  | POL1_
|  | 3.NP - číslo místnosti : | [25 empty] | VV | 0
|  | 359 : 1 |  | 1 | [23 empty] | VV | 0
304 | 786-Za/12 | D+M interiérová roleta typu blackout 900x1600 mm, vč. všech systémových doplňků, podrobnosti ve výpisu prvků | kus | 2 |  | 0 |  | 0 |  | 0 | 21 | 0 | 0 | 0 | 0 | 0 |  | Vlastní | Indiv | 0 | 0 |  | Práce | Běžná |  |  |  | POL1_
|  | 7.NP - číslo místnosti : | [25 empty] | VV | 0
|  | 712 : 1 |  | 1 | [23 empty] | VV | 0
|  | 754 : 1 |  | 1 | [23 empty] | VV | 0
305 | 786-Za/13 | D+M interiérová roleta typu blackout 1500x1600 mm, vč. všech systémových doplňků, podrobnosti ve výpisu prvků | kus | 4 |  | 0 |  | 0 |  | 0 | 21 | 0 | 0 | 0 | 0 | 0 |  | Vlastní | Indiv | 0 | 0 |  | Práce | Běžná |  |  |  | POL1_
|  | 7.NP - číslo místnosti : | [25 empty] | VV | 0
|  | 712 : 2 |  | 2 | [23 empty] | VV | 0
|  | 716 : 1 |  | 1 | [23 empty] | VV | 0
|  | 718 : 1 |  | 1 | [23 empty] | VV | 0
306 | 786-Za/14 | D+M vertikální textilní žaluzie 1320x2200 mm, vč. všech systémových doplňků, podrobnosti ve výpisu prvků | kus | 2 |  | 0 |  | 0 |  | 0 | 21 | 0 | 0 | 0 | 0 | 0 |  | Vlastní | Indiv | 0 | 0 |  | Práce | Běžná |  |  |  | POL1_
|  | 1.NP - číslo místnosti : | [25 empty] | VV | 0
|  | 104 : 2 |  | 2 | [23 empty] | VV | 0
307 | 786-Za/15 | D+M vertikální textilní žaluzie 2800x2200 mm, vč. všech systémových doplňků, podrobnosti ve výpisu prvků | kus | 1 |  | 0 |  | 0 |  | 0 | 21 | 0 | 0 | 0 | 0 | 0 |  | Vlastní | Indiv | 0 | 0 |  | Práce | Běžná |  |  |  | POL1_
|  | 1.NP - číslo místnosti : | [25 empty] | VV | 0
|  | 104 : 1 |  | 1 | [23 empty] | VV | 0
308 | 786-Za/16 | D+M vertikální textilní žaluzie 2050x2200 mm, vč. všech systémových doplňků, podrobnosti ve výpisu prvků | kus | 1 |  | 0 |  | 0 |  | 0 | 21 | 0 | 0 | 0 | 0 | 0 |  | Vlastní | Indiv | 0 | 0 |  | Práce | Běžná |  |  |  | POL1_
|  | 1.NP - číslo místnosti : | [25 empty] | VV | 0
|  | 104 : 1 |  | 1 | [23 empty] | VV | 0
309 | 786-Za/17 | D+M vertikální textilní žaluzie 750x2200 mm, vč. všech systémových doplňků, podrobnosti ve výpisu prvků | kus | 1 |  | 0 |  | 0 |  | 0 | 21 | 0 | 0 | 0 | 0 | 0 |  | Vlastní | Indiv | 0 | 0 |  | Práce | Běžná |  |  |  | POL1_
|  | 1.NP - číslo místnosti : | [25 empty] | VV | 0
|  | 104 : 1 |  | 1 | [23 empty] | VV | 0
310 | 786-Za/18 | D+M perforovaná folie umístěná z vnitřní strany skleněné výplně stáv. dveří, podrobnosti ve výpisu prvků | m2 | 4.6 |  | 0 |  | 0 |  | 0 | 21 | 0 | 0 | 0 | 0 | 0 |  | Vlastní | Indiv | 0 | 0 |  | Práce | Běžná |  |  |  | POL1_
|  | 1.NP - číslo místnosti : | [25 empty] | VV | 0
|  | 104 : 4,60 |  | 4.6 | [23 empty] | VV | 0
311 | 998786203R00 | Přesun hmot pro čalounické úpravy v objektech výšky do 24 m | % |  |  | 0 |  | 0 |  | 0 | 21 | 0 | 0 | 0 | 0 | 0 | 800-786 | RTS 23/ I | RTS 22/ II | 0 | 0 |  | Přesun hmot | Běžná |  |  |  | POL7_
|  | 50 m vodorovně | [25 empty] | SPI
312 | 979011111R00 | Svislá doprava suti a vybouraných hmot za prvé podlaží nad nebo pod základním podlažím | t | 0.65829 |  | 0 |  | 0 |  | 0 | 21 | 0 | 0 | 0 | 0 | 0 | 801-3 | RTS 23/ I | RTS 22/ II | 0.933 | 0.61 |  | Přesun suti | Běžná |  |  |  | POL8_
313 | 979011121R00 | Svislá doprava suti a vybouraných hmot příplatek za každé další podlaží | t | 3.2915 |  | 0 |  | 0 |  | 0 | 21 | 0 | 0 | 0 | 0 | 0 | 801-3 | RTS 23/ I | RTS 22/ II | 0.653 | 2.15 |  | Přesun suti | Běžná |  |  |  | POL8_
314 | 979081111R00 | Odvoz suti a vybouraných hmot na skládku do 1 km | t | 0.65829 |  | 0 |  | 0 |  | 0 | 21 | 0 | 0 | 0 | 0 | 0 | 801-3 | RTS 23/ I | RTS 22/ II | 0.49 | 0.32 |  | Přesun suti | Běžná |  |  |  | POL8_
|  | Včetně naložení na dopravní prostředek a složení na skládku, bez poplatku za skládku. | [25 empty] | POP
315 | 979081121R00 | Odvoz suti a vybouraných hmot na skládku příplatek za každý další 1 km | t | 12.5075 |  | 0 |  | 0 |  | 0 | 21 | 0 | 0 | 0 | 0 | 0 | 801-3 | RTS 23/ I | RTS 22/ II | 0 | 0 |  | Přesun suti | Běžná |  |  |  | POL8_
316 | 979082111R00 | Vnitrostaveništní doprava suti a vybouraných hmot do 10 m | t | 0.65829 |  | 0 |  | 0 |  | 0 | 21 | 0 | 0 | 0 | 0 | 0 | 801-3 | RTS 23/ I | RTS 22/ II | 0.942 | 0.62 |  | Přesun suti | Běžná |  |  |  | POL8_
317 | 979082121R00 | Vnitrostaveništní doprava suti a vybouraných hmot příplatek k ceně za každých dalších 5 m | t | 2.6332 |  | 0 |  | 0 |  | 0 | 21 | 0 | 0 | 0 | 0 | 0 | 801-3 | RTS 23/ I | RTS 22/ II | 0.105 | 0.28 |  | Přesun suti | Běžná |  |  |  | POL8_
318 | 979990191R00 | Poplatek za skládku za uložení, plastové výrobky, , skupina 17 02 03 z Katalogu odpadů | t | 0.65829 |  | 0 |  | 0 |  | 0 | 21 | 0 | 0 | 0 | 0 | 0 | 801-3 | RTS 23/ I | RTS 22/ II | 0 | 0 |  | Přesun suti | Běžná |  |  |  | POL8_
Díl: | 799 | Ostatní |  |  |  | 0 |  | 0 |  | 0 |  | 0 |  | 0.65 |  | 0 |  |  |  |  | 37.51 | [6 empty] | DIL
319 | 648991111R00 | Osazení parapetních desek z plastických hmot šířky do 200 mm | m | 4.45 |  | 0 |  | 0 |  | 0 | 21 | 0 | 0.00222 | 0.01 | 0 | 0 | 801-1 | RTS 23/ I | RTS 22/ II | 0.356 | 1.58 |  | Práce | Běžná |  |  |  | POL1_
|  | a poloplastických hmot na montážní pěnu, zapravení omítky pod parapetem, těsnění spáry mezi parapetem a rámem okna, dodávka silikonu. | [25 empty] | SPI |  | a poloplastických hmot na montážní pěnu, zapravení omítky pod parapetem, těsnění spáry mezi parapetem a rámem okna, dodávka silikonu.
|  | 1.NP : | [25 empty] | VV | 0
|  | 08/ZX : 1,20 |  | 1.2 | [23 empty] | VV | 0
|  | 09/ZX : 3,25 |  | 3.25 | [23 empty] | VV | 0
320 | 648991113R00 | Osazení parapetních desek z plastických hmot šířky nad 200 mm | m | 84.55 |  | 0 |  | 0 |  | 0 | 21 | 0 | 0.00222 | 0.19 | 0 | 0 | 801-1 | RTS 23/ I | RTS 22/ II | 0.425 | 35.93 |  | Práce | Běžná |  |  |  | POL1_
|  | a poloplastických hmot na montážní pěnu, zapravení omítky pod parapetem, těsnění spáry mezi parapetem a rámem okna, dodávka silikonu. | [25 empty] | SPI |  | a poloplastických hmot na montážní pěnu, zapravení omítky pod parapetem, těsnění spáry mezi parapetem a rámem okna, dodávka silikonu.
|  | 2.NP : | [25 empty] | VV | 0
|  | 04/ZX : 5,35 |  | 5.35 | [23 empty] | VV | 0
|  | 05/ZX : 5,50*5 |  | 27.5 | [23 empty] | VV | 0
|  | 3.NP : | [25 empty] | VV | 0
|  | 01/ZX : 1,50*16 |  | 24 | [23 empty] | VV | 0
|  | 03/ZX : 1,70 |  | 1.7 | [23 empty] | VV | 0
|  | 7.NP : | [25 empty] | VV | 0
|  | 01/ZX : 1,50*15 |  | 22.5 | [23 empty] | VV | 0
|  | 02/ZX : 0,90*2 |  | 1.8 | [23 empty] | VV | 0
|  | 03/ZX : 1,70 |  | 1.7 | [23 empty] | VV | 0
321 | 799401 | Demontáž vybavení gastro v 1.NP, vč. odvozu, vč. uskladnění | soubor | 1 |  | 0 |  | 0 |  | 0 | 21 | 0 | 0 | 0 | 0 | 0 |  | Vlastní | Indiv | 0 | 0 |  | Práce | Běžná |  |  |  | POL1_
322 | 799951 | Měření osvětlenosti před kolaudací, zpráva, protokol | soubor | 1 |  | 0 |  | 0 |  | 0 | 21 | 0 | 0 | 0 | 0 | 0 |  | Vlastní | Indiv | 0 | 0 |  | Práce | Běžná |  |  |  | POL1_
323 | 799952 | Měření hluku před kolaudací, zpráva, protokol | soubor | 1 |  | 0 |  | 0 |  | 0 | 21 | 0 | 0 | 0 | 0 | 0 |  | Vlastní | Indiv | 0 | 0 |  | Práce | Běžná |  |  |  | POL1_
324 | 799953 | Měření akustiky v jednotlivých místnosteh, zpráva, protokol | soubor | 1 |  | 0 |  | 0 |  | 0 | 21 | 0 | 0 | 0 | 0 | 0 |  | Vlastní | Indiv | 0 | 0 |  | Práce | Běžná |  |  |  | POL1_
325 | 7999959 | Ochrana stávajících podlah před poškozením deskou OSB 18 mm + geotextilií | m2 | 41.3 |  | 0 |  | 0 |  | 0 | 21 | 0 | 0 | 0 | 0 | 0 |  | Vlastní | Indiv | 0 | 0 |  | Práce | Běžná |  |  |  | POL1_
|  | 2.NP - číslo místnosti : | [25 empty] | VV | 0
|  | 219 : 18,70 |  | 18.7 | [23 empty] | VV | 0
|  | 220 : 22,60 |  | 22.6 | [23 empty] | VV | 0
326 | 60775321R | parapet vnitřní š = 150 mm; materiál - povrch laminátová fólie CPL; materiál - jádro vlhkuodolná DTD; dekor mramor, buk, zlatý dub, třešeň, aluminium, dub, pino | m | 4.895 |  | 0 |  | 0 |  | 0 | 21 | 0 | 0.00185 | 0.01 | 0 | 0 | SPCM | RTS 22/ I | RTS 19/ II | 0 | 0 |  | Specifikace | Běžná |  |  |  | POL3_
|  | 1.NP : | [25 empty] | VV | 0
|  | 08/ZX : 1,20 |  | 1.2 | [23 empty] | VV | 0
|  | 09/ZX : 3,25 |  | 3.25 | [23 empty] | VV | 0
|  | Koeficient Přípočet ztratného ve výši 10 %: 0,10 |  | 0.445 | [23 empty] | VV | 4
327 | 60775324R | parapet vnitřní š = 300 mm; materiál - povrch laminátová fólie CPL; materiál - jádro vlhkuodolná DTD; dekor mramor, buk, zlatý dub, třešeň, aluminium, dub, pino | m | 56.87 |  | 0 |  | 0 |  | 0 | 21 | 0 | 0.00364 | 0.21 | 0 | 0 | SPCM | RTS 22/ I | RTS 19/ II | 0 | 0 |  | Specifikace | Běžná |  |  |  | POL3_
|  | 3.NP : | [25 empty] | VV | 0
|  | 01/ZX : 1,50*16 |  | 24 | [23 empty] | VV | 0
|  | 03/ZX : 1,70 |  | 1.7 | [23 empty] | VV | 0
|  | 7.NP : | [25 empty] | VV | 0
|  | 01/ZX : 1,50*15 |  | 22.5 | [23 empty] | VV | 0
|  | 02/ZX : 0,90*2 |  | 1.8 | [23 empty] | VV | 0
|  | 03/ZX : 1,70 |  | 1.7 | [23 empty] | VV | 0
|  | Koeficient Přípočet ztratného ve výši 10 %: 0,10 |  | 5.17 | [23 empty] | VV | 4
328 | 60775327R | parapet vnitřní š = 500 mm; materiál - povrch laminátová fólie CPL; materiál - jádro vlhkuodolná DTD; dekor mramor, buk, zlatý dub, třešeň, aluminium, dub, pino | m | 36.135 |  | 0 |  | 0 |  | 0 | 21 | 0 | 0.00625 | 0.23 | 0 | 0 | SPCM | RTS 22/ I | RTS 19/ II | 0 | 0 |  | Specifikace | Běžná |  |  |  | POL3_
|  | 2.NP : | [25 empty] | VV | 0
|  | 04/ZX : 5,35 |  | 5.35 | [23 empty] | VV | 0
|  | 05/ZX : 5,50*5 |  | 27.5 | [23 empty] | VV | 0
|  | Koeficient Přípočet ztratného ve výši 10 %: 0,10 |  | 3.285 | [23 empty] | VV | 4
Díl: | M21 | Elektromontáže |  |  |  | 0 |  | 0 |  | 0 |  | 0 |  | 0 |  | 0 |  |  |  |  | 0 | [6 empty] | DIL
329 | M2101T00-V | Elektroinstalace silnoproud - výuka - viz rozpočet specialisty | soubor | 1 |  | 0 |  | 0 |  | 0 | 21 | 0 | 0 | 0 | 0 | 0 |  | Vlastní | Indiv | 0 | 0 |  | Práce | Běžná |  |  |  | POL1_
Díl: | M22 | Montáž sdělovací a zabezp. techniky |  |  |  | 0 |  | 0 |  | 0 |  | 0 |  | 0 |  | 0 |  |  |  |  | 0 | [6 empty] | DIL
330 | M2201T00- V | Slaboproud - výuka - viz rozpočet specialisty | soubor | 1 |  | 0 |  | 0 |  | 0 | 21 | 0 | 0 | 0 | 0 | 0 |  | Vlastní | Indiv | 0 | 0 |  | Práce | Běžná |  |  |  | POL1_
331 | M2201T01- V | Slaboproud - EPS, NZS- výuka - viz rozpočet specialisty | soubor | 1 |  | 0 |  | 0 |  | 0 | 21 | 0 | 0 | 0 | 0 | 0 |  | Vlastní | Indiv | 0 | 0 |  | Práce | Běžná |  |  |  | POL1_
Díl: | M33 | Montáže dopravních zařízení a vah-výtahy |  |  |  | 0 |  | 0 |  | 0 |  | 0 |  | 0 |  | 0 |  |  |  |  | 0 | [6 empty] | DIL
332 | M33-V3 | Demontáže stávajícího elektrického výtahu | kus | 1 |  | 0 |  | 0 |  | 0 | 21 | 0 | 0 | 0 | 0 | 0 |  | Vlastní | Indiv | 0 | 0 |  | Práce | Běžná |  |  |  | POL1_
Díl: | M36 | Montáže měřících a regulačních zařízení |  |  |  | 0 |  | 0 |  | 0 |  | 0 |  | 0 |  | 0 |  |  |  |  | 0 | [6 empty] | DIL
333 | M3601T00-V | Měření a regulace - výuka - viz rozpočet specialisty | soubor | 1 |  | 0 |  | 0 |  | 0 | 21 | 0 | 0 | 0 | 0 | 0 |  | Vlastní | Indiv | 0 | 0 |  | Práce | Běžná |  |  |  | POL1_
Díl: | VN | Vedlejší náklady |  |  |  | 0 |  | 0 |  | 0 |  | 0 |  | 0 |  | 0 |  |  |  |  | 0 | [6 empty] | DIL
334 | 00996T | Individuální mimostaveništní doprava | Soubor | 1 |  | 0 |  | 0 |  | 0 | 21 | 0 | 0 | 0 | 0 | 0 |  | Vlastní | Indiv | 0 | 0 |  | VRN | Nedokončená |  |  |  | POL99_8
335 | 005121 R | Zařízení staveniště | Soubor | 1 |  | 0 |  | 0 |  | 0 | 21 | 0 | 0 | 0 | 0 | 0 |  | RTS 23/ I | Indiv | 0 | 0 |  | VRN | Nedokončená |  |  |  | POL99_0
|  | Veškeré náklady spojené s vybudováním, provozem a odstraněním zařízení staveniště. | [25 empty] | POP
336 | 005122 R | Provozní vlivy | Soubor | 1 |  | 0 |  | 0 |  | 0 | 21 | 0 | 0 | 0 | 0 | 0 |  | RTS 23/ I | Indiv | 0 | 0 |  | VRN | Nedokončená |  |  |  | POL99_0
|  | Náklady na ztížené podmínky provádění tam, kde jsou stavební práce zcela nebo zčásti omezovány provozem jiných osob. Jde zejména o zvýšené náklady související s omezením provozem v areálu objednatele nebo o náklady v důsledku nezbytného respektování stávající dopravy ovlivňující stavební práce. | [25 empty] | POP |  | Náklady na ztížené podmínky provádění tam, kde jsou stavební práce zcela nebo zčásti omezovány provozem jiných osob. Jde zejména o zvýšené náklady související s omezením provozem v areálu objednatele nebo o náklady v důsledku nezbytného respektování stávající dopravy ovlivňující stavební práce.
337 | 005122010R | Provoz objednatele | Soubor | 1 |  | 0 |  | 0 |  | 0 | 21 | 0 | 0 | 0 | 0 | 0 |  | RTS 23/ I | Indiv | 0 | 0 |  | VRN | Nedokončená |  |  |  | POL99_0
|  | Náklady na ztížené provádění stavebních prací v důsledku nepřerušeného provozu na staveništi nebo v případech nepřerušeného provozu v objektech v nichž se stavební práce provádí. | [25 empty] | POP |  | Náklady na ztížené provádění stavebních prací v důsledku nepřerušeného provozu na staveništi nebo v případech nepřerušeného provozu v objektech v nichž se stavební práce provádí.
338 | 005124010R | Koordinační činnost | Soubor | 1 |  | 0 |  | 0 |  | 0 | 21 | 0 | 0 | 0 | 0 | 0 |  | RTS 23/ I | Indiv | 0 | 0 |  | VRN | Nedokončená |  |  |  | POL99_0
|  | Koordinace stavebních a technologických dodávek stavby. | [25 empty] | POP
339 | 005211040R | Užívání veřejných ploch a prostranství | Soubor | 1 |  | 0 |  | 0 |  | 0 | 21 | 0 | 0 | 0 | 0 | 0 |  | RTS 23/ I | Indiv | 0 | 0 |  | VRN | Nedokončená |  |  |  | POL99_8
|  | Náklady a poplatky spojené s užíváním veřejných ploch a prostranství, pokud jsou stavebními pracemi nebo souvisejícími činnostmi dotčeny, a to včetně užívání ploch v souvislosti s uložením stavebního materiálu nebo stavebního odpadu. | [25 empty] | POP |  | Náklady a poplatky spojené s užíváním veřejných ploch a prostranství, pokud jsou stavebními pracemi nebo souvisejícími činnostmi dotčeny, a to včetně užívání ploch v souvislosti s uložením stavebního materiálu nebo stavebního odpadu.
340 | 005211080R | Bezpečnostní a hygienická opatření na staveništi | Soubor | 1 |  | 0 |  | 0 |  | 0 | 21 | 0 | 0 | 0 | 0 | 0 |  | RTS 23/ I | Indiv | 0 | 0 |  | VRN | Nedokončená |  |  |  | POL99_8
|  | Náklady na ochranu staveniště před vstupem nepovolaných osob, včetně příslušného značení, náklady na osvětlení staveniště, náklady na vypracování potřebné dokumentace pro provoz staveniště z hlediska požární ochrany (požární řád a poplachová směrnice) a z hlediska provozu staveniště (provozně dopravní řád). | [25 empty] | POP |  | Náklady na ochranu staveniště před vstupem nepovolaných osob, včetně příslušného značení, náklady na osvětlení staveniště, náklady na vypracování potřebné dokumentace pro provoz staveniště z hlediska požární ochrany (požární řád a poplachová směrnice) a z hlediska provozu staveniště (provozně dopravní řád).
341 | 00523 R | Zkoušky a revize | Soubor | 1 |  | 0 |  | 0 |  | 0 | 21 | 0 | 0 | 0 | 0 | 0 |  | RTS 23/ I | Indiv | 0 | 0 |  | VRN | Nedokončená |  |  |  | POL99_8
|  | Náklady zhotovitele, související s prováděním zkoušek a revizí předepsaných technickými normami nebo objednatelem a které jsou pro provedení díla nezbytné. | [25 empty] | POP |  | Náklady zhotovitele, související s prováděním zkoušek a revizí předepsaných technickými normami nebo objednatelem a které jsou pro provedení díla nezbytné.
342 | 005231040R | Provozní řády | Soubor | 1 |  | 0 |  | 0 |  | 0 | 21 | 0 | 0 | 0 | 0 | 0 |  | RTS 23/ I | Indiv | 0 | 0 |  | VRN | Nedokončená |  |  |  | POL99_8
|  | Náklady zhotovitele na vypracování provozních řádů pro zkušební či trvalý provoz včetně nákladů na předání všech návodů k obsluze a údržbě pro technologická zařízení a včetně zaškolení obsluhy objednatele. | [25 empty] | POP |  | Náklady zhotovitele na vypracování provozních řádů pro zkušební či trvalý provoz včetně nákladů na předání všech návodů k obsluze a údržbě pro technologická zařízení a včetně zaškolení obsluhy objednatele.
343 | 005241010R | Dokumentace skutečného provedení | Soubor | 1 |  | 0 |  | 0 |  | 0 | 21 | 0 | 0 | 0 | 0 | 0 |  | RTS 23/ I | Indiv | 0 | 0 |  | VRN | Nedokončená |  |  |  | POL99_8
|  | Náklady na vyhotovení dokumentace skutečného provedení stavby a její předání objednateli v požadované formě a požadovaném počtu. | [25 empty] | POP |  | Náklady na vyhotovení dokumentace skutečného provedení stavby a její předání objednateli v požadované formě a požadovaném počtu.
344 | 005689 | Zaškolení obsluhy, návody k obsluze | soubor | 1 |  | 0 |  | 0 |  | 0 | 21 | 0 | 0 | 0 | 0 | 0 |  | Vlastní | Indiv | 0 | 0 |  | VRN | Nedokončená |  |  |  | POL99_8
345 | 104111021T | Vypracování dílenské dokumentace jednotlivých částí stavby | Soubor | 1 |  | 0 |  | 0 |  | 0 | 21 | 0 | 0 | 0 | 0 | 0 |  | Vlastní | Indiv | 0 | 0 |  | VRN | Nedokončená |  |  |  | POL99_8
|  | Náklady spojené s vypracováním projektové dokumentace, většinou v obsahu a rozsahu projektové dokumentace pro provádění stavby, ale mohou zde být obsaženy i náklady na jiné stupně projektové dokumentace, pokud jsou součástí požadavků objednatele. | [25 empty] | POP |  | Náklady spojené s vypracováním projektové dokumentace, většinou v obsahu a rozsahu projektové dokumentace pro provádění stavby, ale mohou zde být obsaženy i náklady na jiné stupně projektové dokumentace, pokud jsou součástí požadavků objednatele.
346 | 95898T | Náklady na stěhování nábytku dle potřeb uživatele, při výměně oken | soubor | 1 |  | 0 |  | 0 |  | 0 | 21 | 0 | 0 | 0 | 0 | 0 |  | Vlastní | Indiv | 0 | 0 |  | VRN | Nedokončená |  |  |  | POL99_8
347 | 9705261010 | Pojištění díla a okolního majetku, podrobnosti viz PŘÍLOHA ČÍSLO 4 SMLOUVY O DÍLO - POŽADAVKY A ROZSAH POJIŠTĚNÍ | Soubor | 1 |  | 0 |  | 0 |  | 0 | 21 | 0 | 0 | 0 | 0 | 0 |  | Vlastní | Indiv | 0 | 0 |  | VRN | Běžná |  |  |  | POL99_0
|  | Náklady spojené s povinným pojištěním dodavatele nebo stavebního díla či jeho části, v rozsahu obchodních podmínek. | [25 empty] | POP |  | Náklady spojené s povinným pojištěním dodavatele nebo stavebního díla či jeho části, v rozsahu obchodních podmínek.
348 | 9705261011 | Pojištění odpovědnosti, podrobnosti viz PŘÍLOHA ČÍSLO 4 SMLOUVY O DÍLO - POŽADAVKY A ROZSAH POJIŠTĚNÍ | Soubor | 1 |  | 0 |  | 0 |  | 0 | 21 | 0 | 0 | 0 | 0 | 0 |  | Vlastní | Indiv | 0 | 0 |  | VRN | Běžná |  |  |  | POL99_0
|  | Náklady spojené s povinným pojištěním dodavatele nebo stavebního díla či jeho části, v rozsahu obchodních podmínek. | [25 empty] | POP |  | Náklady spojené s povinným pojištěním dodavatele nebo stavebního díla či jeho části, v rozsahu obchodních podmínek.
[26 empty] | 15 | 21 | DPH
| Celkem |  |  |  |  | 0 | [19 empty] | 0 | 0 | SUM
END
Note on S6: Jedná se o informaci, zda se jedná o položku, která je do rozpočtu zadána z cenové soustavy RTS, nebo vlastní.
Note on T6: Jedná se o název CÚ, která je zadána u položky rozpočtu