## Pokyny pro vyplnění
Pokyny pro vyplnění
Ve všech listech tohoto souboru můžete měnit pouze buňky s modrým pozadím. Jedná se o tyto údaje : - údaje o firmě - jednotkové ceny položek zadané na maximálně dvě desetinná místa

## Stavba
#RTSROZP# | Soupis stavebních prací, dodávek a služeb
| Stavba: |  | 2203 | Stavební úpravy a modernizace IVUC Astorka, Novobranská 691/3, Brno
| Objekt: |  | SO 01 | Astorka
4372 | Rozpočet: |  | D.1 - 4R - SPOL.UBYT | ASŘ Modernizace ubytovací části - společné prostory
| Zadavatel |  | Janáčkova akademie múzických umění |  |  |  | IČO: | 62156462
|  |  | Beethovenova 650/2 |  |  |  | DIČ: | CZ62156462
|  |  | 60200 | Brno-Brno-město
| Projektant: | [5 empty] | IČO:
DIČ:
| Zhotovitel: | [5 empty] | IČO:
DIČ:
Vypracoval:
| Rozpis ceny | [6 empty] | Celkem
HSV | HSV | [6 empty] | 0
PSV | PSV | [6 empty] | 0
MON | MON | [6 empty] | 0
VN | Vedlejší náklady | [6 empty] | 0
ON | Ostatní náklady | [6 empty] | 0
| Celkem | [6 empty] | 0
Rekapitulace daní
0 | Základ pro sníženou DPH |  |  | 15 | % | 0 |  |  | CZK
0 | Snížená DPH |  |  | 15 | % | 0 |  |  | CZK
0 | Základ pro základní DPH |  |  | 21 | % | 0 |  |  | CZK
0 | Základní DPH |  |  | 21 | % | 0 |  |  | CZK
0 | Zaokrouhlení |  |  |  |  | 0 |  |  | CZK
| Cena celkem bez DPH |  |  |  |  | 0 |  |  | CZK
0 | Cena celkem s DPH |  |  |  |  | 0 |  |  | CZK
|  | v |  |  | dne
|  |  | Za zhotovitele |  |  |  | Za objednatele
Rekapitulace dílčích částí
#CASTI>> | Číslo | Název |  |  | Základ pro sníženou DPH | Základ pro základní DPH | DPH celkem | Cena celkem | %
1 | Stavba |  |  |  | 0 | 0 | 0 | 0
2 |  | Stavební objekt |  |  |  |  | 0
2 | SO 01 | Astorka |  |  | 0 | 0 | 0 | 0
3 | D.1 - 4R - SPOL.UBYT | ASŘ Modernizace ubytovací části - společné prostory |  |  | 0 | 0 | 0 | 0
| Celkem za stavbu |  |  |  | 0 | 0 | 0 | 0 | 0
#POPS | Popis stavby: 2203 - Stavební úpravy a modernizace IVUC Astorka, Novobranská 691/3, Brno
#POPO | Popis objektu: SO 01 - Astorka
#POPR | Popis rozpočtu: D.1 - 4R - SPOL.UBYT - ASŘ Modernizace ubytovací části - společné prostory
Rekapitulace dílů
| Číslo | Název |  |  | Typ dílu |  |  | Celkem | %
| 3 | Svislé a kompletní konstrukce |  |  | HSV |  |  | 0
| 311 | Sádrokartonové konstrukce |  |  | HSV |  |  | 0
| 61 | Úpravy povrchů vnitřní |  |  | HSV |  |  | 0
| 63 | Podlahy a podlahové konstrukce |  |  | HSV |  |  | 0
| 94 | Lešení a stavební výtahy |  |  | HSV |  |  | 0
| 95 | Dokončovací konstrukce na pozemních stavbách |  |  | HSV |  |  | 0
| 96 | Bourání konstrukcí |  |  | HSV |  |  | 0
| 97 | Přesuny suti a vybouraných hmot |  |  | HSV |  |  | 0
| 99 | Staveništní přesun hmot |  |  | HSV |  |  | 0
| 711 | Izolace proti vodě |  |  | PSV |  |  | 0
| 712 | Povlakové krytiny |  |  | PSV |  |  | 0
| 713 | Izolace tepelné |  |  | PSV |  |  | 0
| 716 | Protipožární opatření |  |  | PSV |  |  | 0
| 720 | Zdravotechnická instalace |  |  | PSV |  |  | 0
| 725 | Zařizovací předměty |  |  | PSV |  |  | 0
| 728 | Vzduchotechnika |  |  | PSV |  |  | 0
| 730 | Ústřední vytápění |  |  | PSV |  |  | 0
| 766 | Konstrukce truhlářské |  |  | PSV |  |  | 0
| 767 | Konstrukce zámečnické |  |  | PSV |  |  | 0
| 771 | Podlahy z dlaždic a obklady |  |  | PSV |  |  | 0
| 776 | Podlahy povlakové |  |  | PSV |  |  | 0
| 777 | Podlahy ze syntetických hmot |  |  | PSV |  |  | 0
| 781 | Obklady keramické |  |  | PSV |  |  | 0
| 783 | Nátěry |  |  | PSV |  |  | 0
| 784 | Malby |  |  | PSV |  |  | 0
| 799 | Ostatní |  |  | PSV |  |  | 0
| M21 | Elektromontáže |  |  | MON |  |  | 0
| M22 | Montáž sdělovací a zabezp. techniky |  |  | MON |  |  | 0
| M33 | Montáže dopravních zařízení a vah-výtahy |  |  | MON |  |  | 0
| M36 | Montáže měřících a regulačních zařízení |  |  | MON |  |  | 0
| Cena celkem | [6 empty] | 0 | 0
Note on D11: Název
Note on D12: Ulice
Note on D13: PSČ
Note on E13: Místo
Note on I11: IČO
Note on I12: DIČ

## VzorPolozky (hidden)
Položkový rozpočet
S:
O:
R:

## SO 01 D.1 - 4R - SPOL.UBYT Pol
Položkový soupis prací a dodávek | [27 empty] | #TypZaznamu#
S: | 2203 | Stavební úpravy a modernizace IVUC Astorka, Novobranská 691/3, Brno | [25 empty] | STA
O: | SO 01 | Astorka | [22 empty] | STA |  |  | OBJ
R: | D.1 - 4R - SPOL.UBYT | ASŘ Modernizace ubytovací části - společné prostory | [25 empty] | ROZ
P.č. | Číslo položky | Název položky | MJ | Množství | Cena / MJ | Celkem | Dodávka | Dodávka celk. | Montáž | Montáž celk. | DPH | Cena s DPH | Hmotnost / MJ | Hmotnost celk.(t) | Dem. hmotnost / MJ | Dem. hmotnost celk.(t) | Ceník | Cen. soustava / platnost | Cenová úroveň | Nhod / MJ | Nhod celk. | Dodavatel | Typ položky | Stav položky
Díl: | 3 | Svislé a kompletní konstrukce |  |  |  | 0 |  | 0 |  | 0 |  | 0 |  | 0.52 |  | 0 |  |  |  |  | 2.29 | [6 empty] | DIL
1 | 340239211RT2 | Zazdívka otvorů o ploše přes 1 m2 do 4 m2 v příčkách nebo stěnách cihlami pálenými tloušťky do 100 mm | m2 | 1.7094 |  | 0 |  | 0 |  | 0 | 21 | 0 | 0.11765 | 0.2 | 0 | 0 | 801-4 | RTS 23/ I | RTS 22/ II | 0.6943 | 1.19 |  | Práce | Žlutá |  |  |  | POL1_
|  | včetně pomocného pracovního lešení | [25 empty] | SPI
|  | 1.NP - číslo místnosti : | [25 empty] | VV | 0
|  | 148 : 1,20*3,85*0,37 |  | 1.7094 | [23 empty] | VV | 0
2 | 340239212RT2 | Zazdívka otvorů o ploše přes 1 m2 do 4 m2 v příčkách nebo stěnách cihlami pálenými tloušťky nad 100 mm | m2 | 1.3534 |  | 0 |  | 0 |  | 0 | 21 | 0 | 0.23875 | 0.32 | 0 | 0 | 801-4 | RTS 23/ I | RTS 22/ II | 0.811 | 1.1 |  | Práce | Žlutá |  |  |  | POL1_
|  | včetně pomocného pracovního lešení | [25 empty] | SPI
|  | 1.PP - číslo místnosti : | [25 empty] | VV | 0
|  | 001 : 0,60*0,50*0,37 |  | 0.111 | [23 empty] | VV | 0
|  | 010 x 017 : 1,00*2,13*0,37 |  | 0.7881 | [23 empty] | VV | 0
|  | 0,33*2,13*0,37 |  | 0.26007 | [23 empty] | VV | 0
|  | 018 : 0,70*0,75*0,37 |  | 0.19425 | [23 empty] | VV | 0
3 | 32001 | Čištění spár původních obkladů | m2 | 48.8548 |  | 0 |  | 0 |  | 0 | 21 | 0 | 0 | 0 | 0 | 0 |  | Vlastní | Indiv | 0 | 0 |  | Práce | Žlutá |  |  |  | POL1_
|  | 1.PP - číslo místnosti : | [25 empty] | VV | 0
|  | 018 : 23,50*2,00*0,37 |  | 17.39 | [23 empty] | VV | 0
|  | Odpočet otvorů : -1,00*2,00*0,37 |  | -0.74 | [23 empty] | VV | 0
|  | 030 : (1,30+1,95)*2*2,00*0,37 |  | 4.81 | [23 empty] | VV | 0
|  | Odpočet otvorů : -0,70*2,00*2*0,37 |  | -1.036 | [23 empty] | VV | 0
|  | 031 : (1,60+1,98)*2*2,00*0,37 |  | 5.2984 | [23 empty] | VV | 0
|  | (1,60+1,02)*2*2,00*0,37 |  | 3.8776 | [23 empty] | VV | 0
|  | Odpočet otvorů : -0,70*2,00*3*0,37 |  | -1.554 | [23 empty] | VV | 0
|  | 032 : (1,30+2,08)*2*2,00*0,37 |  | 5.0024 | [23 empty] | VV | 0
|  | Odpočet otvorů : -0,70*2,00*2*0,37 |  | -1.036 | [23 empty] | VV | 0
|  | 033 : (1,60+0,95)*2*2,00*0,37 |  | 3.774 | [23 empty] | VV | 0
|  | Odpočet otvorů : -0,70*2,00*0,37 |  | -0.518 | [23 empty] | VV | 0
|  | 1.NP - číslo místnosti : | [25 empty] | VV | 0
|  | 142 : (1,60+0,90)*2*2,00*0,37 |  | 3.7 | [23 empty] | VV | 0
|  | (1,60+1,10)*2*2,00*0,37 |  | 3.996 | [23 empty] | VV | 0
|  | Odpočet otvorů : -0,70*2,00*3*0,37 |  | -1.554 | [23 empty] | VV | 0
|  | 145 : (1,60+1,28)*2*2,00*0,37 |  | 4.2624 | [23 empty] | VV | 0
|  | Odpočet otvorů : -0,70*2,00*0,37 |  | -0.518 | [23 empty] | VV | 0
|  | -0,90*2,00*0,37 |  | -0.666 | [23 empty] | VV | 0
|  | 155 : (1,80+1,60)*2*2,00*0,37 |  | 5.032 | [23 empty] | VV | 0
|  | Odpočet otvorů : -0,90*2,00*0,37 |  | -0.666 | [23 empty] | VV | 0
Díl: | 311 | Sádrokartonové konstrukce |  |  |  | 0 |  | 0 |  | 0 |  | 0 |  | 0.64 |  | 0 |  |  |  |  | 51.89 | [6 empty] | DIL
4 | 347016213R00 | Předstěny opláštěné sádrokartonovými deskami volně stojící, bez izolace 1x nosná ocelová konstrukce CW 50, dvojité opláštění, desky impregnované, tloušťky 12,5 mm, tloušťka stěny 75 mm, požární odolnost EI 45 | m2 | 1.0545 |  | 0 |  | 0 |  | 0 | 21 | 0 | 0.0221 | 0.02 | 0 | 0 | 801-1 | RTS 23/ I | RTS 22/ II | 0.83849 | 0.88 |  | Práce | Žlutá |  |  |  | POL1_
|  | Včetně: | [25 empty] | POP
|  | - nezbytné úpravy desek na příslušný rozměr | [25 empty] | POP
|  | - úpravy rohů, koutů a hran konstrukcí ze sádrokartonu | [25 empty] | POP
|  | - standardního tmelení Q2, to je: základní tmelení Q1+ dodatečné tmelení (tmelení najemno) a případné přebroušení. | [25 empty] | POP |  | - standardního tmelení Q2, to je: základní tmelení Q1+ dodatečné tmelení (tmelení najemno) a případné přebroušení.
|  | 1.NP - číslo místnosti : | [25 empty] | VV | 0
|  | 143 : 1,90*(1,30+0,20)*0,37 |  | 1.0545 | [23 empty] | VV | 0
5 | 342264051RT1 | Podhledy na kovové konstrukci opláštěné deskami sádrokartonovými nosná konstrukce z profilů CD s přímým uchycením 1x deska, tloušťky 12,5 mm, standard, bez izolace | m2 | 48.1518 |  | 0 |  | 0 |  | 0 | 21 | 0 | 0.01215 | 0.59 | 0 | 0 | 801-1 | RTS 23/ I | RTS 22/ II | 1.011 | 48.68 |  | Práce | Žlutá |  |  |  | POL1_
|  | Podhled SP/06 : | [25 empty] | VV | 0
|  | 3.NP - číslo místnosti : | [25 empty] | VV | 0
|  | 302 : 34,35*0,37 |  | 12.7095 | [23 empty] | VV | 0
|  | 4.NP - číslo místnosti : | [25 empty] | VV | 0
|  | 402 : 2,45*3,70*2*0,37 |  | 6.7081 | [23 empty] | VV | 0
|  | 5.NP - číslo místnosti : | [25 empty] | VV | 0
|  | 502 : 2,45*3,70*2*0,37 |  | 6.7081 | [23 empty] | VV | 0
|  | 6.NP - číslo místnosti : | [25 empty] | VV | 0
|  | 602 : 2,45*3,70*2*0,37 |  | 6.7081 | [23 empty] | VV | 0
|  | 7.NP - číslo místnosti : | [25 empty] | VV | 0
|  | 702 : 41,40*0,37 |  | 15.318 | [23 empty] | VV | 0
6 | 342264051RT3 | Podhledy na kovové konstrukci opláštěné deskami sádrokartonovými nosná konstrukce z profilů CD s přímým uchycením 1x deska, tloušťky 12,5 mm, impregnovaná, bez izolace | m2 | 2.3051 |  | 0 |  | 0 |  | 0 | 21 | 0 | 0.01215 | 0.03 | 0 | 0 | 801-1 | RTS 23/ I | RTS 22/ II | 1.011 | 2.33 |  | Práce | Žlutá |  |  |  | POL1_
|  | Podhled SP/02 : | [25 empty] | VV | 0
|  | 1.NP - číslo místnosti : | [25 empty] | VV | 0
|  | 143 : 6,23*0,37 |  | 2.3051 | [23 empty] | VV | 0
7 | 481001 | Úprava SDK podhledu pro vedení instalací nad podhledem - vyřezání otvoru, montáž nosného prvku, zpětné zaslepení otvoru | kus | 5.92 |  | 0 |  | 0 |  | 0 | 21 | 0 | 0 | 0 | 0 | 0 |  | Vlastní | Indiv | 0 | 0 |  | Práce | Žlutá |  |  |  | POL1_
|  | 1.PP - číslo místnosti : | [25 empty] | VV | 0
|  | 030 : 2*0,37 |  | 0.74 | [23 empty] | VV | 0
|  | 031 : 2*0,37 |  | 0.74 | [23 empty] | VV | 0
|  | 032 : 2*0,37 |  | 0.74 | [23 empty] | VV | 0
|  | 033 : 2*0,37 |  | 0.74 | [23 empty] | VV | 0
|  | 1.NP - číslo místnosti : | [25 empty] | VV | 0
|  | 142 : 4*0,37 |  | 1.48 | [23 empty] | VV | 0
|  | 145 : 2*0,37 |  | 0.74 | [23 empty] | VV | 0
|  | 155 : 2*0,37 |  | 0.74 | [23 empty] | VV | 0
8 | 481002 | Přetmelení SDK podhledu po montážích instalací | m2 | 8.325 |  | 0 |  | 0 |  | 0 | 21 | 0 | 0 | 0 | 0 | 0 |  | Vlastní | Indiv | 0 | 0 |  | Práce | Žlutá |  |  |  | POL1_
|  | 1.PP - číslo místnosti : | [25 empty] | VV | 0
|  | 030 : 2,80*0,37 |  | 1.036 | [23 empty] | VV | 0
|  | 031 : 4,40*0,37 |  | 1.628 | [23 empty] | VV | 0
|  | 032 : 2,80*0,37 |  | 1.036 | [23 empty] | VV | 0
|  | 033 : 1,40*0,37 |  | 0.518 | [23 empty] | VV | 0
|  | 1.NP - číslo místnosti : | [25 empty] | VV | 0
|  | 142 : 3,40*0,37 |  | 1.258 | [23 empty] | VV | 0
|  | 143 : 3,00*0,37 |  | 1.11 | [23 empty] | VV | 0
|  | 145 : 2,00*0,37 |  | 0.74 | [23 empty] | VV | 0
|  | 155 : 2,70*0,37 |  | 0.999 | [23 empty] | VV | 0
Díl: | 61 | Úpravy povrchů vnitřní |  |  |  | 0 |  | 0 |  | 0 |  | 0 |  | 4.58 |  | 0 |  |  |  |  | 139.31 | [6 empty] | DIL
9 | 611473112R00 | Omítky vnitřní stropů ze suchých směsí stropů rovných štukové | m2 | 9.0687 |  | 0 |  | 0 |  | 0 | 21 | 0 | 0.02985 | 0.27 | 0 | 0 | 801-1 | RTS 23/ I | RTS 22/ II | 0.832 | 7.55 |  | Práce | Žlutá |  |  |  | POL1_
|  | vápenocementové, strojně nebo ručně nanášené, s pomocným lešením, kompletní souvrství | [25 empty] | SPI
|  | 1.PP - číslo místnosti : | [25 empty] | VV | 0
|  | 017 : 6,71*0,37 |  | 2.4827 | [23 empty] | VV | 0
|  | 018 : 17,80*0,37 |  | 6.586 | [23 empty] | VV | 0
10 | 612403386R00 | Hrubá výplň rýh ve stěnách, jakoukoliv maltou maltou ze suchých směsí 100 x 100 mm | m | 113.3088 |  | 0 |  | 0 |  | 0 | 21 | 0 | 0.01733 | 1.96 | 0 | 0 | 801-4 | RTS 23/ I | RTS 22/ II | 0.253 | 28.67 |  | Práce | Žlutá |  |  |  | POL1_
|  | jakékoliv šířky rýhy, | [25 empty] | SPI
|  | Po profesích : 300,00*0,37 |  | 111 | [23 empty] | VV | 0
|  | Po bouraných příčkách : | [25 empty] | VV | 0
|  | 1.PP : 3,12*2*0,37 |  | 2.3088 | [23 empty] | VV | 0
11 | 612473181R00 | Omítky vnitřní zdiva ze suchých směsí hladké, strojně | m2 | 13.418 |  | 0 |  | 0 |  | 0 | 21 | 0 | 0.02495 | 0.33 | 0 | 0 | 801-1 | RTS 23/ I | RTS 22/ II | 0.37 | 4.96 |  | Práce | Žlutá |  |  |  | POL1_
|  | omítka vápenocementová, strojně nebo ručně nanášená v podlaží i ve schodišti na jakýkoliv druh podkladu, kompletní souvrství | [25 empty] | SPI |  | omítka vápenocementová, strojně nebo ručně nanášená v podlaží i ve schodišti na jakýkoliv druh podkladu, kompletní souvrství
|  | včetně postřiku. | [25 empty] | POP
|  | 1.PP - číslo místnosti : | [25 empty] | VV | 0
|  | 017 : (2,28+2,95)*2*2,00*0,37 |  | 7.7404 | [23 empty] | VV | 0
|  | Odpočet otvorů : -1,00*2,00*0,37 |  | -0.74 | [23 empty] | VV | 0
|  | 1.NP - číslo místnosti : | [25 empty] | VV | 0
|  | 143 : (1,90+3,48)*2*2,00*0,37 |  | 7.9624 | [23 empty] | VV | 0
|  | -1,90*1,25*0,37 |  | -0.87875 | [23 empty] | VV | 0
|  | Odpočet otvorů : -0,90*2,00*0,37 |  | -0.666 | [23 empty] | VV | 0
12 | 612473182R00 | Omítky vnitřní zdiva ze suchých směsí štukové, strojně | m2 | 22.6751 |  | 0 |  | 0 |  | 0 | 21 | 0 | 0.02798 | 0.63 | 0 | 0 | 801-1 | RTS 23/ I | RTS 22/ II | 0.626 | 14.19 |  | Práce | Žlutá |  |  |  | POL1_
|  | omítka vápenocementová, strojně nebo ručně nanášená v podlaží i ve schodišti na jakýkoliv druh podkladu, kompletní souvrství | [25 empty] | SPI |  | omítka vápenocementová, strojně nebo ručně nanášená v podlaží i ve schodišti na jakýkoliv druh podkladu, kompletní souvrství
|  | včetně postřiku a jádrové omítky. | [25 empty] | POP
|  | 1.PP - číslo místnosti : | [25 empty] | VV | 0
|  | 001 : 0,80*0,70*0,37 |  | 0.2072 | [23 empty] | VV | 0
|  | 017 : (2,29+2,95)*2*(3,15-2,00)*0,37 |  | 4.4592 | [23 empty] | VV | 0
|  | 018 : 0,70*0,75*0,37 |  | 0.19425 | [23 empty] | VV | 0
|  | 1.NP - číslo místnosti : | [25 empty] | VV | 0
|  | 143 : (1,90+3,48)*2*(3,85-2,00)*0,37 |  | 7.3652 | [23 empty] | VV | 0
|  | 149 : (1,70+1,53)*2*3,85*0,37 |  | 9.2023 | [23 empty] | VV | 0
|  | Odpočet otvorů : -1,00*2,02*0,37 |  | -0.7474 | [23 empty] | VV | 0
|  | 148 : 1,40*3,85*0,37 |  | 1.9943 | [23 empty] | VV | 0
13 | 612473185R00 | Omítky vnitřní zdiva ze suchých směsí příplatek za zabudované omítníky v ploše stěn | m2 | 36.0931 |  | 0 |  | 0 |  | 0 | 21 | 0 | 8e-05 | 0 | 0 | 0 | 801-1 | RTS 23/ I | RTS 22/ II | 0 | 0 |  | Práce | Žlutá |  |  |  | POL1_
|  | omítka vápenocementová, strojně nebo ručně nanášená v podlaží i ve schodišti na jakýkoliv druh podkladu, kompletní souvrství | [25 empty] | SPI |  | omítka vápenocementová, strojně nebo ručně nanášená v podlaží i ve schodišti na jakýkoliv druh podkladu, kompletní souvrství
|  | Odkaz na mn. položky pořadí 11 : 13,41805 |  | 13.418 | [23 empty] | VV | 5
|  | Odkaz na mn. položky pořadí 12 : 22,67508 |  | 22.6751 | [23 empty] | VV | 5
14 | 622311730RT3 | Zateplení fasády , minerálními deskami s kolmým vláknem, tloušťky 60 mm, kontaktní nátěr a silikonová omítka, škrábaná, zrnitost 2 mm | m2 | 28.1339 |  | 0 |  | 0 |  | 0 | 21 | 0 | 0.02309 | 0.65 | 0 | 0 | 801-1 | RTS 23/ I | RTS 22/ II | 1.4158 | 39.83 |  | Práce | Žlutá |  |  |  | POL1_
|  | nanesení lepicího tmelu na izolační desky, nalepení desek, zajištění talířovými hmoždinkami (6 ks/m2), přebroušení desek EPS, nebo kašírování u minerálních desek, natažení stěrky, vtlačení výztužné tkaniny, přehlazení stěrky. Další vrstvy podle popisu položky. Včetně rohových lišt na hranách budov. | [25 empty] | SPI |  | nanesení lepicího tmelu na izolační desky, nalepení desek, zajištění talířovými hmoždinkami (6 ks/m2), přebroušení desek EPS, nebo kašírování u minerálních desek, natažení stěrky, vtlačení výztužné tkaniny, přehlazení stěrky. Další vrstvy podle popisu položky. Včetně rohových lišt na hranách budov.
|  | Součinitel tepelné vodivosti izolantu je 0,041 W/mK. | [25 empty] | POP
|  | 1.NP - číslo místnosti : | [25 empty] | VV | 0
|  | 153 : (16,80+2,95)*3,85*0,37 |  | 28.1339 | [23 empty] | VV | 0
15 | 622311732RT3 | Zateplení fasády , minerálními deskami s kolmým vláknem, tloušťky 100 mm, kontaktní nátěr a silikonová omítka, škrábaná, zrnitost 2 mm | m2 | 6.8635 |  | 0 |  | 0 |  | 0 | 21 | 0 | 0.02741 | 0.19 | 0 | 0 | 801-1 | RTS 23/ I | RTS 22/ II | 1.4158 | 9.72 |  | Práce | Žlutá |  |  |  | POL1_
|  | nanesení lepicího tmelu na izolační desky, nalepení desek, zajištění talířovými hmoždinkami (6 ks/m2), přebroušení desek EPS, nebo kašírování u minerálních desek, natažení stěrky, vtlačení výztužné tkaniny, přehlazení stěrky. Další vrstvy podle popisu položky. Včetně rohových lišt na hranách budov. | [25 empty] | SPI |  | nanesení lepicího tmelu na izolační desky, nalepení desek, zajištění talířovými hmoždinkami (6 ks/m2), přebroušení desek EPS, nebo kašírování u minerálních desek, natažení stěrky, vtlačení výztužné tkaniny, přehlazení stěrky. Další vrstvy podle popisu položky. Včetně rohových lišt na hranách budov.
|  | Součinitel tepelné vodivosti izolantu je 0,041 W/mK. | [25 empty] | POP
|  | 153 / ST06 : 10,60*3,50/2*0,37 |  | 6.8635 | [23 empty] | VV | 0
16 | 622311733RT3 | Zateplení fasády , minerálními deskami s kolmým vláknem, tloušťky 120 mm, kontaktní nátěr a silikonová omítka, škrábaná, zrnitost 2 mm | m2 | 18.685 |  | 0 |  | 0 |  | 0 | 21 | 0 | 0.02957 | 0.55 | 0 | 0 | 801-1 | RTS 23/ I | RTS 22/ II | 1.4158 | 26.45 |  | Práce | Žlutá |  |  |  | POL1_
|  | nanesení lepicího tmelu na izolační desky, nalepení desek, zajištění talířovými hmoždinkami (6 ks/m2), přebroušení desek EPS, nebo kašírování u minerálních desek, natažení stěrky, vtlačení výztužné tkaniny, přehlazení stěrky. Další vrstvy podle popisu položky. Včetně rohových lišt na hranách budov. | [25 empty] | SPI |  | nanesení lepicího tmelu na izolační desky, nalepení desek, zajištění talířovými hmoždinkami (6 ks/m2), přebroušení desek EPS, nebo kašírování u minerálních desek, natažení stěrky, vtlačení výztužné tkaniny, přehlazení stěrky. Další vrstvy podle popisu položky. Včetně rohových lišt na hranách budov.
|  | Součinitel tepelné vodivosti izolantu je 0,041 W/mK. | [25 empty] | POP
|  | Podhledy : | [25 empty] | VV | 0
|  | 1.NP - číslo místnosti : | [25 empty] | VV | 0
|  | 153 : 50,50*0,37 |  | 18.685 | [23 empty] | VV | 0
17 | 622391001R00 | Příplatek za montáž KZS na podhledu, bez dodávky materiálu | m2 | 18.685 |  | 0 |  | 0 |  | 0 | 21 | 0 | 0 | 0 | 0 | 0 | 801-1 | RTS 23/ I | RTS 22/ II | 0.42474 | 7.94 |  | Práce | Žlutá |  |  |  | POL1_
|  | Nanesení lepicího tmelu na izolační desky, nalepení desek, zajištění talířovými hmoždinkami (6 ks/m2), natažení stěrky, vtlačení výztužné tkaniny (1,15 m2/m2), rohových lišt (0,14 m/m2), přehlazení stěrky, nanesení druhé vyrovnávací stěrky, kontaktní nátěr, tenkovrstvá omítka. | [25 empty] | POP |  | Nanesení lepicího tmelu na izolační desky, nalepení desek, zajištění talířovými hmoždinkami (6 ks/m2), natažení stěrky, vtlačení výztužné tkaniny (1,15 m2/m2), rohových lišt (0,14 m/m2), přehlazení stěrky, nanesení druhé vyrovnávací stěrky, kontaktní nátěr, tenkovrstvá omítka.
|  | Bez dodávky materiálu. | [25 empty] | POP
|  | Odkaz na mn. položky pořadí 16 : 18,68500 |  | 18.685 | [23 empty] | VV | 5
Díl: | 63 | Podlahy a podlahové konstrukce |  |  |  | 0 |  | 0 |  | 0 |  | 0 |  | 1.07 |  | 0 |  |  |  |  | 3.2 | [6 empty] | DIL
18 | 631312621RM1 | Mazanina z betonu prostého tl. přes 50 do 80 mm třídy C 20/25, | m3 | 0.3782 |  | 0 |  | 0 |  | 0 | 21 | 0 | 2.525 | 0.95 | 0 | 0 | 801-1 | RTS 23/ I | RTS 22/ II | 3.213 | 1.22 |  | Práce | Žlutá |  |  |  | POL1_
|  | (z kameniva) hlazená dřevěným hladítkem | [25 empty] | SPI
|  | Včetně vytvoření dilatačních spár, bez zaplnění. | [25 empty] | POP
|  | 1.PP : | [25 empty] | VV | 0
|  | Číslo místnosti / skladba : | [25 empty] | VV | 0
|  | 017 / D01 : 6,71*0,075*0,37 |  | 0.1862 | [23 empty] | VV | 0
|  | 1.NP : | [25 empty] | VV | 0
|  | Číslo místnosti / skladba : | [25 empty] | VV | 0
|  | 143 / A01 : 6,23*0,057*0,37 |  | 0.13139 | [23 empty] | VV | 0
|  | 149 / B01 : 2,60*0,063*0,37 |  | 0.06061 | [23 empty] | VV | 0
19 | 631312141R00 | Doplnění mazanin betonem prostým rýh v dosavadních mazaninách | m3 | 0.03164 |  | 0 |  | 0 |  | 0 | 21 | 0 | 2.5 | 0.08 | 0 | 0 | 801-4 | RTS 23/ I | RTS 22/ II | 5.33 | 0.17 |  | Práce | Žlutá |  |  |  | POL1_
|  | prostým betonem (s dodáním hmot) bez potěru, | [25 empty] | SPI
|  | 1.NP - číslo místnosti : | [25 empty] | VV | 0
|  | 148 : 1,20*0,15*0,10*0,37 |  | 0.00666 | [23 empty] | VV | 0
|  | 148 x 149 : 1,00*0,15*0,10*0,37 |  | 0.00555 | [23 empty] | VV | 0
|  | 143 x 144 : (1,90+1,60)*0,15*0,10*0,37 |  | 0.01943 | [23 empty] | VV | 0
20 | 631319171R00 | Příplatek za stržení povrchu tloušťka mazaniny do 80 mm | m3 | 0.3782 |  | 0 |  | 0 |  | 0 | 21 | 0 | 0 | 0 | 0 | 0 | 801-1 | RTS 23/ I | RTS 22/ II | 0.82 | 0.31 |  | Práce | Žlutá |  |  |  | POL1_
|  | spodní vrstvy mazaniny latí před vložením výztuže nebo pletiva pro tloušťku obou vrstev mazaniny | [25 empty] | SPI
|  | 1.PP : | [25 empty] | VV | 0
|  | Číslo místnosti / skladba : | [25 empty] | VV | 0
|  | 017 / D01 : 6,71*0,075*0,37 |  | 0.1862 | [23 empty] | VV | 0
|  | 1.NP : | [25 empty] | VV | 0
|  | Číslo místnosti / skladba : | [25 empty] | VV | 0
|  | 143 / A01 : 6,23*0,057*0,37 |  | 0.13139 | [23 empty] | VV | 0
|  | 149 / B01 : 2,60*0,063*0,37 |  | 0.06061 | [23 empty] | VV | 0
21 | 631361921RT5 | Výztuž mazanin z betonů a z lehkých betonů ze svařovaných sítí průměr drátu 6 mm, velikost oka 150/150 mm | t | 0.02239 |  | 0 |  | 0 |  | 0 | 21 | 0 | 1.0662 | 0.02 | 0 | 0 | 801-1 | RTS 23/ I | RTS 22/ II | 15.231 | 0.34 |  | Práce | Žlutá |  |  |  | POL1_
|  | včetně distančních prvků | [25 empty] | SPI
|  | 1.PP : | [25 empty] | VV | 0
|  | Číslo místnosti / skladba : | [25 empty] | VV | 0
|  | 017 / D01 : 6,71*0,0033*1,18*0,37 |  | 0.00967 | [23 empty] | VV | 0
|  | 1.NP : | [25 empty] | VV | 0
|  | Číslo místnosti / skladba : | [25 empty] | VV | 0
|  | 143 / A01 : 6,23*0,0033*1,18*0,37 |  | 0.00898 | [23 empty] | VV | 0
|  | 149 / B01 : 2,60*0,0033*1,18*0,37 |  | 0.00375 | [23 empty] | VV | 0
22 | 632421113RT4 | Potěr ze suchých směsí samonivelační podlahová modifikovaná hmota na bázi cementu, tloušťky 3 mm, včetně penetrace | m2 | 3.3707 |  | 0 |  | 0 |  | 0 | 21 | 0 | 0.00557 | 0.02 | 0 | 0 | 801-1 | RTS 23/ I | RTS 22/ II | 0.343 | 1.16 |  | Práce | Žlutá |  |  |  | POL1_
|  | s rozprostřením a uhlazením | [25 empty] | SPI
|  | včetně penetrace podkladu. | [25 empty] | POP
|  | 1.NP : | [25 empty] | VV | 0
|  | Číslo místnosti / skladba : | [25 empty] | VV | 0
|  | 102 / E01 : 1,20*2,80*0,37 |  | 1.2432 | [23 empty] | VV | 0
|  | 101 / E02 : 1,50*2,10*0,37 |  | 1.1655 | [23 empty] | VV | 0
|  | 149 / B01 : 2,60*0,37 |  | 0.962 | [23 empty] | VV | 0
23 | 080165191400R | Čerpadlo betonářské kolové SCHWING | Sh | 11.1 |  | 0 |  | 0 |  | 0 | 21 | 0 | 0 | 0 | 0 | 0 | STROJ | RTS 23/ I | RTS 22/ II | 0 | 0 |  | Stroj | Žlutá |  |  |  | POL6_
|  | výložník 27 m | [25 empty] | POP
|  | Cenu tvoří: | [25 empty] | POP
|  | - sazba za hodinu použití | [25 empty] | POP
|  | - sazba za technologické mytí (na 1 m3) | [25 empty] | POP
|  | - sazba za km jízdy. Započteno 2x25 km. Poděleno objemem nádrže (4 m3) | [25 empty] | POP
|  | 30*0,37 |  | 11.1 | [23 empty] | VV | 0
Díl: | 94 | Lešení a stavební výtahy |  |  |  | 0 |  | 0 |  | 0 |  | 0 |  | 1.71 |  | 0 |  |  |  |  | 66.28 | [6 empty] | DIL
24 | 941955001R00 | Lešení lehké pracovní pomocné pomocné, o výšce lešeňové podlahy do 1,2 m | m2 | 227.2632 |  | 0 |  | 0 |  | 0 | 21 | 0 | 0.00121 | 0.27 | 0 | 0 | 800-3 | RTS 23/ I | RTS 22/ II | 0.177 | 40.23 |  | Práce | Žlutá |  |  |  | POL1_
|  | Odkaz na mn. položky pořadí 5 : 48,15180 |  | 48.1518 | [23 empty] | VV | 5
|  | Odkaz na mn. položky pořadí 8 : 8,32500 |  | 8.325 | [23 empty] | VV | 5
|  | Odkaz na mn. položky pořadí 121 : 125,20800 |  | 125.208 | [23 empty] | VV | 5
[28 empty] | VV | 0
|  | 153 / ST06 : 10,60*3,50/2*0,37 |  | 6.8635 | [23 empty] | VV | 0
|  | 1.PP - číslo místnosti : | [25 empty] | VV | 0
|  | 017 : 6,71*0,37 |  | 2.4827 | [23 empty] | VV | 0
|  | 018 : 17,80*0,37 |  | 6.586 | [23 empty] | VV | 0
|  | 1.NP - číslo místnosti : | [25 empty] | VV | 0
|  | 153 : 50,50*0,37 |  | 18.685 | [23 empty] | VV | 0
|  | 153 : (16,80+2,95)*1,50*0,37 |  | 10.9612 | [23 empty] | VV | 0
25 | 943943221R00 | Montáž lešení prostorového lehkého bez podlah výšky do 10 m | m3 | 59.6736 |  | 0 |  | 0 |  | 0 | 21 | 0 | 0.00735 | 0.44 | 0 | 0 | 800-3 | RTS 23/ I | RTS 22/ II | 0.063 | 3.76 |  | Práce | Žlutá |  |  |  | POL1_
|  | pro zatížení podlahové plochy do 2 kPa (200 kg/m2), | [25 empty] | SPI
|  | Výtahové šachty : 1,60*1,80*28,00*2*0,37 |  | 59.6736 | [23 empty] | VV | 0
26 | 943943291R00 | Montáž lešení prostorového lehkého bez podlah příplatek za půdorysnou plochu do 6 m2 | m3 | 59.6736 |  | 0 |  | 0 |  | 0 | 21 | 0 | 0 | 0 | 0 | 0 | 800-3 | RTS 23/ I | RTS 22/ II | 0.055 | 3.28 |  | Práce | Žlutá |  |  |  | POL1_
|  | pro zatížení podlahové plochy do 2 kPa (200 kg/m2), | [25 empty] | SPI
|  | Výtahové šachty : 1,60*1,80*28,00*2*0,37 |  | 59.6736 | [23 empty] | VV | 0
27 | 943943298R00 | Pronájem lešení prostorového lehkého za den použití | m3 | 1790.208 |  | 0 |  | 0 |  | 0 | 21 | 0 | 0 | 0 | 0 | 0 | 800-3 | RTS 23/ I | RTS 22/ II | 0.00195 | 3.49 |  | Práce | Žlutá |  |  |  | POL1_
|  | Výtahové šachty - 30 dní : 1,60*1,80*28,00*2*30*0,37 |  | 1790.208 | [23 empty] | VV | 0
28 | 943943821R00 | Demontáž lešení prostorového lehkého výšky do 10 m | m3 | 59.6736 |  | 0 |  | 0 |  | 0 | 21 | 0 | 0 | 0 | 0 | 0 | 800-3 | RTS 23/ I | RTS 22/ II | 0.038 | 2.27 |  | Práce | Žlutá |  |  |  | POL1_
|  | bez podlah pro zatížení podlahové plochy do 2 kPa (200 kg/m2), | [25 empty] | SPI
|  | Výtahové šachty : 1,60*1,80*28,00*2*0,37 |  | 59.6736 | [23 empty] | VV | 0
29 | 943955021R00 | Montáž lešeňové podlahy s příčníky nebo podélníky, výšky do 10 m | m2 | 29.8368 |  | 0 |  | 0 |  | 0 | 21 | 0 | 0.01691 | 0.5 | 0 | 0 | 800-3 | RTS 23/ I | RTS 22/ II | 0.131 | 3.91 |  | Práce | Žlutá |  |  |  | POL1_
|  | Výtahové šachty : 1,60*1,80*14*2*0,37 |  | 29.8368 | [23 empty] | VV | 0
30 | 943955141R00 | Montáž lešeňové podlahy ve světlíku nebo šachtě o půdorysné ploše do 6 m2 s příčníky nebo podélníky, | m2 | 29.8368 |  | 0 |  | 0 |  | 0 | 21 | 0 | 0.01691 | 0.5 | 0 | 0 | 800-3 | RTS 23/ I | RTS 22/ II | 0.147 | 4.39 |  | Práce | Žlutá |  |  |  | POL1_
|  | Výtahové šachty : 1,60*1,80*14*2*0,37 |  | 29.8368 | [23 empty] | VV | 0
31 | 943955198R00 | Montáž lešeňové podlahy Pronájem lešeňových podlážek za den použití | m2 | 895.104 |  | 0 |  | 0 |  | 0 | 21 | 0 | 0 | 0 | 0 | 0 | 800-3 | RTS 23/ I | RTS 22/ II | 0.002 | 1.79 |  | Práce | Žlutá |  |  |  | POL1_
|  | pro prostorové lešení | [25 empty] | SPI
|  | Výtahové šachty : 1,60*1,80*14*2*30*0,37 |  | 895.104 | [23 empty] | VV | 0
32 | 943955821R00 | Demontáž lešeňové podlahy s příčníky nebo podélníky, výšky do 10 m | m2 | 29.8368 |  | 0 |  | 0 |  | 0 | 21 | 0 | 0 | 0 | 0 | 0 | 800-3 | RTS 23/ I | RTS 22/ II | 0.106 | 3.16 |  | Práce | Žlutá |  |  |  | POL1_
|  | Výtahové šachty : 1,60*1,80*14*2*0,37 |  | 29.8368 | [23 empty] | VV | 0
Díl: | 95 | Dokončovací konstrukce na pozemních stavbách |  |  |  | 0 |  | 0 |  | 0 |  | 0 |  | 0.04 |  | 0 |  |  |  |  | 212.17 | [6 empty] | DIL
33 | 952901111R00 | Vyčištění budov a ostatních objektů budov bytové nebo občanské výstavby - zametení a umytí podlah, dlažeb, obkladů, schodů v místnostech, chodbách a schodištích, vyčištění a umytí oken, dveří s rámy, zárubněmi, umytí a vyčištění jiných zasklených a natíraných ploch a zařizovacích předmětů před předáním do užívání světlá výška podlaží do 4 m | m2 | 482.0388 |  | 0 |  | 0 |  | 0 | 21 | 0 | 4e-05 | 0.02 | 0 | 0 | 801-1 | RTS 23/ I | RTS 22/ II | 0.308 | 148.47 |  | Práce | Žlutá |  |  |  | POL1_
|  | 1.PP - číslo místnosti : | [25 empty] | VV | 0
|  | 001 : 63,30*0,37 |  | 23.421 | [23 empty] | VV | 0
|  | 002 : 15,60*0,37 |  | 5.772 | [23 empty] | VV | 0
|  | 006 : 6,10*0,37 |  | 2.257 | [23 empty] | VV | 0
|  | 011 : 5,10*0,37 |  | 1.887 | [23 empty] | VV | 0
|  | 015 : 4,70*0,37 |  | 1.739 | [23 empty] | VV | 0
|  | 017 : 6,71*0,37 |  | 2.4827 | [23 empty] | VV | 0
|  | 018 : 17,80*0,37 |  | 6.586 | [23 empty] | VV | 0
|  | 019 : 6,30*0,37 |  | 2.331 | [23 empty] | VV | 0
|  | 020 : 9,70*0,37 |  | 3.589 | [23 empty] | VV | 0
|  | 022 : 38,20*0,37 |  | 14.134 | [23 empty] | VV | 0
|  | 024 : 7,50*0,37 |  | 2.775 | [23 empty] | VV | 0
|  | 025 : 45,20*0,37 |  | 16.724 | [23 empty] | VV | 0
|  | 026 : 10,40*0,37 |  | 3.848 | [23 empty] | VV | 0
|  | 027 : 25,50*0,37 |  | 9.435 | [23 empty] | VV | 0
|  | 028 : 6,20*0,37 |  | 2.294 | [23 empty] | VV | 0
|  | 030 : 2,80*0,37 |  | 1.036 | [23 empty] | VV | 0
|  | 031 : 4,70*0,37 |  | 1.739 | [23 empty] | VV | 0
|  | 032 : 2,80*0,37 |  | 1.036 | [23 empty] | VV | 0
|  | 033 : 1,40*0,37 |  | 0.518 | [23 empty] | VV | 0
|  | 034 : 8,50*0,37 |  | 3.145 | [23 empty] | VV | 0
|  | 035 : 3,70*0,37 |  | 1.369 | [23 empty] | VV | 0
|  | 036 : 3,10*0,37 |  | 1.147 | [23 empty] | VV | 0
|  | 1.NP - číslo místnosti : | [25 empty] | VV | 0
|  | 101 : 85,90*0,37 |  | 31.783 | [23 empty] | VV | 0
|  | 102 : 159,90*0,37 |  | 59.163 | [23 empty] | VV | 0
|  | 103 : 23,00*0,37 |  | 8.51 | [23 empty] | VV | 0
|  | 114 : 10,70*0,37 |  | 3.959 | [23 empty] | VV | 0
|  | 115 : 9,90*0,37 |  | 3.663 | [23 empty] | VV | 0
|  | 129 : 15,20*0,37 |  | 5.624 | [23 empty] | VV | 0
|  | 131 : 15,90*0,37 |  | 5.883 | [23 empty] | VV | 0
|  | 142 : 3,40*0,37 |  | 1.258 | [23 empty] | VV | 0
|  | 143 : 6,23*0,37 |  | 2.3051 | [23 empty] | VV | 0
|  | 145 : 2,00*0,37 |  | 0.74 | [23 empty] | VV | 0
|  | 147 : 6,40*0,37 |  | 2.368 | [23 empty] | VV | 0
|  | 148 : 4,50*0,37 |  | 1.665 | [23 empty] | VV | 0
|  | 149 : 2,60*0,37 |  | 0.962 | [23 empty] | VV | 0
|  | 153 : 53,30*0,7 |  | 37.31 | [23 empty] | VV | 0
|  | 155 : 2,70*0,37 |  | 0.999 | [23 empty] | VV | 0
|  | 2.NP - číslo místnosti : | [25 empty] | VV | 0
|  | 209 : 90,60*0,37 |  | 33.522 | [23 empty] | VV | 0
|  | 210 : 22,40*0,37 |  | 8.288 | [23 empty] | VV | 0
|  | 221 : 15,90*0,37 |  | 5.883 | [23 empty] | VV | 0
|  | 222 : 15,20*0,37 |  | 5.624 | [23 empty] | VV | 0
|  | 3.NP - číslo místnosti : | [25 empty] | VV | 0
|  | 302 : 34,35*0,37 |  | 12.7095 | [23 empty] | VV | 0
|  | 328 : 15,20*0,37 |  | 5.624 | [23 empty] | VV | 0
|  | 330 : 15,90*0,37 |  | 5.883 | [23 empty] | VV | 0
|  | 360 : 17,30*0,37 |  | 6.401 | [23 empty] | VV | 0
|  | 4.NP - číslo místnosti : | [25 empty] | VV | 0
|  | 402 : 31,45*0,37 |  | 11.6365 | [23 empty] | VV | 0
|  | 427 : 15,20*0,37 |  | 5.624 | [23 empty] | VV | 0
|  | 429 : 15,90*0,37 |  | 5.883 | [23 empty] | VV | 0
|  | 457 : 17,30*0,37 |  | 6.401 | [23 empty] | VV | 0
|  | 5.NP - číslo místnosti : | [25 empty] | VV | 0
|  | 502 : 31,45*0,37 |  | 11.6365 | [23 empty] | VV | 0
|  | 527 : 15,20*0,37 |  | 5.624 | [23 empty] | VV | 0
|  | 529 : 15,90*0,37 |  | 5.883 | [23 empty] | VV | 0
|  | 557 : 17,30*0,7 |  | 12.11 | [23 empty] | VV | 0
|  | 6.NP - číslo místnosti : | [25 empty] | VV | 0
|  | 602 : 31,45*0,37 |  | 11.6365 | [23 empty] | VV | 0
|  | 627 : 15,20*0,37 |  | 5.624 | [23 empty] | VV | 0
|  | 629 : 15,90*0,37 |  | 5.883 | [23 empty] | VV | 0
|  | 657 : 17,30*0,37 |  | 6.401 | [23 empty] | VV | 0
|  | 7.NP - číslo místnosti : | [25 empty] | VV | 0
|  | 702 : 41,40*0,37 |  | 15.318 | [23 empty] | VV | 0
|  | 727 : 15,20*0,37 |  | 5.624 | [23 empty] | VV | 0
|  | 729 : 15,90*0,37 |  | 5.883 | [23 empty] | VV | 0
|  | 753 : 4,00*0,37 |  | 1.48 | [23 empty] | VV | 0
34 | 952902110R00 | Čištění budov zametáním v místnostech, chodbách, na schodišti a na půdě | m2 | 4218 |  | 0 |  | 0 |  | 0 | 21 | 0 | 0 | 0 | 0 | 0 | 801-4 | RTS 23/ I | RTS 22/ II | 0.015 | 63.27 |  | Práce | Žlutá |  |  |  | POL1_
|  | 30 x : | [25 empty] | VV | 0
|  | 1.NP : 200*30*0,37 |  | 2220 | [23 empty] | VV | 0
|  | 2.NP : 30*30*0,37 |  | 333 | [23 empty] | VV | 0
|  | 3.NP : 30*30*0,37 |  | 333 | [23 empty] | VV | 0
|  | 4.NP : 30*30*0,37 |  | 333 | [23 empty] | VV | 0
|  | 5.NP : 30*30*0,37 |  | 333 | [23 empty] | VV | 0
|  | 6.NP : 30*30*0,37 |  | 333 | [23 empty] | VV | 0
|  | 7.NP : 30*30*0,37 |  | 333 | [23 empty] | VV | 0
35 | 953943111R00 | Osazování jiných kovových výrobků do vynechaných nebo vysekaných kapes zdiva, se zajištěním polohy, se zalitím cementovou maltou do 1kg/kus | kus | 1.48 |  | 0 |  | 0 |  | 0 | 21 | 0 | 0.0117 | 0.02 | 0 | 0 | 801-1 | RTS 23/ I | RTS 22/ II | 0.29 | 0.43 |  | Práce | Žlutá |  |  |  | POL1_
|  | osazování výrobků ostatních jinde neuvedených, bez dodání | [25 empty] | SPI
|  | Dvířka : | [25 empty] | VV | 0
|  | 1.NP - číslo místnosti : | [25 empty] | VV | 0
|  | 148 : 4*0,37 |  | 1.48 | [23 empty] | VV | 0
36 | 553476Rpol | Dvířka kovová revizní do zdiva 400x400 mm | kus | 1.48 |  | 0 |  | 0 |  | 0 | 21 | 0 | 0.0025 | 0 | 0 | 0 |  | Vlastní | Indiv | 0 | 0 |  | Specifikace | Žlutá |  |  |  | POL3_
|  | 1.NP - číslo místnosti : | [25 empty] | VV | 0
|  | 148 : 4*0,37 |  | 1.48 | [23 empty] | VV | 0
Díl: | 96 | Bourání konstrukcí |  |  |  | 0 |  | 0 |  | 0 |  | 0 |  | 0.07 |  | 9.33 |  |  |  |  | 86.34 | [6 empty] | DIL
37 | 962031124R00 | Bourání příček z cihel pálených děrovaných, tloušťky 115 mm | m2 | 8.3798 |  | 0 |  | 0 |  | 0 | 21 | 0 | 0.00067 | 0.01 | 0.18 | 1.51 | 801-3 | RTS 23/ I | RTS 22/ II | 0.232 | 1.94 |  | Práce | Žlutá |  |  |  | POL1_
|  | nebo vybourání otvorů průřezové plochy přes 4 m2 v příčkách, včetně pomocného lešení o výšce podlahy do 1900 mm a pro zatížení do 1,5 kPa (150 kg/m2), | [25 empty] | SPI |  | nebo vybourání otvorů průřezové plochy přes 4 m2 v příčkách, včetně pomocného lešení o výšce podlahy do 1900 mm a pro zatížení do 1,5 kPa (150 kg/m2),
|  | 1.PP - číslo místnosti : | [25 empty] | VV | 0
|  | 016 x 017 : 2,29*3,00*0,37 |  | 2.5419 | [23 empty] | VV | 0
|  | 1.NP - číslo místnosti : | [25 empty] | VV | 0
|  | 149 x 150 : 1,70*3,85*0,37 |  | 2.4217 | [23 empty] | VV | 0
|  | Odpočet otvorů : -0,70*2,02*0,37 |  | -0.52318 | [23 empty] | VV | 0
|  | 143 x 144 : (1,90+1,60)*3,85*0,37 |  | 4.9858 | [23 empty] | VV | 0
|  | Odpočet otvorů : -0,70*2,02*2*0,37 |  | -1.0464 | [23 empty] | VV | 0
38 | 963016111R00 | Demontáž sádrokartonových a sádrovláknitých podhledů z desek bez minerální izolace, na jednoduché ocelové konstrukci, 1x opláštěné tl. 12,5 mm | m2 | 35.5163 |  | 0 |  | 0 |  | 0 | 21 | 0 | 0.00033 | 0.01 | 0.01183 | 0.42 | 801-3 | RTS 23/ I | RTS 22/ II | 0.346 | 12.29 |  | Práce | Žlutá |  |  |  | POL1_
|  | 1.PP - číslo místnosti : | [25 empty] | VV | 0
|  | 016 : 3,80*0,37 |  | 1.406 | [23 empty] | VV | 0
|  | 017 : 2,60*0,37 |  | 0.962 | [23 empty] | VV | 0
|  | 1.NP - číslo místnosti : | [25 empty] | VV | 0
|  | 143 : 3,00*0,37 |  | 1.11 | [23 empty] | VV | 0
|  | 144 : 3,40*0,37 |  | 1.258 | [23 empty] | VV | 0
|  | 149 : 1,50*0,37 |  | 0.555 | [23 empty] | VV | 0
|  | 4.NP - číslo místnosti : | [25 empty] | VV | 0
|  | 402 : 2,45*3,70*2*0,37 |  | 6.7081 | [23 empty] | VV | 0
|  | 5.NP - číslo místnosti : | [25 empty] | VV | 0
|  | 502 : 2,45*3,70*2*0,37 |  | 6.7081 | [23 empty] | VV | 0
|  | 6.NP - číslo místnosti : | [25 empty] | VV | 0
|  | 602 : 2,45*3,70*2*0,37 |  | 6.7081 | [23 empty] | VV | 0
|  | 7.NP - číslo místnosti : | [25 empty] | VV | 0
|  | 702 : 3,90*3,50*2*0,37 |  | 10.101 | [23 empty] | VV | 0
39 | 963016211R00 | Demontáž sádrokartonových a sádrovláknitých podhledů z kazet 600 x 600 mm bez minerální izolace, na kovovém roštu, tl. 12,5 mm | m2 | 124.246 |  | 0 |  | 0 |  | 0 | 21 | 0 | 0.00033 | 0.04 | 0.01068 | 1.33 | 801-3 | RTS 23/ I | RTS 22/ II | 0.211 | 26.22 |  | Práce | Žlutá |  |  |  | POL1_
|  | 1.PP - číslo místnosti : | [25 empty] | VV | 0
|  | 025 : 45,20*0,37 |  | 16.724 | [23 empty] | VV | 0
|  | 034 : 8,50*0,37 |  | 3.145 | [23 empty] | VV | 0
|  | 035 : 3,70*0,37 |  | 1.369 | [23 empty] | VV | 0
|  | 036 : 3,10*0,37 |  | 1.147 | [23 empty] | VV | 0
|  | 1.NP - číslo místnosti : | [25 empty] | VV | 0
|  | 102 : 159,90*0,37 |  | 59.163 | [23 empty] | VV | 0
|  | 115 : 9,90*0,37 |  | 3.663 | [23 empty] | VV | 0
|  | 147 : 6,40*0,37 |  | 2.368 | [23 empty] | VV | 0
|  | 148 : 4,50*0,37 |  | 1.665 | [23 empty] | VV | 0
|  | 2.NP - číslo místnosti : | [25 empty] | VV | 0
|  | 209 : 90,60*0,37 |  | 33.522 | [23 empty] | VV | 0
|  | 7.NP - číslo místnosti : | [25 empty] | VV | 0
|  | 753 : 4,00*0,37 |  | 1.48 | [23 empty] | VV | 0
40 | 965042131R00 | Bourání podkladů pod dlažby nebo litých celistvých dlažeb a mazanin betonových nebo z litého asfaltu, tloušťky do 100 mm, plochy do 4 m2 | m3 | 0.30299 |  | 0 |  | 0 |  | 0 | 21 | 0 | 0 | 0 | 2.2 | 0.67 | 801-3 | RTS 23/ I | RTS 22/ II | 10.88 | 3.3 |  | Práce | Žlutá |  |  |  | POL1_
|  | 1.PP : | [25 empty] | VV | 0
|  | Číslo místnosti / skladba : | [25 empty] | VV | 0
|  | 016 / PB8 : 3,80*0,065*0,37 |  | 0.09139 | [23 empty] | VV | 0
|  | 017 / PB8 : 2,60*0,065*0,37 |  | 0.06253 | [23 empty] | VV | 0
|  | 1.NP : | [25 empty] | VV | 0
|  | Číslo místnosti / skladba : | [25 empty] | VV | 0
|  | 143 / PB3 : 3,00*0,051*0,37 |  | 0.05661 | [23 empty] | VV | 0
|  | 144 / PB3 : 3,40*0,051*0,37 |  | 0.06416 | [23 empty] | VV | 0
|  | 149 / PB3 : 1,50*0,051*0,37 |  | 0.02831 | [23 empty] | VV | 0
41 | 965048515R00 | Bourání podkladů pod dlažby nebo litých celistvých dlažeb a mazanin Broušení betonového povrchu do tloušťky 5 mm | m2 | 5.032 |  | 0 |  | 0 |  | 0 | 21 | 0 | 0 | 0 | 0.0126 | 0.06 | 801-3 | RTS 23/ I | RTS 22/ II | 0.33 | 1.66 |  | Práce | Žlutá |  |  |  | POL1_
|  | 1.PP : | [25 empty] | VV | 0
|  | Číslo místnosti / skladba : | [25 empty] | VV | 0
|  | 006 / PB9 : 6,10*0,37 |  | 2.257 | [23 empty] | VV | 0
|  | 024 / PB9 : 7,50*0,37 |  | 2.775 | [23 empty] | VV | 0
42 | 965081713R00 | Bourání podlah z keramických dlaždic, tloušťky do 10 mm, plochy přes 1 m2 | m2 | 5.291 |  | 0 |  | 0 |  | 0 | 21 | 0 | 0 | 0 | 0.02 | 0.11 | 801-3 | RTS 23/ I | RTS 22/ II | 0.147 | 0.78 |  | Práce | Žlutá |  |  |  | POL1_
|  | bez podkladního lože, s jakoukoliv výplní spár | [25 empty] | SPI
|  | 1.PP : | [25 empty] | VV | 0
|  | Číslo místnosti / skladba : | [25 empty] | VV | 0
|  | 016 / PB8 : 3,80*0,37 |  | 1.406 | [23 empty] | VV | 0
|  | 017 / PB8 : 2,60*0,37 |  | 0.962 | [23 empty] | VV | 0
|  | 1.NP : | [25 empty] | VV | 0
|  | Číslo místnosti / skladba : | [25 empty] | VV | 0
|  | 143 / PB3 : 3,00*0,37 |  | 1.11 | [23 empty] | VV | 0
|  | 144 / PB3 : 3,40*0,37 |  | 1.258 | [23 empty] | VV | 0
|  | 149 / PB3 : 1,50*0,37 |  | 0.555 | [23 empty] | VV | 0
43 | 968072455R00 | Vybourání a vyjmutí kovových rámů a rolet rámů, včetně pomocného lešení o výšce podlahy do 1900 mm a pro zatížení do 1,5 kPa (150 kg/m2) dveřních zárubní, plochy do 2 m2 | m2 | 6.9245 |  | 0 |  | 0 |  | 0 | 21 | 0 | 0.00117 | 0.01 | 0.076 | 0.53 | 801-3 | RTS 23/ I | RTS 22/ II | 0.939 | 6.5 |  | Práce | Žlutá |  |  |  | POL1_
|  | 1.PP : 0,90*1,97*6*0,37 |  | 3.9361 | [23 empty] | VV | 0
|  | 0,80*1,97*0,37 |  | 0.58312 | [23 empty] | VV | 0
|  | 0,70*1,97*0,37 |  | 0.51023 | [23 empty] | VV | 0
|  | 1.NP : 0,60*1,97*3*0,37 |  | 1.312 | [23 empty] | VV | 0
|  | 0,80*1,97*0,37 |  | 0.58312 | [23 empty] | VV | 0
44 | 968072456R00 | Vybourání a vyjmutí kovových rámů a rolet rámů, včetně pomocného lešení o výšce podlahy do 1900 mm a pro zatížení do 1,5 kPa (150 kg/m2) dveřních zárubní, plochy přes 2 m2 | m2 | 3.9361 |  | 0 |  | 0 |  | 0 | 21 | 0 | 0.001 | 0 | 0.063 | 0.25 | 801-3 | RTS 23/ I | RTS 22/ II | 0.718 | 2.83 |  | Práce | Žlutá |  |  |  | POL1_
|  | 1.PP : 1,25*1,97*2*0,37 |  | 1.8222 | [23 empty] | VV | 0
|  | 1,45*1,97*2*0,37 |  | 2.1138 | [23 empty] | VV | 0
45 | 971038531R00 | Vybourání otvorů ve zdivu cihelném z dutých tvárnic nebo příčkovek plochy do 1 m2, tloušťky do 150 mm | m2 | 0.111 |  | 0 |  | 0 |  | 0 | 21 | 0 | 0.00165 | 0 | 0.165 | 0.02 | 801-3 | RTS 23/ I | RTS 22/ II | 0.47 | 0.05 |  | Práce | Žlutá |  |  |  | POL1_
|  | základovém nebo nadzákladovém, | [25 empty] | SPI
|  | Včetně pomocného lešení o výšce podlahy do 1900 mm a pro zatížení do 1,5 kPa (150 kg/m2). | [25 empty] | POP
|  | 1.PP - číslo místnosti : | [25 empty] | VV | 0
|  | 001 : 0,60*0,50*0,37 |  | 0.111 | [23 empty] | VV | 0
46 | 971038621R00 | Vybourání otvorů ve zdivu cihelném z dutých tvárnic nebo příčkovek plochy do 4 m2, tloušťky do 100 mm | m2 | 2.5493 |  | 0 |  | 0 |  | 0 | 21 | 0 | 0.00055 | 0 | 0.117 | 0.3 | 801-3 | RTS 23/ I | RTS 22/ II | 0.335 | 0.85 |  | Práce | Žlutá |  |  |  | POL1_
|  | základovém nebo nadzákladovém, | [25 empty] | SPI
|  | Včetně pomocného lešení o výšce podlahy do 1900 mm a pro zatížení do 1,5 kPa (150 kg/m2). | [25 empty] | POP
|  | 1.NP - číslo místnosti : | [25 empty] | VV | 0
|  | 148 : 1,20*3,95*0,37 |  | 1.7538 | [23 empty] | VV | 0
|  | 148 x 149 : 1,00*2,15*0,37 |  | 0.7955 | [23 empty] | VV | 0
47 | 971052651R00 | Vybourání a prorážení otvorů v železobetonových zdech a příčkách plochy do 4 m2, tloušťky do 600 mm | m3 | 0.08954 |  | 0 |  | 0 |  | 0 | 21 | 0 | 0.00182 | 0 | 2.4 | 0.21 | 801-3 | RTS 23/ I | RTS 22/ II | 20.826 | 1.86 |  | Práce | Žlutá |  |  |  | POL1_
|  | základových nebo nadzákladových, | [25 empty] | SPI
|  | Včetně pomocného lešení o výšce podlahy do 1900 mm a pro zatížení do 1,5 kPa (150 kg/m2). | [25 empty] | POP
|  | Dle výkazu projektanta : | [25 empty] | VV | 0
|  | VZ3 - stěna 1.PP : 1,10*1,10*0,20*0,37 |  | 0.08954 | [23 empty] | VV | 0
48 | 974031664R00 | Vysekání rýh v jakémkoliv zdivu cihelném pro vtahování nosníků do zdí, před vybouráním otvorů do hloubky 150 mm, při výšce nosníku do 150 mm | m | 0.888 |  | 0 |  | 0 |  | 0 | 21 | 0 | 0 | 0 | 0.042 | 0.04 | 801-3 | RTS 23/ I | RTS 22/ II | 0.715 | 0.63 |  | Práce | Žlutá |  |  |  | POL1_
|  | 1.NP : | [25 empty] | VV | 0
|  | PR/01 : 1,30*0,37 |  | 0.481 | [23 empty] | VV | 0
|  | PR/02 : 1,10*0,37 |  | 0.407 | [23 empty] | VV | 0
49 | 978013191R00 | Otlučení omítek vápenných nebo vápenocementových vnitřních s vyškrabáním spár, s očištěním zdiva stěn, v rozsahu do 100 % | m2 | 20.9257 |  | 0 |  | 0 |  | 0 | 21 | 0 | 0 | 0 | 0.046 | 0.96 | 801-3 | RTS 23/ I | RTS 22/ II | 0.26 | 5.44 |  | Práce | Žlutá |  |  |  | POL1_
|  | 1.PP - číslo místnosti : | [25 empty] | VV | 0
|  | 016 : (2,29+1,68)*2*(3,00-2,00)*0,37 |  | 2.9378 | [23 empty] | VV | 0
|  | 017 : (2,29+1,15)*2*(3,00-2,00)*0,37 |  | 2.5456 | [23 empty] | VV | 0
|  | 1.NP - číslo místnosti : | [25 empty] | VV | 0
|  | 143 : (0,90+1,60)*2*(3,85-2,00)*0,37 |  | 3.4225 | [23 empty] | VV | 0
|  | 144 : (1,90+1,78)*2*(3,85-2,00)*0,37 |  | 5.0379 | [23 empty] | VV | 0
|  | (0,90+1,60)*2*(3,85-2,00)*0,37 |  | 3.4225 | [23 empty] | VV | 0
|  | 149 : (1,70+0,90)*2*(3,85-2,00)*0,37 |  | 3.5594 | [23 empty] | VV | 0
50 | 978021191R00 | Otlučení cementových omítek vnitřních stěn v rozsahu do 100 % | m2 | 22.6662 |  | 0 |  | 0 |  | 0 | 21 | 0 | 0 | 0 | 0.061 | 1.38 | 801-3 | RTS 23/ I | RTS 22/ II | 0.67 | 15.19 |  | Práce | Žlutá |  |  |  | POL1_
|  | Pod sejmutými obklady : | [25 empty] | VV | 0
|  | Odkaz na mn. položky pořadí 51 : 22,66620 |  | 22.6662 | [23 empty] | VV | 5
51 | 978059531R00 | Odsekání a odebrání obkladů stěn z obkládaček vnitřních z jakýchkoliv materiálů, plochy přes 2 m2 | m2 | 22.6662 |  | 0 |  | 0 |  | 0 | 21 | 0 | 0 | 0 | 0.068 | 1.54 | 801-3 | RTS 23/ I | RTS 22/ II | 0.3 | 6.8 |  | Práce | Žlutá |  |  |  | POL1_
|  | včetně otlučení podkladní omítky až na zdivo, | [25 empty] | SPI
|  | 1.PP - číslo místnosti : | [25 empty] | VV | 0
|  | 016 : (2,29+1,68)*2*2,00*0,37 |  | 5.8756 | [23 empty] | VV | 0
|  | Odpočet otvorů : -1,35*2,00*0,37 |  | -0.999 | [23 empty] | VV | 0
|  | 017 : (2,29+1,15)*2*2,00*0,37 |  | 5.0912 | [23 empty] | VV | 0
|  | Odpočet otvorů : -1,00*2,00*0,37 |  | -0.74 | [23 empty] | VV | 0
|  | 1.NP - číslo místnosti : | [25 empty] | VV | 0
|  | 143 : (0,90+1,60)*2*2,00*0,37 |  | 3.7 | [23 empty] | VV | 0
|  | Odpočet otvorů : -0,70*2,00*0,37 |  | -0.518 | [23 empty] | VV | 0
|  | 144 : (1,90+1,78)*2*2,00*0,37 |  | 5.4464 | [23 empty] | VV | 0
|  | (0,90+1,60)*2*2,00*0,37 |  | 3.7 | [23 empty] | VV | 0
|  | Odpočet otvorů : -0,90*2,00*0,37 |  | -0.666 | [23 empty] | VV | 0
|  | -0,70*2,00*3*0,37 |  | -1.554 | [23 empty] | VV | 0
|  | 149 : (1,70+0,90)*2*2,00*0,37 |  | 3.848 | [23 empty] | VV | 0
|  | Odpočet otvorů : -0,70*2,00*0,37 |  | -0.518 | [23 empty] | VV | 0
Díl: | 97 | Přesuny suti a vybouraných hmot |  |  |  | 0 |  | 0 |  | 0 |  | 0 |  | 0 |  | 0 |  |  |  |  | 56.39 | [6 empty] | DIL
52 | 979990107R00 | Poplatek za skládku za uložení, směs betonu, cihel a dřeva, , skupina 17 09 04 z Katalogu odpadů | t | 7.5737 |  | 0 |  | 0 |  | 0 | 21 | 0 | 0 | 0 | 0 | 0 | 801-3 | RTS 23/ I | RTS 22/ II | 0 | 0 |  | Práce | Běžná |  |  |  | POL1_
|  | 9,3208 |  | 9.3208 | [23 empty] | VV | 0
|  | Odkaz na mn. položky pořadí 53 : 1,74711*-1 |  | -1.7471 | [23 empty] | VV | 5
53 | 979990110R00 | Poplatek za skládku za uložení, sádrokartonové desky, , skupina 17 08 02 z Katalogu odpadů | t | 1.7471 |  | 0 |  | 0 |  | 0 | 21 | 0 | 0 | 0 | 0 | 0 | 801-3 | RTS 23/ I | RTS 22/ II | 0 | 0 |  | Práce | Běžná |  |  |  | POL1_
|  | Odkaz na dem. hmot. položky pořadí 38 : 0,42016 |  | 0.42016 | [23 empty] | VV | 7
|  | Odkaz na dem. hmot. položky pořadí 39 : 1,32695 |  | 1.327 | [23 empty] | VV | 7
54 | 979011111R00 | Svislá doprava suti a vybouraných hmot za prvé podlaží nad nebo pod základním podlažím | t | 9.3208 |  | 0 |  | 0 |  | 0 | 21 | 0 | 0 | 0 | 0 | 0 | 801-3 | RTS 23/ I | RTS 22/ II | 0.933 | 8.7 |  | Přesun suti | Běžná |  |  |  | POL8_
55 | 979011121R00 | Svislá doprava suti a vybouraných hmot příplatek za každé další podlaží | t | 46.604 |  | 0 |  | 0 |  | 0 | 21 | 0 | 0 | 0 | 0 | 0 | 801-3 | RTS 23/ I | RTS 22/ II | 0.653 | 30.43 |  | Přesun suti | Běžná |  |  |  | POL8_
56 | 979081111R00 | Odvoz suti a vybouraných hmot na skládku do 1 km | t | 9.3208 |  | 0 |  | 0 |  | 0 | 21 | 0 | 0 | 0 | 0 | 0 | 801-3 | RTS 23/ I | RTS 22/ II | 0.49 | 4.57 |  | Přesun suti | Běžná |  |  |  | POL8_
|  | Včetně naložení na dopravní prostředek a složení na skládku, bez poplatku za skládku. | [25 empty] | POP
57 | 979081121R00 | Odvoz suti a vybouraných hmot na skládku příplatek za každý další 1 km | t | 177.0952 |  | 0 |  | 0 |  | 0 | 21 | 0 | 0 | 0 | 0 | 0 | 801-3 | RTS 23/ I | RTS 22/ II | 0 | 0 |  | Přesun suti | Běžná |  |  |  | POL8_
58 | 979082111R00 | Vnitrostaveništní doprava suti a vybouraných hmot do 10 m | t | 9.3208 |  | 0 |  | 0 |  | 0 | 21 | 0 | 0 | 0 | 0 | 0 | 801-3 | RTS 23/ I | RTS 22/ II | 0.942 | 8.78 |  | Přesun suti | Běžná |  |  |  | POL8_
59 | 979082121R00 | Vnitrostaveništní doprava suti a vybouraných hmot příplatek k ceně za každých dalších 5 m | t | 37.2832 |  | 0 |  | 0 |  | 0 | 21 | 0 | 0 | 0 | 0 | 0 | 801-3 | RTS 23/ I | RTS 22/ II | 0.105 | 3.91 |  | Přesun suti | Běžná |  |  |  | POL8_
Díl: | 99 | Staveništní přesun hmot |  |  |  | 0 |  | 0 |  | 0 |  | 0 |  | 0 |  | 0 |  |  |  |  | 22.34 | [6 empty] | DIL
60 | 999281111R00 | Přesun hmot pro opravy a údržbu objektů pro opravy a údržbu dosavadních objektů včetně vnějších plášťů výšky do 25 m, | t | 8.6691 |  | 0 |  | 0 |  | 0 | 21 | 0 | 0 | 0 | 0 | 0 | 801-4 | RTS 23/ I | RTS 22/ II | 2.577 | 22.34 |  | Přesun hmot | Běžná |  |  |  | POL7_
|  | oborů 801, 803, 811 a 812 | [25 empty] | SPI
Díl: | 711 | Izolace proti vodě |  |  |  | 0 |  | 0 |  | 0 |  | 0 |  | 0 |  | 0 |  |  |  |  | 2.42 | [6 empty] | DIL
61 | 711212000RT1 | Izolace proti vodě nátěr podkladní pod hydroizolační stěrky, Hmota nátěrová typ: penetrace | m2 | 2.4087 |  | 0 |  | 0 |  | 0 | 21 | 0 | 0.00021 | 0 | 0 | 0 | 800-711 | RTS 22/ II | RTS 22/ II | 0.095 | 0.23 |  | Práce | Žlutá |  |  |  | POL1_
|  | 1.NP : | [25 empty] | VV | 0
|  | Číslo místnosti / skladba : | [25 empty] | VV | 0
|  | 102 / E01 : 1,20*2,80*0,37 |  | 1.2432 | [23 empty] | VV | 0
|  | 101 / E02 : 1,50*2,10*0,37 |  | 1.1655 | [23 empty] | VV | 0
62 | 711212000RU1 | Izolace proti vodě nátěr podkladní pod hydroizolační stěrky | m2 | 3.1013 |  | 0 |  | 0 |  | 0 | 21 | 0 | 0.00021 | 0 | 0 | 0 | 800-711 | RTS 23/ I | RTS 22/ II | 0.095 | 0.29 |  | Práce | Žlutá |  |  |  | POL1_
|  | Odkaz na mn. položky pořadí 63 : 3,10134 |  | 3.1013 | [23 empty] | VV | 5
63 | 711212001RT2 | Izolace proti vodě nátěr hydroizolační proti vlhkosti | m2 | 3.1013 |  | 0 |  | 0 |  | 0 | 21 | 0 | 0.00158 | 0 | 0 | 0 | 800-711 | RTS 23/ I | RTS 22/ II | 0.24 | 0.74 |  | Práce | Žlutá |  |  |  | POL1_
|  | 1.NP : | [25 empty] | VV | 0
|  | Číslo místnosti / skladba : | [25 empty] | VV | 0
|  | 143 / A01 : ((1,90+3,48)*2*0,20+6,23)*0,37 |  | 3.1013 | [23 empty] | VV | 0
64 | 711212001RT3 | Izolace proti vodě nátěr hydroizolační proti vlhkosti | m2 | 2.4087 |  | 0 |  | 0 |  | 0 | 21 | 0 | 0.00158 | 0 | 0 | 0 | 800-711 | RTS 23/ I | RTS 22/ II | 0.24 | 0.58 |  | Práce | Žlutá |  |  |  | POL1_
|  | 1.NP : | [25 empty] | VV | 0
|  | Číslo místnosti / skladba : | [25 empty] | VV | 0
|  | 102 / E01 : 1,20*2,80*0,37 |  | 1.2432 | [23 empty] | VV | 0
|  | 101 / E02 : 1,50*2,10*0,37 |  | 1.1655 | [23 empty] | VV | 0
65 | 711212601RT2 | Izolace proti vodě doplňky těsnicí pás š.100 mm do spoje podlaha-stěna | m | 3.9812 |  | 0 |  | 0 |  | 0 | 21 | 0 | 0.00029 | 0 | 0 | 0 | 800-711 | RTS 23/ I | RTS 22/ II | 0.11 | 0.44 |  | Práce | Žlutá |  |  |  | POL1_
|  | 1.NP : | [25 empty] | VV | 0
|  | Číslo místnosti / skladba : | [25 empty] | VV | 0
|  | 143 / A01 : (1,90+3,48)*2*0,37 |  | 3.9812 | [23 empty] | VV | 0
66 | 711212602RT2 | Izolace proti vodě doplňky těsnicí roh do spoje podlaha stěna | kus | 1.48 |  | 0 |  | 0 |  | 0 | 21 | 0 | 0.00011 | 0 | 0 | 0 | 800-711 | RTS 23/ I | RTS 22/ II | 0.067 | 0.1 |  | Práce | Žlutá |  |  |  | POL1_
|  | 1.NP : | [25 empty] | VV | 0
|  | Číslo místnosti / skladba : | [25 empty] | VV | 0
|  | 143 / A01 : 4*0,37 |  | 1.48 | [23 empty] | VV | 0
67 | 711212611RT2 | Izolace proti vodě doplňky těsnicí pás šířky 100 mm do svislých koutů | m | 0.296 |  | 0 |  | 0 |  | 0 | 21 | 0 | 0.00029 | 0 | 0 | 0 | 800-711 | RTS 23/ I | RTS 22/ II | 0.14 | 0.04 |  | Práce | Žlutá |  |  |  | POL1_
|  | 1.NP : | [25 empty] | VV | 0
|  | Číslo místnosti / skladba : | [25 empty] | VV | 0
|  | 143 : 4*0,20*0,37 |  | 0.296 | [23 empty] | VV | 0
68 | 998711203R00 | Přesun hmot pro izolace proti vodě svisle do 60 m | % |  |  | 0 |  | 0 |  | 0 | 21 | 0 | 0 | 0 | 0 | 0 | 800-711 | RTS 23/ I | RTS 22/ II | 0 | 0 |  | Přesun hmot | Běžná |  |  |  | POL7_
|  | 50 m vodorovně měřeno od těžiště půdorysné plochy skládky do těžiště půdorysné plochy objektu | [25 empty] | SPI
Díl: | 712 | Povlakové krytiny |  |  |  | 0 |  | 0 |  | 0 |  | 0 |  | 0 |  | 0 |  |  |  |  | 0 | [6 empty] | DIL
69 | 712101Rpol | D+M izolační PVC folie dle stáv. - prostup střešní kcí - předpoklad plochy jednoho prostupu je 1 m2 | kus | 4.07 |  | 0 |  | 0 |  | 0 | 21 | 0 | 0 | 0 | 0 | 0 |  | Vlastní | Indiv | 0 | 0 |  | Práce | Žlutá |  |  |  | POL1_
|  | 11*0,37 |  | 4.07 | [23 empty] | VV | 0
70 | 998712203R00 | Přesun hmot pro povlakové krytiny v objektech výšky přes 12 do 24 m | % |  |  | 0 |  | 0 |  | 0 | 21 | 0 | 0 | 0 | 0 | 0 | 800-711 | RTS 23/ I | RTS 22/ II | 0 | 0 |  | Přesun hmot | Běžná |  |  |  | POL7_
|  | 50 m vodorovně | [25 empty] | SPI
Díl: | 713 | Izolace tepelné |  |  |  | 0 |  | 0 |  | 0 |  | 0 |  | 0.12 |  | 0.01 |  |  |  |  | 20.03 | [6 empty] | DIL
71 | 713111121RT1 | Montáž tepelné izolace stropů rovných, spodem, uchycení drátem, | m2 | 48.1518 |  | 0 |  | 0 |  | 0 | 21 | 0 | 0.00053 | 0.03 | 0 | 0 | 800-713 | RTS 23/ I | RTS 22/ II | 0.231 | 11.12 |  | Práce | Žlutá |  |  |  | POL1_
|  | Podhled SP/06 : | [25 empty] | VV | 0
|  | 3.NP - číslo místnosti : | [25 empty] | VV | 0
|  | 302 : 34,35*0,37 |  | 12.7095 | [23 empty] | VV | 0
|  | 4.NP - číslo místnosti : | [25 empty] | VV | 0
|  | 402 : 2,45*3,70*2*0,37 |  | 6.7081 | [23 empty] | VV | 0
|  | 5.NP - číslo místnosti : | [25 empty] | VV | 0
|  | 502 : 2,45*3,70*2*0,37 |  | 6.7081 | [23 empty] | VV | 0
|  | 6.NP - číslo místnosti : | [25 empty] | VV | 0
|  | 602 : 2,45*3,70*2*0,37 |  | 6.7081 | [23 empty] | VV | 0
|  | 7.NP - číslo místnosti : | [25 empty] | VV | 0
|  | 702 : 41,40*0,37 |  | 15.318 | [23 empty] | VV | 0
72 | 713111221RO6 | Montáž tepelné izolace stropů parotěsná zábrana zavěšených podhledů s přelepením spojů, včetně dodávky fólie | m2 | 48.1518 |  | 0 |  | 0 |  | 0 | 21 | 0 | 0.00019 | 0.01 | 0 | 0 | 800-713 | RTS 23/ I | RTS 22/ II | 0.16 | 7.7 |  | Práce | Žlutá |  |  |  | POL1_
|  | včetně dodávky fólie a spojovacích prostředků. | [25 empty] | POP
|  | 3.NP - číslo místnosti : | [25 empty] | VV | 0
|  | 302 : 34,35*0,37 |  | 12.7095 | [23 empty] | VV | 0
|  | 4.NP - číslo místnosti : | [25 empty] | VV | 0
|  | 402 : 2,45*3,70*2*0,37 |  | 6.7081 | [23 empty] | VV | 0
|  | 5.NP - číslo místnosti : | [25 empty] | VV | 0
|  | 502 : 2,45*3,70*2*0,37 |  | 6.7081 | [23 empty] | VV | 0
|  | 6.NP - číslo místnosti : | [25 empty] | VV | 0
|  | 602 : 2,45*3,70*2*0,37 |  | 6.7081 | [23 empty] | VV | 0
|  | 7.NP - číslo místnosti : | [25 empty] | VV | 0
|  | 702 : 41,40*0,37 |  | 15.318 | [23 empty] | VV | 0
73 | 713102121R00 | Odstranění tepelné izolace z desek, lamel, rohoží, pásů a foukané izolace podlah, volně uložené, z minerálních desek, lamel, rohoží a pásů, tloušťky do 100 mm | m2 | 2.923 |  | 0 |  | 0 |  | 0 | 21 | 0 | 0 | 0 | 0.0022 | 0.01 | 800-713 | RTS 23/ I | RTS 22/ II | 0.04 | 0.12 |  | Práce | Žlutá |  |  |  | POL1_
|  | 1.NP : | [25 empty] | VV | 0
|  | Číslo místnosti / skladba : | [25 empty] | VV | 0
|  | 143 / PB3 : 3,00*0,37 |  | 1.11 | [23 empty] | VV | 0
|  | 144 / PB3 : 3,40*0,37 |  | 1.258 | [23 empty] | VV | 0
|  | 149 / PB3 : 1,50*0,37 |  | 0.555 | [23 empty] | VV | 0
74 | 713121111RT1 | Montáž tepelné izolace podlah jednovrstvá, bez dodávky materiálu | m2 | 3.2671 |  | 0 |  | 0 |  | 0 | 21 | 0 | 0 | 0 | 0 | 0 | 800-713 | RTS 23/ I | RTS 22/ II | 0.08 | 0.26 |  | Práce | Žlutá |  |  |  | POL1_
|  | 1.NP : | [25 empty] | VV | 0
|  | Číslo místnosti / skladba : | [25 empty] | VV | 0
|  | 143 / A01 : 6,23*0,37 |  | 2.3051 | [23 empty] | VV | 0
|  | 149 / B01 : 2,60*0,37 |  | 0.962 | [23 empty] | VV | 0
75 | 713191100RT9 | Izolace tepelné běžných konstrukcí - doplňky položení separační fólie, včetně dodávky PE fólie | m2 | 5.7498 |  | 0 |  | 0 |  | 0 | 21 | 0 | 1e-05 | 0 | 0 | 0 | 800-713 | RTS 23/ I | RTS 22/ II | 0.07 | 0.4 |  | Práce | Žlutá |  |  |  | POL1_
|  | 1.PP : | [25 empty] | VV | 0
|  | Číslo místnosti / skladba : | [25 empty] | VV | 0
|  | 017 / D01 : 6,71*0,37 |  | 2.4827 | [23 empty] | VV | 0
|  | 1.NP : | [25 empty] | VV | 0
|  | Číslo místnosti / skladba : | [25 empty] | VV | 0
|  | 143 / A01 : 6,23*0,37 |  | 2.3051 | [23 empty] | VV | 0
|  | 149 / B01 : 2,60*0,37 |  | 0.962 | [23 empty] | VV | 0
76 | 713191221R00 | Izolace tepelné běžných konstrukcí - doplňky obložení stěn pásky 100 mm, včetně dodávky materiálu | m | 7.8514 |  | 0 |  | 0 |  | 0 | 21 | 0 | 0 | 0 | 0 | 0 | 800-713 | RTS 23/ I | RTS 22/ II | 0.05 | 0.39 |  | Práce | Žlutá |  |  |  | POL1_
|  | 1.PP : | [25 empty] | VV | 0
|  | Číslo místnosti / skladba : | [25 empty] | VV | 0
|  | 017 / D01 : (2,28+2,95)*2*0,37 |  | 3.8702 | [23 empty] | VV | 0
|  | 1.NP : | [25 empty] | VV | 0
|  | Číslo místnosti / skladba : | [25 empty] | VV | 0
|  | 143 / A01 : (1,90+3,48)*2*0,37 |  | 3.9812 | [23 empty] | VV | 0
77 | 28376062R | Výrobek izolační pro budovy z pěnového polystyrenu (EPS) tvar: deska; typ: T; tloušťka d = 30,0 mm; lambda = 0,044 W/(m.K); RtF: E | m2 | 3.3324 |  | 0 |  | 0 |  | 0 | 21 | 0 | 0.0006 | 0 | 0 | 0 | SPCM | RTS 23/ I | RTS 22/ II | 0 | 0 |  | Specifikace | Žlutá |  |  |  | POL3_
|  | 1.NP : | [25 empty] | VV | 0
|  | Číslo místnosti / skladba : | [25 empty] | VV | 0
|  | 143 / A01 : 6,23*0,37 |  | 2.3051 | [23 empty] | VV | 0
|  | 149 / B01 : 2,60*0,37 |  | 0.962 | [23 empty] | VV | 0
|  | Koeficient Přípočet ztratného ve výši 2 %: 0,02 |  | 0.06534 | [23 empty] | VV | 4
78 | 63151400.AR | Výrobek izolační pro budovy z minerální vlny (MW) tvar: deska; tloušťka d = 40,0 mm; OH = 40 kg/m3; lambda = 0,035 W/(m.K); RtF: A1 | m2 | 49.1148 |  | 0 |  | 0 |  | 0 | 21 | 0 | 0.0016 | 0.08 | 0 | 0 | SPCM | RTS 23/ I | RTS 22/ II | 0 | 0 |  | Specifikace | Žlutá |  |  |  | POL3_
|  | 3.NP - číslo místnosti : | [25 empty] | VV | 0
|  | 302 : 34,35*0,37 |  | 12.7095 | [23 empty] | VV | 0
|  | 4.NP - číslo místnosti : | [25 empty] | VV | 0
|  | 402 : 2,45*3,70*2*0,37 |  | 6.7081 | [23 empty] | VV | 0
|  | 5.NP - číslo místnosti : | [25 empty] | VV | 0
|  | 502 : 2,45*3,70*2*0,37 |  | 6.7081 | [23 empty] | VV | 0
|  | 6.NP - číslo místnosti : | [25 empty] | VV | 0
|  | 602 : 2,45*3,70*2*0,37 |  | 6.7081 | [23 empty] | VV | 0
|  | 7.NP - číslo místnosti : | [25 empty] | VV | 0
|  | 702 : 41,40*0,37 |  | 15.318 | [23 empty] | VV | 0
|  | Koeficient Přípočet ztratného ve výši 2 %: 0,02 |  | 0.96304 | [23 empty] | VV | 4
79 | 998713203R00 | Přesun hmot pro izolace tepelné v objektech výšky do 24 m | % |  |  | 0 |  | 0 |  | 0 | 21 | 0 | 0 | 0 | 0 | 0 | 800-713 | RTS 23/ I | RTS 22/ II | 0 | 0 |  | Přesun hmot | Běžná |  |  |  | POL7_
|  | 50 m vodorovně | [25 empty] | SPI
80 | 979011111R00 | Svislá doprava suti a vybouraných hmot za prvé podlaží nad nebo pod základním podlažím | t | 0.00643 |  | 0 |  | 0 |  | 0 | 21 | 0 | 0 | 0 | 0 | 0 | 801-3 | RTS 23/ I | RTS 22/ II | 0.933 | 0.01 |  | Přesun suti | Běžná |  |  |  | POL8_
81 | 979011121R00 | Svislá doprava suti a vybouraných hmot příplatek za každé další podlaží | t | 0.03215 |  | 0 |  | 0 |  | 0 | 21 | 0 | 0 | 0 | 0 | 0 | 801-3 | RTS 23/ I | RTS 22/ II | 0.653 | 0.02 |  | Přesun suti | Běžná |  |  |  | POL8_
82 | 979081111R00 | Odvoz suti a vybouraných hmot na skládku do 1 km | t | 0.00643 |  | 0 |  | 0 |  | 0 | 21 | 0 | 0 | 0 | 0 | 0 | 801-3 | RTS 23/ I | RTS 22/ II | 0.49 | 0 |  | Přesun suti | Běžná |  |  |  | POL8_
|  | Včetně naložení na dopravní prostředek a složení na skládku, bez poplatku za skládku. | [25 empty] | POP
83 | 979081121R00 | Odvoz suti a vybouraných hmot na skládku příplatek za každý další 1 km | t | 0.12218 |  | 0 |  | 0 |  | 0 | 21 | 0 | 0 | 0 | 0 | 0 | 801-3 | RTS 23/ I | RTS 22/ II | 0 | 0 |  | Přesun suti | Běžná |  |  |  | POL8_
84 | 979082111R00 | Vnitrostaveništní doprava suti a vybouraných hmot do 10 m | t | 0.00643 |  | 0 |  | 0 |  | 0 | 21 | 0 | 0 | 0 | 0 | 0 | 801-3 | RTS 23/ I | RTS 22/ II | 0.942 | 0.01 |  | Přesun suti | Běžná |  |  |  | POL8_
85 | 979082121R00 | Vnitrostaveništní doprava suti a vybouraných hmot příplatek k ceně za každých dalších 5 m | t | 0.02572 |  | 0 |  | 0 |  | 0 | 21 | 0 | 0 | 0 | 0 | 0 | 801-3 | RTS 23/ I | RTS 22/ II | 0.105 | 0 |  | Přesun suti | Běžná |  |  |  | POL8_
86 | 979990144R00 | Poplatek za skládku za uložení, minerální vata, , skupina 17 06 04 z Katalogu odpadů | t | 0.00643 |  | 0 |  | 0 |  | 0 | 21 | 0 | 0 | 0 | 0 | 0 | 801-3 | RTS 23/ I | RTS 22/ II | 0 | 0 |  | Přesun suti | Běžná |  |  |  | POL8_
Díl: | 716 | Protipožární opatření |  |  |  | 0 |  | 0 |  | 0 |  | 0 |  | 0 |  | 0 |  |  |  |  | 0 | [6 empty] | DIL
87 | 71601 | D+M protipožární opatření - ucpávky, průchodky, těsnění apod. | soubor | 0.37 |  | 0 |  | 0 |  | 0 | 21 | 0 | 0 | 0 | 0 | 0 |  | Vlastní | Indiv | 0 | 0 |  | Práce | Žlutá |  |  |  | POL1_
|  | 1*0,37 |  | 0.37 | [23 empty] | VV | 0
88 | 716801 | D+M hasicí přístroj PHP 21A | kus | 8.88 |  | 0 |  | 0 |  | 0 | 21 | 0 | 0 | 0 | 0 | 0 |  | Vlastní | Indiv | 0 | 0 |  | Práce | Žlutá |  |  |  | POL1_
|  | 24*0,37 |  | 8.88 | [23 empty] | VV | 0
Díl: | 720 | Zdravotechnická instalace |  |  |  | 0 |  | 0 |  | 0 |  | 0 |  | 0 |  | 0 |  |  |  |  | 0 | [6 empty] | DIL
89 | 72001T00-U | Zdravotechnické instalace - ubytování - viz rozpočet specialisty | soubor | 1 |  | 0 |  | 0 |  | 0 | 21 | 0 | 0 | 0 | 0 | 0 |  | Vlastní | Indiv | 0 | 0 |  | Práce | Běžná |  |  |  | POL1_
Díl: | 725 | Zařizovací předměty |  |  |  | 0 |  | 0 |  | 0 |  | 0 |  | 0 |  | 0.06 |  |  |  |  | 1.25 | [6 empty] | DIL
90 | 725110814R00 | Demontáž klozetů kombinovaných | soubor | 0.37 |  | 0 |  | 0 |  | 0 | 21 | 0 | 0 | 0 | 0.0342 | 0.01 | 800-721 | RTS 23/ I | RTS 22/ II | 0.465 | 0.17 |  | Práce | Žlutá |  |  |  | POL1_
|  | 1.NP : 1*0,37 |  | 0.37 | [23 empty] | VV | 0
91 | 725210821R00 | Demontáž umyvadel umyvadel bez výtokových armatur | soubor | 0.37 |  | 0 |  | 0 |  | 0 | 21 | 0 | 0 | 0 | 0.01946 | 0.01 | 800-721 | RTS 23/ I | RTS 22/ II | 0.382 | 0.14 |  | Práce | Žlutá |  |  |  | POL1_
|  | 1.NP : 1*0,37 |  | 0.37 | [23 empty] | VV | 0
92 | 725240811R00 | Demontáž sprchových kabin a mís kabin bez výtokových armatur | soubor | 0.37 |  | 0 |  | 0 |  | 0 | 21 | 0 | 0 | 0 | 0.088 | 0.03 | 800-721 | RTS 23/ I | RTS 22/ II | 0.693 | 0.26 |  | Práce | Žlutá |  |  |  | POL1_
|  | 1.NP : 1*0,37 |  | 0.37 | [23 empty] | VV | 0
93 | 725240812R00 | Demontáž sprchových kabin a mís mís bez výtokových armatur | soubor | 0.37 |  | 0 |  | 0 |  | 0 | 21 | 0 | 0 | 0 | 0.0245 | 0.01 | 800-721 | RTS 23/ I | RTS 22/ II | 0.383 | 0.14 |  | Práce | Žlutá |  |  |  | POL1_
|  | 1.NP : 1*0,37 |  | 0.37 | [23 empty] | VV | 0
94 | 725820801R00 | Demontáž baterií nástěnných do G 3/4" | soubor | 0.37 |  | 0 |  | 0 |  | 0 | 21 | 0 | 0 | 0 | 0.00156 | 0 | 800-721 | RTS 23/ I | RTS 22/ II | 0.217 | 0.08 |  | Práce | Žlutá |  |  |  | POL1_
|  | 1.NP : 1*0,37 |  | 0.37 | [23 empty] | VV | 0
95 | 725820802R00 | Demontáž baterií stojánkových do 1otvoru | soubor | 0.37 |  | 0 |  | 0 |  | 0 | 21 | 0 | 0 | 0 | 0.00086 | 0 | 800-721 | RTS 23/ I | RTS 22/ II | 0.222 | 0.08 |  | Práce | Žlutá |  |  |  | POL1_
|  | 1.NP : 1*0,37 |  | 0.37 | [23 empty] | VV | 0
96 | 998725203R00 | Přesun hmot pro zařizovací předměty v objektech výšky do 24 m | % |  |  | 0 |  | 0 |  | 0 | 21 | 0 | 0 | 0 | 0 | 0 | 800-721 | RTS 23/ I | RTS 22/ II | 0 | 0 |  | Přesun hmot | Běžná |  |  |  | POL7_
|  | vodorovně do 50 m | [25 empty] | SPI
97 | 979011111R00 | Svislá doprava suti a vybouraných hmot za prvé podlaží nad nebo pod základním podlažím | t | 0.06237 |  | 0 |  | 0 |  | 0 | 21 | 0 | 0 | 0 | 0 | 0 | 801-3 | RTS 23/ I | RTS 22/ II | 0.933 | 0.06 |  | Přesun suti | Běžná |  |  |  | POL8_
98 | 979011121R00 | Svislá doprava suti a vybouraných hmot příplatek za každé další podlaží | t | 0.31187 |  | 0 |  | 0 |  | 0 | 21 | 0 | 0 | 0 | 0 | 0 | 801-3 | RTS 23/ I | RTS 22/ II | 0.653 | 0.2 |  | Přesun suti | Běžná |  |  |  | POL8_
99 | 979081111R00 | Odvoz suti a vybouraných hmot na skládku do 1 km | t | 0.06237 |  | 0 |  | 0 |  | 0 | 21 | 0 | 0 | 0 | 0 | 0 | 801-3 | RTS 23/ I | RTS 22/ II | 0.49 | 0.03 |  | Přesun suti | Běžná |  |  |  | POL8_
|  | Včetně naložení na dopravní prostředek a složení na skládku, bez poplatku za skládku. | [25 empty] | POP
100 | 979081121R00 | Odvoz suti a vybouraných hmot na skládku příplatek za každý další 1 km | t | 1.1851 |  | 0 |  | 0 |  | 0 | 21 | 0 | 0 | 0 | 0 | 0 | 801-3 | RTS 23/ I | RTS 22/ II | 0 | 0 |  | Přesun suti | Běžná |  |  |  | POL8_
101 | 979082111R00 | Vnitrostaveništní doprava suti a vybouraných hmot do 10 m | t | 0.06237 |  | 0 |  | 0 |  | 0 | 21 | 0 | 0 | 0 | 0 | 0 | 801-3 | RTS 23/ I | RTS 22/ II | 0.942 | 0.06 |  | Přesun suti | Běžná |  |  |  | POL8_
102 | 979082121R00 | Vnitrostaveništní doprava suti a vybouraných hmot příplatek k ceně za každých dalších 5 m | t | 0.2495 |  | 0 |  | 0 |  | 0 | 21 | 0 | 0 | 0 | 0 | 0 | 801-3 | RTS 23/ I | RTS 22/ II | 0.105 | 0.03 |  | Přesun suti | Běžná |  |  |  | POL8_
103 | 979990111R00 | Poplatek za skládku za uložení, tašky, stavební keramika, , skupina 17 01 03 z Katalogu odpadů | t | 0.06237 |  | 0 |  | 0 |  | 0 | 21 | 0 | 0 | 0 | 0 | 0 | 801-3 | RTS 23/ I | RTS 22/ II | 0 | 0 |  | Přesun suti | Běžná |  |  |  | POL8_
Díl: | 728 | Vzduchotechnika |  |  |  | 0 |  | 0 |  | 0 |  | 0 |  | 0 |  | 0 |  |  |  |  | 0 | [6 empty] | DIL
104 | 72801T00-U | a chlazení - ubytování - viz rozpočet specialisty | soubor | 1 |  | 0 |  | 0 |  | 0 | 21 | 0 | 0 | 0 | 0 | 0 |  | Vlastní | Indiv | 0 | 0 |  | Práce | Běžná |  |  |  | POL1_
Díl: | 730 | Ústřední vytápění |  |  |  | 0 |  | 0 |  | 0 |  | 0 |  | 0 |  | 0 |  |  |  |  | 0 | [6 empty] | DIL
105 | 73001T00-U | Ústřední vytápění - ubytování - viz rozpočet specialisty | soubor | 1 |  | 0 |  | 0 |  | 0 | 21 | 0 | 0 | 0 | 0 | 0 |  | Vlastní | Indiv | 0 | 0 |  | Práce | Běžná |  |  |  | POL1_
Díl: | 766 | Konstrukce truhlářské |  |  |  | 0 |  | 0 |  | 0 |  | 0 |  | 0 |  | 0 |  |  |  |  | 0 | [6 empty] | DIL
106 | 766-01P/D | D+M dveře vnitřní ocelové zateplené 2kř. 1250x1970 mm, pož odol. EW 30 DP3-C, vč. ocel. zárubně, vč. povrchové úpravy, kování - podrobnosti ve výpisu prvků 01P/D | kus | 0.37 |  | 0 |  | 0 |  | 0 | 21 | 0 | 0 | 0 | 0 | 0 |  | Vlastní | Indiv | 0 | 0 |  | Práce | Žlutá |  |  |  | POL1_
|  | 1.PP : | [25 empty] | VV | 0
|  | z m.č. 010 do m.č. 026 : 1*0,37 |  | 0.37 | [23 empty] | VV | 0
107 | 766-02P/D | D+M dveře vnitřní ocelové zateplené 2kř. 1450x1970 mm, pož odol. EW 30 DP3-C, vč. ocel. zárubně, vč. povrchové úpravy, kování - podrobnosti ve výpisu prvků 02P/D | kus | 0.37 |  | 0 |  | 0 |  | 0 | 21 | 0 | 0 | 0 | 0 | 0 |  | Vlastní | Indiv | 0 | 0 |  | Práce | Žlutá |  |  |  | POL1_
|  | 1.PP : | [25 empty] | VV | 0
|  | z m.č. 036 do m.č. 010 : 1*0,37 |  | 0.37 | [23 empty] | VV | 0
108 | 766-03P/D | D+M dveře vnitřní ocelové zateplené 900x1970 mm, pož odol. EW 30 DP3-C, vč. ocel. zárubně, vč. povrchové úpravy, kování - podrobnosti ve výpisu prvků 03P/D | kus | 0.37 |  | 0 |  | 0 |  | 0 | 21 | 0 | 0 | 0 | 0 | 0 |  | Vlastní | Indiv | 0 | 0 |  | Práce | Žlutá |  |  |  | POL1_
|  | 1.PP : | [25 empty] | VV | 0
|  | z m.č. 022 do m.č. 010 : 1*0,37 |  | 0.37 | [23 empty] | VV | 0
109 | 766-04P/D | D+M dveře vnitřní ocelové zateplené 900x1970 mm, pož odol. EW 30 DP3-C, vč. ocel. zárubně, vč. povrchové úpravy, kování - podrobnosti ve výpisu prvků 04P/D | kus | 0.37 |  | 0 |  | 0 |  | 0 | 21 | 0 | 0 | 0 | 0 | 0 |  | Vlastní | Indiv | 0 | 0 |  | Práce | Žlutá |  |  |  | POL1_
|  | 1.PP : | [25 empty] | VV | 0
|  | z m.č. 010 do m.č. 020 : 1*0,37 |  | 0.37 | [23 empty] | VV | 0
110 | 766-05L/D | D+M dveře vnitřní ocelové zateplené 900x1970 mm, pož odol. EI 30 DP3-C, S vč. ocel. zárubně, vč. povrchové úpravy, kování - podrobnosti ve výpisu prvků 05L/D | kus | 0.37 |  | 0 |  | 0 |  | 0 | 21 | 0 | 0 | 0 | 0 | 0 |  | Vlastní | Indiv | 0 | 0 |  | Práce | Žlutá |  |  |  | POL1_
|  | 1.PP : | [25 empty] | VV | 0
|  | z m.č. 010 do m.č. 011 : 1*0,37 |  | 0.37 | [23 empty] | VV | 0
111 | 766-05P/D | D+M dveře vnitřní ocelové zateplené 900x1970 mm, pož odol. EI 30 DP3-C, S vč. ocel. zárubně, vč. povrchové úpravy, kování - podrobnosti ve výpisu prvků 05P/D | kus | 0.37 |  | 0 |  | 0 |  | 0 | 21 | 0 | 0 | 0 | 0 | 0 |  | Vlastní | Indiv | 0 | 0 |  | Práce | Žlutá |  |  |  | POL1_
|  | 1.PP : | [25 empty] | VV | 0
|  | z m.č. 010 do m.č. 015 : 1*0,37 |  | 0.37 | [23 empty] | VV | 0
112 | 766-06P/D | D+M dveře vnitřní ocelové zateplené 900x1970 mm, pož odol. EW 30 DP3-C, vč. ocel. zárubně | kus | 0.74 |  | 0 |  | 0 |  | 0 | 21 | 0 | 0 | 0 | 0 | 0 |  | Vlastní | Indiv | 0 | 0 |  | Práce | Žlutá |  |  |  | POL1_
|  | 1.PP : | [25 empty] | VV | 0
|  | z m.č. 010 do m.č. 017 : 1*0,37 |  | 0.37 | [23 empty] | VV | 0
|  | z m.č. 010 do m.č. 018 : 1*0,37 |  | 0.37 | [23 empty] | VV | 0
113 | 766-08L/D | D+M dveře vnitřní ocelové 700x1970 mm, pož odol. EW 30 DP1-C, vč. ocel. zárubně, vč. povrchové úpravy, kování - podrobnosti ve výpisu prvků 08L/D | kus | 0.37 |  | 0 |  | 0 |  | 0 | 21 | 0 | 0 | 0 | 0 | 0 |  | Vlastní | Indiv | 0 | 0 |  | Práce | Žlutá |  |  |  | POL1_
|  | 1.PP : | [25 empty] | VV | 0
|  | z m.č. 020 do m.č. 019 : 1*0,37 |  | 0.37 | [23 empty] | VV | 0
114 | 766-09L/D | D+M dveře vnitřní ocelové 900x1970 mm, pož odol. EW 30 DP1-C, S, vč. ocel. zárubně, vč. povrchové úpravy, kování - podrobnosti ve výpisu prvků 09L/D | kus | 0.37 |  | 0 |  | 0 |  | 0 | 21 | 0 | 0 | 0 | 0 | 0 |  | Vlastní | Indiv | 0 | 0 |  | Práce | Žlutá |  |  |  | POL1_
|  | 1.PP : | [25 empty] | VV | 0
|  | z m.č. 025 do m.č. 027 : 1*0,37 |  | 0.37 | [23 empty] | VV | 0
115 | 766-10L/D | D+M dveře vnitřní dřevěné/CPL 900x1970 mm, pož odol. EW 30 DP3-C, vč. ocel. zárubně | kus | 0.37 |  | 0 |  | 0 |  | 0 | 21 | 0 | 0 | 0 | 0 | 0 |  | Vlastní | Indiv | 0 | 0 |  | Práce | Žlutá |  |  |  | POL1_
|  | 1.PP : | [25 empty] | VV | 0
|  | z m.č. 024 do m.č. 025 : 1*0,37 |  | 0.37 | [23 empty] | VV | 0
116 | 766-11P/D | D+M dveře vnitřní ocelové 800x1970 mm, pož odol. EI 30 DP3-C, S, vč. ocel. zárubně | kus | 0.37 |  | 0 |  | 0 |  | 0 | 21 | 0 | 0 | 0 | 0 | 0 |  | Vlastní | Indiv | 0 | 0 |  | Práce | Žlutá |  |  |  | POL1_
|  | 1.PP : | [25 empty] | VV | 0
|  | z m.č. 025 do m.č. 034 : 1*0,37 |  | 0.37 | [23 empty] | VV | 0
117 | 766-13P/D | D+M dveře vnitřní dřevěné/CPL 800x1970 mm, vč. obložkové zárubně/CPL, vč. povrchové úpravy, kování - podrobnosti ve výpisu prvků 13P/D | kus | 0.37 |  | 0 |  | 0 |  | 0 | 21 | 0 | 0 | 0 | 0 | 0 |  | Vlastní | Indiv | 0 | 0 |  | Práce | Žlutá |  |  |  | POL1_
|  | 1.NP : | [25 empty] | VV | 0
|  | z m.č. 143 do m.č. 102 : 1*0,37 |  | 0.37 | [23 empty] | VV | 0
118 | 766-15L/D | D+M dveře vnitřní dřevěné/CPL 900x1970 mm, pož odol. EI 30 DP3-C,S, vč. ocel. zárubně | kus | 0.37 |  | 0 |  | 0 |  | 0 | 21 | 0 | 0 | 0 | 0 | 0 |  | Vlastní | Indiv | 0 | 0 |  | Práce | Žlutá |  |  |  | POL1_
|  | 1.NP : | [25 empty] | VV | 0
|  | z m.č. 149 do m.č. 148 : 1*0,37 |  | 0.37 | [23 empty] | VV | 0
119 | 766-32P/D | D+M dveře vnitřní ocelové zateplené 2kř. 1450x1970 mm, pož odol. EW 30 DP3-C, vč. ocel. zárubně, vč. povrchové úpravy, kování - podrobnosti ve výpisu prvků 32P/D | kus | 0.37 |  | 0 |  | 0 |  | 0 | 21 | 0 | 0 | 0 | 0 | 0 |  | Vlastní | Indiv | 0 | 0 |  | Práce | Žlutá |  |  |  | POL1_
|  | 1.PP : | [25 empty] | VV | 0
|  | z m.č. 025 do m.č. 010 : 1*0,37 |  | 0.37 | [23 empty] | VV | 0
120 | 998766203R00 | Přesun hmot pro konstrukce truhlářské v objektech výšky do 24 m | % |  |  | 0 |  | 0 |  | 0 | 21 | 0 | 0 | 0 | 0 | 0 | 800-766 | RTS 23/ I | RTS 22/ II | 0 | 0 |  | Přesun hmot | Běžná |  |  |  | POL7_
|  | 50 m vodorovně | [25 empty] | SPI
Díl: | 767 | Konstrukce zámečnické |  |  |  | 0 |  | 0 |  | 0 |  | 0 |  | 0.89 |  | 0 |  |  |  |  | 117.7 | [6 empty] | DIL
121 | 767586101RT1 | Montáž podhledů lamelových a kazetových Podhledy nosný rošt pro podhledy rošt pro rovnou, částečně zapuštěnou a poloskrytou hranu desek, v modulu 600 x 600 mm, | m2 | 125.208 |  | 0 |  | 0 |  | 0 | 21 | 0 | 0.00288 | 0.36 | 0 | 0 | 800-767 | RTS 23/ I | RTS 22/ II | 0.52 | 65.11 |  | Práce | Žlutá |  |  |  | POL1_
|  | Dodávka a montáž hlavního profilu, příčných profilů, obvodového profilu a zavěšovacího prvku. | [25 empty] | POP
|  | Podhled SP/03 : | [25 empty] | VV | 0
|  | 1.PP - číslo místnosti : | [25 empty] | VV | 0
|  | 025 : 45,20*0,37 |  | 16.724 | [23 empty] | VV | 0
|  | 034 : 8,50*0,37 |  | 3.145 | [23 empty] | VV | 0
|  | 035 : 3,70*0,37 |  | 1.369 | [23 empty] | VV | 0
|  | 036 : 3,10*0,37 |  | 1.147 | [23 empty] | VV | 0
|  | 1.NP - číslo místnosti : | [25 empty] | VV | 0
|  | 102 : 159,90*0,37 |  | 59.163 | [23 empty] | VV | 0
|  | 115 : 9,90*0,37 |  | 3.663 | [23 empty] | VV | 0
|  | 147 : 6,40*0,37 |  | 2.368 | [23 empty] | VV | 0
|  | 148 : 4,50*0,37 |  | 1.665 | [23 empty] | VV | 0
|  | 149 : 2,60*0,37 |  | 0.962 | [23 empty] | VV | 0
|  | 2.NP - číslo místnosti : | [25 empty] | VV | 0
|  | 209 : 90,60*0,37 |  | 33.522 | [23 empty] | VV | 0
|  | 7.NP - číslo místnosti : | [25 empty] | VV | 0
|  | 753 : 4,00*0,37 |  | 1.48 | [23 empty] | VV | 0
122 | 767586201RT4 | Montáž podhledů lamelových a kazetových Podhledy podhled minerální, s rovnou hranou | m2 | 125.208 |  | 0 |  | 0 |  | 0 | 21 | 0 | 0.0042 | 0.53 | 0 | 0 | 800-767 | RTS 23/ I | RTS 22/ II | 0.42 | 52.59 |  | Práce | Žlutá |  |  |  | POL1_
|  | Podhled SP/03 : | [25 empty] | VV | 0
|  | 1.PP - číslo místnosti : | [25 empty] | VV | 0
|  | 025 : 45,20*0,37 |  | 16.724 | [23 empty] | VV | 0
|  | 034 : 8,50*0,37 |  | 3.145 | [23 empty] | VV | 0
|  | 035 : 3,70*0,37 |  | 1.369 | [23 empty] | VV | 0
|  | 036 : 3,10*0,37 |  | 1.147 | [23 empty] | VV | 0
|  | 1.NP - číslo místnosti : | [25 empty] | VV | 0
|  | 102 : 159,90*0,37 |  | 59.163 | [23 empty] | VV | 0
|  | 115 : 9,90*0,37 |  | 3.663 | [23 empty] | VV | 0
|  | 147 : 6,40*0,37 |  | 2.368 | [23 empty] | VV | 0
|  | 148 : 4,50*0,37 |  | 1.665 | [23 empty] | VV | 0
|  | 149 : 2,60*0,37 |  | 0.962 | [23 empty] | VV | 0
|  | 2.NP - číslo místnosti : | [25 empty] | VV | 0
|  | 209 : 90,60*0,37 |  | 33.522 | [23 empty] | VV | 0
|  | 7.NP - číslo místnosti : | [25 empty] | VV | 0
|  | 753 : 4,00*0,37 |  | 1.48 | [23 empty] | VV | 0
123 | 767-Z/04 | D+M protipožární dvířka EI 30 pro servisní panel výtahu - rozměr 600x220x2000 mm, podrobnosti ve výpisu prvků Z/04 | kus | 0.74 |  | 0 |  | 0 |  | 0 | 21 | 0 | 0 | 0 | 0 | 0 |  | Vlastní | Indiv | 0 | 0 |  | Práce | Žlutá |  |  |  | POL1_
|  | 2*0,37 |  | 0.74 | [23 empty] | VV | 0
124 | 767-Z/05 | D+M turniket s otočnými křídly, podrobnosti ve výpisu prvků Z/05 | kus | 0.37 |  | 0 |  | 0 |  | 0 | 21 | 0 | 0 | 0 | 0 | 0 |  | Vlastní | Indiv | 0 | 0 |  | Práce | Žlutá |  |  |  | POL1_
|  | 1*0,37 |  | 0.37 | [23 empty] | VV | 0
125 | 767-Z/06 | D+M oprava poškozené výplně zábradlí, vč. nátěrového systému, doplnění, příp. narovnání výplně, podrobnosti ve výpisu prvků Z/06 | kus | 0.37 |  | 0 |  | 0 |  | 0 | 21 | 0 | 0 | 0 | 0 | 0 |  | Vlastní | Indiv | 0 | 0 |  | Práce | Žlutá |  |  |  | POL1_
|  | 1*0,37 |  | 0.37 | [23 empty] | VV | 0
126 | 998767203R00 | Přesun hmot pro kovové stavební doplňk. konstrukce v objektech výšky do 24 m | % |  |  | 0 |  | 0 |  | 0 | 21 | 0 | 0 | 0 | 0 | 0 | 800-767 | RTS 23/ I | RTS 22/ II | 0 | 0 |  | Přesun hmot | Běžná |  |  |  | POL7_
|  | 50 m vodorovně | [25 empty] | SPI
Díl: | 771 | Podlahy z dlaždic a obklady |  |  |  | 0 |  | 0 |  | 0 |  | 0 |  | 0.01 |  | 0 |  |  |  |  | 2.69 | [6 empty] | DIL
127 | 771101101R00 | Příprava podkladu pod dlažby vysávání podkladů pod keramickou dlažbu průmyslovým vysavačem | m2 | 2.3051 |  | 0 |  | 0 |  | 0 | 21 | 0 | 0 | 0 | 0 | 0 | 800-771 | RTS 23/ I | RTS 22/ II | 0.016 | 0.04 |  | Práce | Žlutá |  |  |  | POL1_
|  | Odkaz na mn. položky pořadí 128 : 2,30510 |  | 2.3051 | [23 empty] | VV | 5
128 | 771101210RT1 | Příprava podkladu pod dlažby penetrace podkladu pod dlažby | m2 | 2.3051 |  | 0 |  | 0 |  | 0 | 21 | 0 | 0.00021 | 0 | 0 | 0 | 800-771 | RTS 23/ I | RTS 22/ II | 0.05 | 0.12 |  | Práce | Žlutá |  |  |  | POL1_
|  | Odkaz na mn. položky pořadí 129 : 2,30510 |  | 2.3051 | [23 empty] | VV | 5
129 | 771575109RT0 | Montáž podlah vnitřních z dlaždic keramických 300 x 200 mm, režných nebo glazovaných, hladkých, kladených do flexibilního tmele | m2 | 2.3051 |  | 0 |  | 0 |  | 0 | 21 | 0 | 0.00504 | 0.01 | 0 | 0 | 800-771 | RTS 23/ I | RTS 22/ II | 0.978 | 2.25 |  | Práce | Žlutá |  |  |  | POL1_
|  | 1.NP : | [25 empty] | VV | 0
|  | Číslo místnosti / skladba : | [25 empty] | VV | 0
|  | 143 / A01 : 6,23*0,37 |  | 2.3051 | [23 empty] | VV | 0
130 | 771578011RT2 | Montáž podlah vnitřních z dlaždic keramických Zvláštní úpravy spár spára podlaha-stěna silikonem | m | 3.9812 |  | 0 |  | 0 |  | 0 | 21 | 0 | 6e-05 | 0 | 0 | 0 | 800-771 | RTS 23/ I | RTS 22/ II | 0.07 | 0.28 |  | Práce | Žlutá |  |  |  | POL1_
|  | vč. dodávky a montáže silikonu. | [25 empty] | POP
|  | 1.NP - číslo místnosti : | [25 empty] | VV | 0
|  | 143 : (1,90+3,48)*2*0,37 |  | 3.9812 | [23 empty] | VV | 0
131 | 771101 | Dodávka dlažby - povrch hladký, vysoce slinutá, neglazovaná, protiskluzná (R10) | m2 | 2.5356 |  | 0 |  | 0 |  | 0 | 21 | 0 | 0 | 0 | 0 | 0 |  | Vlastní | Indiv | 0 | 0 |  | Specifikace | Žlutá |  |  |  | POL3_
|  | 1.NP : | [25 empty] | VV | 0
|  | Číslo místnosti / skladba : | [25 empty] | VV | 0
|  | 143 / A01 : 6,23*0,37 |  | 2.3051 | [23 empty] | VV | 0
|  | Koeficient Přípočet ztratného ve výši 10 %: 0,10 |  | 0.23051 | [23 empty] | VV | 4
132 | 998771203R00 | Přesun hmot pro podlahy z dlaždic v objektech výšky do 24 m | % |  |  | 0 |  | 0 |  | 0 | 21 | 0 | 0 | 0 | 0 | 0 | 800-771 | RTS 23/ I | RTS 22/ II | 0 | 0 |  | Přesun hmot | Běžná |  |  |  | POL7_
|  | 50 m vodorovně | [25 empty] | SPI
Díl: | 776 | Podlahy povlakové |  |  |  | 0 |  | 0 |  | 0 |  | 0 |  | 0.01 |  | 0 |  |  |  |  | 2.21 | [6 empty] | DIL
133 | 776101101R00 | Přípravné práce vysávání povlakových podlah průmyslovým vysavačem | m2 | 0.962 |  | 0 |  | 0 |  | 0 | 21 | 0 | 0 | 0 | 0 | 0 | 800-775 | RTS 23/ I | RTS 22/ II | 0.016 | 0.02 |  | Práce | Žlutá |  |  |  | POL1_
|  | položky neobsahují žádný materiál | [25 empty] | SPI
|  | Odkaz na mn. položky pořadí 134 : 0,96200 |  | 0.962 | [23 empty] | VV | 5
134 | 776101121V01 | Provedení penetrace podkladu, vč. dodávky penetračního nátěru | m2 | 0.962 |  | 0 |  | 0 |  | 0 | 21 | 0 | 0.0005 | 0 | 0 | 0 |  | Vlastní | Indiv | 0.046 | 0.04 |  | Práce | Žlutá |  |  |  | POL1_
|  | Odkaz na mn. položky pořadí 136 : 0,96200 |  | 0.962 | [23 empty] | VV | 5
135 | 776421200R00 | Lepení podlahových soklíků nebo lišt pryžových soklová lišta | m | 2.0202 |  | 0 |  | 0 |  | 0 | 21 | 0 | 0.00019 | 0 | 0 | 0 | 800-775 | RTS 23/ I | RTS 22/ II | 0.088 | 0.18 |  | Práce | Žlutá |  |  |  | POL1_
|  | včetně vložení a přilepení povlakové krytiny do soklového profilu. | [25 empty] | POP
|  | 1.NP : | [25 empty] | VV | 0
|  | Číslo místnosti / skladba : | [25 empty] | VV | 0
|  | 149 / B01 : ((1,70+1,53)*2-1,00)*0,37 |  | 2.0202 | [23 empty] | VV | 0
136 | 776521230RT1 | Lepení povlakových podlah z plastů Lepení povlakových podlah z plastů vodivých - čtverce montáž, | m2 | 0.962 |  | 0 |  | 0 |  | 0 | 21 | 0 | 0.00042 | 0 | 0 | 0 | 800-775 | RTS 23/ I | RTS 22/ II | 0.68 | 0.65 |  | Práce | Žlutá |  |  |  | POL1_
|  | 1.NP : | [25 empty] | VV | 0
|  | Číslo místnosti / skladba : | [25 empty] | VV | 0
|  | 149 / B01 : 2,60*0,37 |  | 0.962 | [23 empty] | VV | 0
137 | 776971509R00 | Čisticí zóny a rohože textilní rohož, ze 100% polyamidu, podklad Vinyl, tloušťky 9 mm | m2 | 1.2432 |  | 0 |  | 0 |  | 0 | 21 | 0 | 0.0025 | 0 | 0 | 0 | 800-775 | RTS 23/ I | RTS 22/ II | 0.05 | 0.06 |  | Práce | Žlutá |  |  |  | POL1_
|  | 1.NP : | [25 empty] | VV | 0
|  | Číslo místnosti / skladba : | [25 empty] | VV | 0
|  | 102 / E01 : 1,20*2,80*0,37 |  | 1.2432 | [23 empty] | VV | 0
138 | 776973223R00 | Čisticí zóny a rohože vstupní rohož, z houževnté pryže tvar včelí plástve s uzavřeným dnem, tloušťky 23 mm | m2 | 1.1655 |  | 0 |  | 0 |  | 0 | 21 | 0 | 0.005 | 0.01 | 0 | 0 | 800-775 | RTS 23/ I | RTS 22/ II | 0.1 | 0.12 |  | Práce | Žlutá |  |  |  | POL1_
|  | 1.NP : | [25 empty] | VV | 0
|  | Číslo místnosti / skladba : | [25 empty] | VV | 0
|  | 101 / E02 : 1,50*2,10*0,37 |  | 1.1655 | [23 empty] | VV | 0
139 | 776976365R00 | Čisticí zóny a rohože náběhový rám, z hliníku, šířky 65 mm | m | 2.96 |  | 0 |  | 0 |  | 0 | 21 | 0 | 0.00053 | 0 | 0 | 0 | 800-775 | RTS 23/ I | RTS 22/ II | 0.2 | 0.59 |  | Práce | Žlutá |  |  |  | POL1_
|  | 1.NP : | [25 empty] | VV | 0
|  | Číslo místnosti / skladba : | [25 empty] | VV | 0
|  | 102 / E01 : (1,20+2,80)*2*0,37 |  | 2.96 | [23 empty] | VV | 0
140 | 77655183Rpol | Demontáž čistící zóny vč. rámu | m2 | 1.1655 |  | 0 |  | 0 |  | 0 | 21 | 0 | 0 | 0 | 0.001 | 0 |  | Vlastní | Indiv | 0.015 | 0.02 |  | Práce | Žlutá |  |  |  | POL1_
|  | 2,10*1,50*0,37 |  | 1.1655 | [23 empty] | VV | 0
141 | 77697610Rpol | Rám pro zapuštění z nerez profilů L | m | 2.664 |  | 0 |  | 0 |  | 0 | 21 | 0 | 0.00053 | 0 | 0 | 0 |  | Vlastní | Indiv | 0.2 | 0.53 |  | Práce | Žlutá |  |  |  | POL1_
|  | 1.NP : | [25 empty] | VV | 0
|  | Číslo místnosti / skladba : | [25 empty] | VV | 0
|  | 101 / E02 : (1,50+2,10)*2*0,37 |  | 2.664 | [23 empty] | VV | 0
142 | 28342451R | lišta soklová; pro vinylové podlahy; materiál PVC; š = 11,8 mm; h = 58,0 mm; 9 barev | m | 2.2222 |  | 0 |  | 0 |  | 0 | 21 | 0 | 0.0005 | 0 | 0 | 0 | SPCM | RTS 23/ I | RTS 22/ II | 0 | 0 |  | Specifikace | Žlutá |  |  |  | POL3_
|  | Odkaz na mn. položky pořadí 135 : 2,02020*1,1 |  | 2.2222 | [23 empty] | VV | 5
143 | 28412286R | podlahovina PVC v rolích; š = 1 500,0 mm; l = 12 000 mm; tl. 2,00 mm; heterogenní; povrch. úprava PUR lak; protiskluzná; elektrostaticky vodivá; oblast bytová, komerční, průmyslová | m2 | 1.2804 |  | 0 |  | 0 |  | 0 | 21 | 0 | 0.00318 | 0 | 0 | 0 | SPCM | RTS 23/ I | RTS 22/ II | 0 | 0 |  | Specifikace | Žlutá |  |  |  | POL3_
|  | Odkaz na mn. položky pořadí 136 : 0,96200*1,1 |  | 1.0582 | [23 empty] | VV | 5
|  | 149 / B01 : ((1,70+1,53)*2-1,00)*0,10*1,10*0,37 |  | 0.22222 | [23 empty] | VV | 0
144 | 998776203R00 | Přesun hmot pro podlahy povlakové v objektech výšky do 24 m | % |  |  | 0 |  | 0 |  | 0 | 21 | 0 | 0 | 0 | 0 | 0 | 800-775 | RTS 23/ I | RTS 22/ II | 0 | 0 |  | Přesun hmot | Běžná |  |  |  | POL7_
|  | vodorovně do 50 m | [25 empty] | SPI
145 | 979011111R00 | Svislá doprava suti a vybouraných hmot za prvé podlaží nad nebo pod základním podlažím | t | 0.00117 |  | 0 |  | 0 |  | 0 | 21 | 0 | 0 | 0 | 0 | 0 | 801-3 | RTS 23/ I | RTS 22/ II | 0.933 | 0 |  | Přesun suti | Běžná |  |  |  | POL8_
146 | 979011121R00 | Svislá doprava suti a vybouraných hmot příplatek za každé další podlaží | t | 0.00583 |  | 0 |  | 0 |  | 0 | 21 | 0 | 0 | 0 | 0 | 0 | 801-3 | RTS 23/ I | RTS 22/ II | 0.653 | 0 |  | Přesun suti | Běžná |  |  |  | POL8_
147 | 979081111R00 | Odvoz suti a vybouraných hmot na skládku do 1 km | t | 0.00117 |  | 0 |  | 0 |  | 0 | 21 | 0 | 0 | 0 | 0 | 0 | 801-3 | RTS 23/ I | RTS 22/ II | 0.49 | 0 |  | Přesun suti | Běžná |  |  |  | POL8_
|  | Včetně naložení na dopravní prostředek a složení na skládku, bez poplatku za skládku. | [25 empty] | POP
148 | 979081121R00 | Odvoz suti a vybouraných hmot na skládku příplatek za každý další 1 km | t | 0.02214 |  | 0 |  | 0 |  | 0 | 21 | 0 | 0 | 0 | 0 | 0 | 801-3 | RTS 23/ I | RTS 22/ II | 0 | 0 |  | Přesun suti | Běžná |  |  |  | POL8_
149 | 979082111R00 | Vnitrostaveništní doprava suti a vybouraných hmot do 10 m | t | 0.00117 |  | 0 |  | 0 |  | 0 | 21 | 0 | 0 | 0 | 0 | 0 | 801-3 | RTS 23/ I | RTS 22/ II | 0.942 | 0 |  | Přesun suti | Běžná |  |  |  | POL8_
150 | 979082121R00 | Vnitrostaveništní doprava suti a vybouraných hmot příplatek k ceně za každých dalších 5 m | t | 0.00466 |  | 0 |  | 0 |  | 0 | 21 | 0 | 0 | 0 | 0 | 0 | 801-3 | RTS 23/ I | RTS 22/ II | 0.105 | 0 |  | Přesun suti | Běžná |  |  |  | POL8_
151 | 979990182R00 | Poplatek za skládku za uložení, koberce, , skupina 20 03 07 z Katalogu odpadů | t | 0.00117 |  | 0 |  | 0 |  | 0 | 21 | 0 | 0 | 0 | 0 | 0 | 801-3 | RTS 23/ I | RTS 22/ II | 0 | 0 |  | Přesun suti | Běžná |  |  |  | POL8_
Díl: | 777 | Podlahy ze syntetických hmot |  |  |  | 0 |  | 0 |  | 0 |  | 0 |  | 0.07 |  | 0 |  |  |  |  | 3.46 | [6 empty] | DIL
152 | 777812222R00 | Nátěr epoxidový, podlah betonových, s normálním až středně těžkým zatížením, pro skladovací a výrobní prostory, nakládací rampy, montážní haly, parkovací plochy a domy, skladba: záškrab 1x základní nátěr prosypaný křemičitým pískem, 2xnátěr | m2 | 7.5147 |  | 0 |  | 0 |  | 0 | 21 | 0 | 0.00987 | 0.07 | 0 | 0 | 800-773 | RTS 23/ I | RTS 22/ II | 0.46 | 3.46 |  | Práce | Žlutá |  |  |  | POL1_
|  | včetně dodávky a montáže záškrabu s prosypem pískem a vrchní vrstvy. | [25 empty] | POP
|  | 1.PP : | [25 empty] | VV | 0
|  | Číslo místnosti / skladba : | [25 empty] | VV | 0
|  | 006 / D02 : 6,10*0,37 |  | 2.257 | [23 empty] | VV | 0
|  | 017 / D01 : 6,71*0,37 |  | 2.4827 | [23 empty] | VV | 0
|  | 024 / D02 : 7,50*0,37 |  | 2.775 | [23 empty] | VV | 0
153 | 998777203R00 | Přesun hmot pro podlahy syntetické v objektech výšky do 24 m | % |  |  | 0 |  | 0 |  | 0 | 21 | 0 | 0 | 0 | 0 | 0 | 800-773 | RTS 23/ I | RTS 22/ II | 0 | 0 |  | Přesun hmot | Běžná |  |  |  | POL7_
|  | 50 m vodorovně | [25 empty] | SPI
Díl: | 781 | Obklady keramické |  |  |  | 0 |  | 0 |  | 0 |  | 0 |  | 0.25 |  | 0 |  |  |  |  | 19.64 | [6 empty] | DIL
154 | 781101210RT1 | Příprava podkladu pod obklady penetrace podkladu pod obklady | m2 | 14.6317 |  | 0 |  | 0 |  | 0 | 21 | 0 | 0.00016 | 0 | 0 | 0 | 800-771 | RTS 23/ I | RTS 22/ II | 0.05 | 0.73 |  | Práce | Žlutá |  |  |  | POL1_
|  | včetně dodávky materiálu. | [25 empty] | POP
|  | Odkaz na mn. položky pořadí 155 : 14,63165 |  | 14.6317 | [23 empty] | VV | 5
155 | 781415015RT1 | Montáž obkladů vnitřních z obkládaček pórovinových montáž obkladů vnitřních z obkladaček pórovinových do tmele , 200 x 200, nebo 300 x 150 mm, lepených do flexibilního tmele | m2 | 14.6317 |  | 0 |  | 0 |  | 0 | 21 | 0 | 0.00487 | 0.07 | 0 | 0 | 800-771 | RTS 23/ I | RTS 22/ II | 1.126 | 16.48 |  | Práce | Žlutá |  |  |  | POL1_
|  | 1.PP - číslo místnosti : | [25 empty] | VV | 0
|  | 017 : (2,28+2,95)*2*2,00*0,37 |  | 7.7404 | [23 empty] | VV | 0
|  | Odpočet otvorů : -1,00*2,00*0,37 |  | -0.74 | [23 empty] | VV | 0
|  | 018 : 0,70*0,75*0,37 |  | 0.19425 | [23 empty] | VV | 0
|  | 1.NP - číslo místnosti : | [25 empty] | VV | 0
|  | 143 : (1,90+3,48)*2*2,00*0,37 |  | 7.9624 | [23 empty] | VV | 0
|  | 1,90*0,20*0,37 |  | 0.1406 | [23 empty] | VV | 0
|  | Odpočet otvorů : -0,90*2,00*0,37 |  | -0.666 | [23 empty] | VV | 0
156 | 781419707RT1 | Montáž obkladů vnitřních z obkládaček pórovinových příplatky k položkám montáže obkladů vnitřních z obkladaček pórovinových příplatek za spárovací vodotěsnou hmotu - podélně | m | 6.771 |  | 0 |  | 0 |  | 0 | 21 | 0 | 3e-05 | 0 | 0 | 0 | 800-771 | RTS 23/ I | RTS 22/ II | 0 | 0 |  | Práce | Žlutá |  |  |  | POL1_
|  | 1.PP - číslo místnosti : | [25 empty] | VV | 0
|  | 017 : 4*2,00*0,37 |  | 2.96 | [23 empty] | VV | 0
|  | 1.NP - číslo místnosti : | [25 empty] | VV | 0
|  | 143 : (4*2,00+0,20+1,90+0,20)*0,37 |  | 3.811 | [23 empty] | VV | 0
157 | 781419711R00 | Montáž obkladů vnitřních z obkládaček pórovinových příplatky k položkám montáže obkladů vnitřních z obkladaček pórovinových příplatek k obkladu stěn za plochu do 10 m2 jedntl | m2 | 14.6317 |  | 0 |  | 0 |  | 0 | 21 | 0 | 0 | 0 | 0 | 0 | 800-771 | RTS 23/ I | RTS 22/ II | 0.1 | 1.46 |  | Práce | Žlutá |  |  |  | POL1_
|  | Odkaz na mn. položky pořadí 155 : 14,63165 |  | 14.6317 | [23 empty] | VV | 5
158 | 781497111R00 | Lišty k obkladům profil ukončovací leštěný hliník, uložení do tmele, výška profilu 6 mm, | m | 7.4074 |  | 0 |  | 0 |  | 0 | 21 | 0 | 0.0001 | 0 | 0 | 0 | 800-771 | RTS 23/ I | RTS 22/ II | 0.12 | 0.89 |  | Práce | Žlutá |  |  |  | POL1_
|  | 1.PP - číslo místnosti : | [25 empty] | VV | 0
|  | 017 : ((2,28+2,95)*2-1,00)*0,37 |  | 3.5002 | [23 empty] | VV | 0
|  | 018 : 0,70*0,37 |  | 0.259 | [23 empty] | VV | 0
|  | 1.NP - číslo místnosti : | [25 empty] | VV | 0
|  | 143 : ((1,90+3,48)*2-0,90)*0,37 |  | 3.6482 | [23 empty] | VV | 0
159 | 781497121R00 | Lišty k obkladům profil rohový eloxovaný hliník, uložení do tmele, , výška profilu 6 mm, | m | 0.703 |  | 0 |  | 0 |  | 0 | 21 | 0 | 0.0001 | 0 | 0 | 0 | 800-771 | RTS 23/ I | RTS 22/ II | 0.12 | 0.08 |  | Práce | Žlutá |  |  |  | POL1_
|  | 1.NP - číslo místnosti : | [25 empty] | VV | 0
|  | 143 : 1,90*0,37 |  | 0.703 | [23 empty] | VV | 0
160 | 597813650R | Obklad keramický typ: běžný; s glazurou (GL); tl. = 6,0 mm; a = 148 mm; b = 198 mm; povrch: hladký, matný; barva: bílá | m2 | 16.0948 |  | 0 |  | 0 |  | 0 | 21 | 0 | 0.011 | 0.18 | 0 | 0 | SPCM | RTS 23/ I | RTS 22/ II | 0 | 0 |  | Specifikace | Žlutá |  |  |  | POL3_
|  | Odkaz na mn. položky pořadí 155 : 14,63165*1,1 |  | 16.0948 | [23 empty] | VV | 5
161 | 998781203R00 | Přesun hmot pro obklady keramické v objektech výšky do 24 m | % |  |  | 0 |  | 0 |  | 0 | 21 | 0 | 0 | 0 | 0 | 0 | 800-771 | RTS 23/ I | RTS 22/ II | 0 | 0 |  | Přesun hmot | Běžná |  |  |  | POL7_
Díl: | 783 | Nátěry |  |  |  | 0 |  | 0 |  | 0 |  | 0 |  | 0 |  | 0 |  |  |  |  | 5.33 | [6 empty] | DIL
162 | 783222100R00 | Nátěry kov.stavebních doplňk.konstrukcí syntetické dvojnásobné, | m2 | 15.2099 |  | 0 |  | 0 |  | 0 | 21 | 0 | 0.00024 | 0 | 0 | 0 | 800-783 | RTS 23/ I | RTS 22/ II | 0.287 | 4.37 |  | Práce | Žlutá |  |  |  | POL1_
|  | včetně pomocného lešení. | [25 empty] | POP
|  | Výplň zábradlí centrálního schodiště : | [25 empty] | VV | 0
|  | (4,90+0,50+4,90+0,50+4,70)*pi*0,03*5*0,37 |  | 2.7026 | [23 empty] | VV | 0
|  | 3,40*pi*0,03*5*9*0,37 |  | 5.3354 | [23 empty] | VV | 0
|  | 0,50*pi*0,03*5*8*0,37 |  | 0.69743 | [23 empty] | VV | 0
|  | 1,80*pi*0,03*5*0,37 |  | 0.31385 | [23 empty] | VV | 0
|  | Sloupky : 1,00*pi*0,10*53*0,37 |  | 6.1607 | [23 empty] | VV | 0
163 | 783903812R00 | Ostatní práce odmaštění saponáty | m2 | 15.2099 |  | 0 |  | 0 |  | 0 | 21 | 0 | 5e-05 | 0 | 0 | 0 | 800-783 | RTS 23/ I | RTS 22/ II | 0.063 | 0.96 |  | Práce | Žlutá |  |  |  | POL1_
|  | Odkaz na mn. položky pořadí 162 : 15,20986 |  | 15.2099 | [23 empty] | VV | 5
Díl: | 784 | Malby |  |  |  | 0 |  | 0 |  | 0 |  | 0 |  | 0.64 |  | 0 |  |  |  |  | 136.79 | [6 empty] | DIL
164 | 784161401R00 | Příprava povrchu Penetrace (napouštění) podkladu disperzní, jednonásobná | m2 | 1017.846 |  | 0 |  | 0 |  | 0 | 21 | 0 | 0.00017 | 0.17 | 0 | 0 | 800-784 | RTS 23/ I | RTS 22/ II | 0.03248 | 33.06 |  | Práce | Žlutá |  |  |  | POL1_
|  | Odkaz na mn. položky pořadí 165 : 1017,84595 |  | 1017.846 | [23 empty] | VV | 5
165 | 784165512R00 | Malby z malířských směsí otěruvzdorných, , bělost 93 %, dvojnásobné | m2 | 1017.846 |  | 0 |  | 0 |  | 0 | 21 | 0 | 0.00046 | 0.47 | 0 | 0 | 800-784 | RTS 23/ I | RTS 22/ II | 0.10191 | 103.73 |  | Práce | Žlutá |  |  |  | POL1_
|  | 1.PP - číslo místnosti : | [25 empty] | VV | 0
|  | 006 : (18,10+0,40+0,40+0,40+0,40+0,80+12,30+0,80+13,00)*3,00*0,37 |  | 51.726 | [23 empty] | VV | 0
|  | 011 : ((2,30+6,90)*2*3,40+5,10)*0,37 |  | 25.0342 | [23 empty] | VV | 0
|  | Odpočet otvorů : -1,00*2,02*0,37 |  | -0.7474 | [23 empty] | VV | 0
|  | -1,65*2,40*0,37 |  | -1.4652 | [23 empty] | VV | 0
|  | Přípočet ostění : (2,40+1,65+2,40)*0,20*0,37 |  | 0.4773 | [23 empty] | VV | 0
|  | 015 : ((2,30+6,90)*2*3,40+4,70)*0,37 |  | 24.8862 | [23 empty] | VV | 0
|  | Odpočet otvorů : -1,00*2,02*0,37 |  | -0.7474 | [23 empty] | VV | 0
|  | -1,65*2,40*0,37 |  | -1.4652 | [23 empty] | VV | 0
|  | Přípočet ostění : (2,40+1,65+2,40)*0,20*0,37 |  | 0.4773 | [23 empty] | VV | 0
|  | 017 : ((2,27+1,95)*2*(3,00-2,00)+6,71)*0,37 |  | 5.6055 | [23 empty] | VV | 0
|  | 018 : (23,30*(3,00-2,00)+17,80)*0,37 |  | 15.207 | [23 empty] | VV | 0
|  | 019, 020 : ((6,45+2,55)*2*3,40+6,30)*0,37 |  | 24.975 | [23 empty] | VV | 0
|  | 022 : ((5,03+7,70)*2*3,00+38,20)*0,37 |  | 42.3946 | [23 empty] | VV | 0
|  | 024 : 2,65*3,00*0,37 |  | 2.9415 | [23 empty] | VV | 0
|  | Odpočet otvorů : -1,00*2,02*0,37 |  | -0.7474 | [23 empty] | VV | 0
|  | 025 : (51,30*3,00+45,20)*0,37 |  | 73.667 | [23 empty] | VV | 0
|  | Odpočet otvorů : -1,45*2,02*2*0,37 |  | -2.1675 | [23 empty] | VV | 0
|  | -1,25*1,02*2*0,37 |  | -0.9435 | [23 empty] | VV | 0
|  | -1,00*2,02*3*0,37 |  | -2.2422 | [23 empty] | VV | 0
|  | -0,90*2,02*0,37 |  | -0.67266 | [23 empty] | VV | 0
|  | -1,20*2,02*3*0,37 |  | -2.6906 | [23 empty] | VV | 0
|  | -0,70*2,02*2*0,37 |  | -1.0464 | [23 empty] | VV | 0
|  | -0,80*2,02*0,37 |  | -0.59792 | [23 empty] | VV | 0
|  | 030 : ((1,30+1,95)*2*(3,00+2,00)+2,80)*0,37 |  | 13.061 | [23 empty] | VV | 0
|  | 031 : ((1,60+1,95)*2*(3,00-2,00)+4,70)*0,37 |  | 4.366 | [23 empty] | VV | 0
|  | (1,60+1,02)*2*(3,00-2,00)*0,37 |  | 1.9388 | [23 empty] | VV | 0
|  | 032 : ((1,30+2,08)*2-(3,00-2,00)+2,80)*0,37 |  | 3.1672 | [23 empty] | VV | 0
|  | 033 : ((1,60+0,95)*2*(3,00-2,00)+1,40)*0,37 |  | 2.405 | [23 empty] | VV | 0
|  | 034 : ((4,90+1,73)*2*3,00+8,50)*0,37 |  | 17.8636 | [23 empty] | VV | 0
|  | Odpočet otvorů : -0,90*2,02*0,37 |  | -0.67266 | [23 empty] | VV | 0
|  | 035 : ((2,15+1,73)*2*3,00+3,70)*0,37 |  | 9.9826 | [23 empty] | VV | 0
|  | Odpočet otvorů : -0,90*2,02*0,37 |  | -0.67266 | [23 empty] | VV | 0
|  | 036 : ((1,80+1,73)*2*3,00+3,10)*0,37 |  | 8.9836 | [23 empty] | VV | 0
|  | Odpočet otvorů : -0,90*2,02*0,37 |  | -0.67266 | [23 empty] | VV | 0
|  | -0,70*2,02*0,37 |  | -0.52318 | [23 empty] | VV | 0
|  | -1,55*2,02*0,37 |  | -1.1585 | [23 empty] | VV | 0
[28 empty] | VV | 0
|  | 1.NP - číslo místnosti : | [25 empty] | VV | 0
|  | 102 : (11,75+11,30+11,75)*3,85*0,37 |  | 49.5726 | [23 empty] | VV | 0
|  | ((0,50+0,50+0,50+0,50)*3,85)*0,37 |  | 2.849 | [23 empty] | VV | 0
|  | Odpočet otvorů : -1,70*2,02*4*0,37 |  | -5.0823 | [23 empty] | VV | 0
|  | -0,90*2,02*2*0,37 |  | -1.3453 | [23 empty] | VV | 0
|  | Přípočet ostění : (2,02+1,70+2,02)*0,20*2*0,37 |  | 0.84952 | [23 empty] | VV | 0
|  | 114 : ((4,20+2,55+4,20)*3,00+10,70)*0,37 |  | 16.1135 | [23 empty] | VV | 0
|  | 115 : (2,00+2,25+4,50+2,15)*3,00*0,37 |  | 12.099 | [23 empty] | VV | 0
|  | Odpočet otvorů : -0,90*2,02*0,37 |  | -0.67266 | [23 empty] | VV | 0
|  | -1,00*2,02*0,37 |  | -0.7474 | [23 empty] | VV | 0
|  | -1,70*2,02*0,37 |  | -1.2706 | [23 empty] | VV | 0
|  | 129 : ((2,30+6,85)*2*4,20+15,20)*0,37 |  | 34.0622 | [23 empty] | VV | 0
|  | Odpočet otvorů : -1,00*2,02*0,37 |  | -0.7474 | [23 empty] | VV | 0
|  | -2,20*4,20*0,37 |  | -3.4188 | [23 empty] | VV | 0
|  | 131 : ((2,30+7,12)*2*4,20+15,90)*0,37 |  | 35.1604 | [23 empty] | VV | 0
|  | Odpočet otvorů : -1,00*2,02*0,37 |  | -0.7474 | [23 empty] | VV | 0
|  | -2,20*4,20*0,37 |  | -3.4188 | [23 empty] | VV | 0
|  | 142 : ((1,60+0,90)*2*(3,00-2,00)+3,40)*0,37 |  | 3.108 | [23 empty] | VV | 0
|  | (1,60+1,10)*2*(3,00-2,00)*0,37 |  | 1.998 | [23 empty] | VV | 0
|  | 143 : ((1,90+3,48)*2*(3,00-2,00)+6,23)*0,37 |  | 6.2863 | [23 empty] | VV | 0
|  | 145 : ((1,60+1,28)*2*(3,00-2,00)+2,00)*0,37 |  | 2.8712 | [23 empty] | VV | 0
|  | 147 : (1,80+3,60)*2*3,00*0,37 |  | 11.988 | [23 empty] | VV | 0
|  | Odpočet otvorů : -0,80*2,02*0,37 |  | -0.59792 | [23 empty] | VV | 0
|  | 148 : (2,68+1,70+2,68)*3,00*0,37 |  | 7.8366 | [23 empty] | VV | 0
|  | Odpočet otvorů : -1,00*2,02*0,37 |  | -0.7474 | [23 empty] | VV | 0
|  | -0,80*2,02*0,37 |  | -0.59792 | [23 empty] | VV | 0
|  | 149 : (1,70+1,53)*2*3,00*0,37 |  | 7.1706 | [23 empty] | VV | 0
|  | Odpočet otvorů : -1,00*2,02*0,37 |  | -0.7474 | [23 empty] | VV | 0
|  | 153 : 16,70*7,10/2*0,37 |  | 21.9354 | [23 empty] | VV | 0
|  | 155 : ((1,80+1,60)*2*(3,00-2,00)+2,70)*0,37 |  | 3.515 | [23 empty] | VV | 0
|  | 2.NP - číslo místnosti : | [25 empty] | VV | 0
|  | 209 : 12,00*3,25*2*0,37 |  | 28.86 | [23 empty] | VV | 0
|  | Odpočet otvorů : -1,90*2,15*4*0,37 |  | -6.0458 | [23 empty] | VV | 0
|  | -0,80*2,02*0,37 |  | -0.59792 | [23 empty] | VV | 0
|  | 210 : 40,00*0,37 |  | 14.8 | [23 empty] | VV | 0
|  | 221 : ((7,05+2,30+7,05)*3,60+15,90)*0,37 |  | 27.7278 | [23 empty] | VV | 0
|  | Odpočet otvorů : -1,00*2,02*0,37 |  | -0.7474 | [23 empty] | VV | 0
|  | 222 : ((6,85+2,30+6,85)*3,60+15,20)*0,37 |  | 26.936 | [23 empty] | VV | 0
|  | Odpočet otvorů : -1,00*2,02*0,37 |  | -0.7474 | [23 empty] | VV | 0
|  | 302, 360 : ((5,00+5,00)*3,00+34,35)*0,37 |  | 23.8095 | [23 empty] | VV | 0
|  | 328 : ((6,83+2,30+6,83)*3,00+15,20)*0,37 |  | 23.3396 | [23 empty] | VV | 0
|  | Odpočet otvorů : -1,00*2,02*0,37 |  | -0.7474 | [23 empty] | VV | 0
|  | 330 : ((7,13+2,30+7,13)*2*3,00+15,90)*0,37 |  | 42.6462 | [23 empty] | VV | 0
|  | Odpočet otvorů : -1,00*2,02*0,37 |  | -0.7474 | [23 empty] | VV | 0
|  | 402 : ((2,40+4,64+2,40)*2,65+31,45)*0,37 |  | 20.8924 | [23 empty] | VV | 0
|  | Odpočet otvorů : -1,10*2,10*2*0,37 |  | -1.7094 | [23 empty] | VV | 0
|  | Přípočet ostění : (2,10+1,10+2,10)*0,50*2*0,37 |  | 1.961 | [23 empty] | VV | 0
|  | 427 : ((6,82+2,30+6,82)*3,00+15,20)*0,37 |  | 23.3174 | [23 empty] | VV | 0
|  | Odpočet otvorů : -0,90*2,02*0,37 |  | -0.67266 | [23 empty] | VV | 0
|  | 429 : ((7,20+2,30+7,20)*3,00+15,90)*0,37 |  | 24.42 | [23 empty] | VV | 0
|  | Odpočet otvorů : -0,90*2,02*0,37 |  | -0.67266 | [23 empty] | VV | 0
|  | 457 : ((4,30+4,30)*3,00+17,30)*0,37 |  | 15.947 | [23 empty] | VV | 0
|  | 502 : ((2,40+4,64+2,40)*2,65+31,45)*0,37 |  | 20.8924 | [23 empty] | VV | 0
|  | Odpočet otvorů : -1,10*2,10*2*0,37 |  | -1.7094 | [23 empty] | VV | 0
|  | Přípočet ostění : (2,10+1,10+2,10)*0,50*2*0,37 |  | 1.961 | [23 empty] | VV | 0
|  | 527 : ((6,82+2,30+6,82)*3,00+15,20)*0,37 |  | 23.3174 | [23 empty] | VV | 0
|  | Odpočet otvorů : -0,90*2,02*0,37 |  | -0.67266 | [23 empty] | VV | 0
|  | 529 : ((7,20+2,30+7,20)*3,00+15,90)*0,37 |  | 24.42 | [23 empty] | VV | 0
|  | Odpočet otvorů : -0,90*2,02*0,37 |  | -0.67266 | [23 empty] | VV | 0
|  | 557 : ((4,30+4,30)*3,00+17,30)*0,37 |  | 15.947 | [23 empty] | VV | 0
|  | 602 : ((2,40+4,64+2,40)*2,65+31,45)*0,37 |  | 20.8924 | [23 empty] | VV | 0
|  | Odpočet otvorů : -1,10*2,10*2*0,37 |  | -1.7094 | [23 empty] | VV | 0
|  | Přípočet ostění : (2,10+1,10+2,10)*0,50*2*0,37 |  | 1.961 | [23 empty] | VV | 0
|  | 627 : ((6,82+2,30+6,82)*3,00+15,20)*0,37 |  | 23.3174 | [23 empty] | VV | 0
|  | Odpočet otvorů : -0,90*2,02*0,37 |  | -0.67266 | [23 empty] | VV | 0
|  | 629 : ((7,20+2,30+7,20)*3,00+15,90)*0,37 |  | 24.42 | [23 empty] | VV | 0
|  | Odpočet otvorů : -0,90*2,02*0,37 |  | -0.67266 | [23 empty] | VV | 0
|  | 657 : ((4,30+4,30)*3,00+17,30)*0,37 |  | 15.947 | [23 empty] | VV | 0
|  | 702 : ((3,95+0,80+0,20+3,25+0,20+0,20+3,25+0,20+0,80+1,00+1,20+1,00+2,75)*2,65+41,40)*0,37 |  | 33.7514 | [23 empty] | VV | 0
|  | Odpočet otvorů : -1,00*2,10*2*0,37 |  | -1.554 | [23 empty] | VV | 0
|  | 727 : ((6,83+2,30+6,83)*2,65+15,20)*0,37 |  | 21.2728 | [23 empty] | VV | 0
|  | Odpočet otvorů : -1,00*2,02*0,37 |  | -0.7474 | [23 empty] | VV | 0
|  | 729 : ((7,10+2,30+7,10)*2,65+15,90)*0,37 |  | 22.0613 | [23 empty] | VV | 0
|  | Odpočet otvorů : -1,00*2,02*0,37 |  | -0.7474 | [23 empty] | VV | 0
|  | 753 : (2,33+1,85)*2*2,65*0,37 |  | 8.197 | [23 empty] | VV | 0
|  | Odpočet otvorů : -0,70*2,02*0,37 |  | -0.52318 | [23 empty] | VV | 0
Díl: | 799 | Ostatní |  |  |  | 0 |  | 0 |  | 0 |  | 0 |  | 0 |  | 0 |  |  |  |  | 0 | [6 empty] | DIL
166 | 799101 | Vyčištění a drobné stavební úpravy stávajících výtahových šachet | kus | 0.37 |  | 0 |  | 0 |  | 0 | 21 | 0 | 0 | 0 | 0 | 0 |  | Vlastní | Indiv | 0 | 0 |  | Práce | Žlutá |  |  |  | POL1_
|  | 1*0,37 |  | 0.37 | [23 empty] | VV | 0
167 | 7999958 | Úprava příp. doplnění informačních tabulek a značek info systému, instalace požár. inform. tabulek | soubor | 0.37 |  | 0 |  | 0 |  | 0 | 21 | 0 | 0 | 0 | 0 | 0 |  | Vlastní | Indiv | 0 | 0 |  | Práce | Žlutá |  |  |  | POL1_
|  | 1*0,37 |  | 0.37 | [23 empty] | VV | 0
168 | 7999960 | Ochrana stávající střešní folie před poškozením, deskou OSB 22 mm + geotextilií, v prostoru nových VZT a zařízení chlazení + přístupový koridor od výlezu na střechu | m2 | 55.5 |  | 0 |  | 0 |  | 0 | 21 | 0 | 0 | 0 | 0 | 0 |  | Vlastní | Indiv | 0 | 0 |  | Práce | Žlutá |  |  |  | POL1_
|  | Střecha : 150,00*0,37 |  | 55.5 | [23 empty] | VV | 0
Díl: | M21 | Elektromontáže |  |  |  | 0 |  | 0 |  | 0 |  | 0 |  | 0 |  | 0 |  |  |  |  | 0 | [6 empty] | DIL
169 | M2101T00-U | Elektroinstalace silnoproud - ubytování - viz rozpočet specialisty | soubor | 1 |  | 0 |  | 0 |  | 0 | 21 | 0 | 0 | 0 | 0 | 0 |  | Vlastní | Indiv | 0 | 0 |  | Práce | Běžná |  |  |  | POL1_
Díl: | M22 | Montáž sdělovací a zabezp. techniky |  |  |  | 0 |  | 0 |  | 0 |  | 0 |  | 0 |  | 0 |  |  |  |  | 0 | [6 empty] | DIL
170 | M2201T00-U | Slaboproud - ubytování - viz rozpočet specialisty | soubor | 1 |  | 0 |  | 0 |  | 0 | 21 | 0 | 0 | 0 | 0 | 0 |  | Vlastní | Indiv | 0 | 0 |  | Práce | Běžná |  |  |  | POL1_
171 | M2201T01-U | Slaboproud - EPS, NZS - ubytování - viz rozpočet specialisty | soubor | 1 |  | 0 |  | 0 |  | 0 | 21 | 0 | 0 | 0 | 0 | 0 |  | Vlastní | Indiv | 0 | 0 |  | Práce | Běžná |  |  |  | POL1_
172 | M2201T02-U | Slaboproud - odvětrání CHÚC - ubytování - viz rozpočet specialisty | soubor | 1 |  | 0 |  | 0 |  | 0 | 21 | 0 | 0 | 0 | 0 | 0 |  | Vlastní | Indiv | 0 | 0 |  | Práce | Běžná |  |  |  | POL1_
Díl: | M33 | Montáže dopravních zařízení a vah-výtahy |  |  |  | 0 |  | 0 |  | 0 |  | 0 |  | 0 |  | 0 |  |  |  |  | 0 | [6 empty] | DIL
173 | M33-V1 | D+M nového výtahu V1 - evakuační, vč. demontáže stávajícího hydraul. výtahu, vč. ekologické likvidace provozních kapalin | kus | 0.37 |  | 0 |  | 0 |  | 0 | 21 | 0 | 0 | 0 | 0 | 0 |  | Vlastní | Indiv | 0 | 0 |  | Práce | Žlutá |  |  |  | POL1_
|  | 1*0,37 |  | 0.37 | [23 empty] | VV | 0
174 | M33-V2 | D+M nového výtahu V2, vč. demontáže stávajícího hydraul. výtahu, vč. ekologické likvidace provozních kapalin | kus | 0.37 |  | 0 |  | 0 |  | 0 | 21 | 0 | 0 | 0 | 0 | 0 |  | Vlastní | Indiv | 0 | 0 |  | Práce | Žlutá |  |  |  | POL1_
|  | 1*0,37 |  | 0.37 | [23 empty] | VV | 0
Díl: | M36 | Montáže měřících a regulačních zařízení |  |  |  | 0 |  | 0 |  | 0 |  | 0 |  | 0 |  | 0 |  |  |  |  | 0 | [6 empty] | DIL
175 | M3601T00-U | Měření a regulace - ubytování - viz rozpočet specialisty | soubor | 1 |  | 0 |  | 0 |  | 0 | 21 | 0 | 0 | 0 | 0 | 0 |  | Vlastní | Indiv | 0 | 0 |  | Práce | Běžná |  |  |  | POL1_
[26 empty] | 15 | 21 | DPH
| Celkem |  |  |  |  | 0 | [19 empty] | 0 | 0 | SUM
END
Note on S6: Jedná se o informaci, zda se jedná o položku, která je do rozpočtu zadána z cenové soustavy RTS, nebo vlastní.
Note on T6: Jedná se o název CÚ, která je zadána u položky rozpočtu