## Technická specif. a cen. kalk.
Veřejná zakázka na dodávky: | "Archivační technologie - úložiště"
Příloha č. 1 Zadávací dokumentace: Technická specifikace zařízení a cenová kalkulace pro účely nabídky
Poznámky:
1. Všechna pole s šedým pozadím musí být vyplněna.
2. Ve sloupci "Nabízený model" uveďte u každé položky přesné označení modelu.
3. Ve sloupci "Technické parametry nabízeného modelu" uveďte skutečnou hodnotu příslušného parametru (počet jader, velikost paměti, atd.).
4. Všechny technické parametry musí být specifikované výrobcem a ověřitelné na webových stránkách výrobce v technické dokumentaci.
5. V řádcích s neměřitelnými parametry či požadavky uveďte skutečnost, že je parametr splněn, minimálně zápisem "Ano" nebo doplňující informací, z níž plyne, že parametr či požadavek je splněn.
6. Nesplnění kteréhokoliv z požadovaných parametrů je důvodem k vyloučení uchazeče.
7. Jednotková cena ze 1 ks nabízeného modelu (např.počítače, monitoru, notebooku, jiného zařízení atd.) musí být vyplněna do fialového pole. Žlutá pole jsou počítána automaticky.
8. Nabízené úložiště musí splňovat certifikát Avid protože součástí výuky na DF JAMU je SW Avid Media Composer
Položka č. 1
Úložiště pro postprodukci DF JAMU | Požadované technické parametry jsou minimální nebo včetně, pokud není uvedeno jinak | Nabízený model | Technické parametry nabízeného modelu
Popis: | Nabízené řešení musí být primárně určeno pro práci s 4K video a 8K finishing, VFX
Propustnost diskového subsystému min. 700 MB/s v režimu high-performance storage group
Celková kapacita min. 80 TB
Možnost budoucího rozšíření až na 1 PB
Minimálně 4x hot swap SSD pro systém, konfiguraci a metadata
Host konektivita min. 4x 10/25 Gigabit Ethernet porty (včetně SFP28)
Redundandní provedení napájecí zdroje a chlazení
Včetně příslušenství pro rack mount
Včetně veškeré potřebné kabeláže a SFP modulů pro připojení do stávající infrastruktury - rozhraní 10Gbps SFP+, min. délka kabelu 3 m
Výška zařízení max. 4U do 19” racku
Plně kompatibilní s postprodukčním prostředím Avid Media Composer, Avid ProTools, Avid Nexis série E, v aktuálních verzích
Nabízené řešení musí být kombatibilní a optimalizované pro Avid VFS (virtual file system)
Nabízené řešení musí být plně kompatibilní se stávajícím řešením Avid Media Composer a musí umožňovat bin-locking na platformě Avid
Nabízené řešení musí splňovat nastavení uživatelských práv na úrovni jednotlivých adresářů (projektů studentů) tzv. folder-level permissions
Nabízené řešení musí podporovat až 24 aktivních klientů Avid MC
Zařízení musí nabízet funkcionalitu migrace (replikace) dat přímo do Avid Cloud prostředí
Výkon a kapacitu úložiště musí být možné navyšovat přidáním dalších nodů (scale-out)
Nabízené řešení musí podporovat až 28 milionů multimediálních souborů
Servisní podpora v místě instalace minimálně na úrovni 9x5 NBD onsite
Záruka - délku záruční doby vyplní dodavatel jako součást nabídky, minimální doba 12 měsíců | Min. 12 měsíců s reakcí nejbližší pracovní den a servisním zásahem u zákazníka. Lhůta pro provedení opravy 30 dní.
Počet ks/cena za 1 ks | 1 | Cena za 1 kus (Kč bez DPH)
|  | Cena za 1 kus (Kč bez DPH) | 0
Položka č. 2
Software pro zálohování prostředí Avid MC | Požadované technické parametry jsou minimální nebo včetně, pokud není uvedeno jinak | Nabízený model | Technické parametry nabízeného modelu
Popis: | Software licence pro zálohování (archivaci) dat prostředí Avid Media Composer do centrálního datového úložiště DJ JAMU
Licence musí zahrnovat odemčení min. 25 slotů LTO-9 ve stávající zálohovací knihovně Quantum Scalar i6
Licence musí být plně kompatibilní se stávajícím archivačním řešením Quantum StorNext v 7.x
Musí se jednat o trvalou licenci s možností rozšiřování technické podpory v roční periodě
Licence umožňuje migraci-zálohování dat na sekundární archivační úložiště zadavatele
Záruka - délku záruční doby vyplní dodavatel jako součást nabídky, minimální doba 12 měsíců | Min. 12 měsíců s reakcí nejbližší pracovní den a servisním zásahem u zákazníka. Lhůta pro provedení opravy 30 dní.
Počet ks/cena za 1 ks | 1 | Cena za 1 kus (Kč bez DPH)
|  | Cena za 1 kus (Kč bez DPH) | 0
Položka č. 3
Instalace a konfigurace, zaškolení | Požadované technické parametry jsou minimální nebo včetně, pokud není uvedeno jinak | Nabízený model | Technické parametry nabízeného modelu
Popis: | Instalace veškerých komponent do 19" racku zadavatele - Novobranská, Brno
Instalace, konfigurace a začlenění datového úložiště do postprodukčního prostředí DF JAMU
Instalace, upgrade, migrace a konfigurace Avid Media Composer ze současného Avid MC
Instalace a konfigurace Quantum StorNext Storage Manager (nová licence 25 slotů LTO)
Nastavení zálohování/archivace dat z prostředí Avid na zálohovací jednotku Quantum Scalar i6
Zaškolení administrátorů zadavatele, minimálně 10h, 2 osoby
Počet ks/cena za 1 ks | 1 | Cena za 1 kus (Kč bez DPH)
|  | Cena za 1 kus (Kč bez DPH) | 0
|  | Cena celkem bez DPH | 0