## Část 1 - IT technologie
Technická specifikace zařízení a cenová kalkulace
Veřejná zakázka: | Technologie a aktivní prvky: Část 1 - IT technologie
Poznámky:
1. Všechna pole s šedým pozadím musí být vyplněna.
2. Ve sloupci "Nabízený model" uveďte u každé položky přesné označení modelu.
3. Ve sloupci "Technické parametry nabízeného modelu" uveďte skutečnou hodnotu příslušného parametru (počet jader, velikost paměti, atd.).
4. Všechny technické parametry musí být specifikované výrobcem a ověřitelné na webových stránkách výrobce v technické dokumentaci.
5. V řádcích s neměřitelnými parametry či požadavky uveďte skutečnost, že je parametr splněn, minimálně zápisem "Ano" nebo doplňující informací, z níž plyne, že parametr či požadavek je splněn.
6. Nesplnění kteréhokoliv z požadovaných parametrů je důvodem k vyloučení účastníka.
7. Jednotková cena za 1 ks nabízeného modelu (počítače, monitoru, notebooku, atd.) musí být vyplněna do fialového pole. Žlutá pole jsou počítána automaticky.
Položka č. 1
Notebook 14" | Požadované technické parametry jsou minimální, není-li uvedeno jinak | Nabízený model | Technické parametry nabízeného modelu
Popis | 14" notebook s celokovovým šasi a Thunderbolt
CPU | Notebook bude osazen procesorem min. 17000 passmark bodu dle http://www.cpubenchmark.net
GPU | integrovaná na MB nebo v CPU; výstup min. 1xHDMI 2
RAM | 16GB, s možností upgrade na 64GB (SODIMM slot)
Úložiště | 512GB PCIe NVMe SSD
Monitor | FullHD rozlišení Matný povrch 300 nits (cd/m2) IPS technologie
Čtečka karet | SmartCard nebo SDXC
Konektivita | Wifi 6E, Bluetooth 5.3 4x USB 3 z toho min 1x USB-C s podporou Thunderbolt 40Gb/s RJ45 GLAN HDMI výstup kombinovaný konektor sluchátek/mikrofonu volitně WWAN
Klávesnice | podsvícená
Hmotnost | max. 1,50 kg
Operační systém | Windows
Příslušenství | Obal na přenášení
Záruka | 36 měsíců
Počet ks | 4 | Cena za 1 ks (v Kč bez DPH)
|  | Cena za 4 ks (v Kč bez DPH) | 0
Položka č. 2
Stolní mini PC | Požadované technické parametry jsou minimální, není-li uvedeno jinak | Nabízený model | Technické parametry nabízeného modelu
CPU | Stanice bude osazena procesorem min. 16800 passmark bodu dle .. http://www.cpubenchmark.net
GPU | integrovaná na MB nebo v CPU min. 2x digitální výstup (HDMI/DP)
RAM | min.16GB, s možností upgrade na 32GB
Úložiště | M.2 NVMe SSD min. 512 GB volný slot na 2,5" HDD (rámeček součástí) nebo M.2
Konektivita | Wifi 6, Bluetooth 5.3 RJ-45 GLAN min 6x USB z toho min. 1x USB-C (přenosová rychlost signálu 20 Gb/s) a 4x USB 3.2 Gen 2 (přenosová rychlost signálu 10 Gb/s) 2x digitální výstup z toho min. 1x HDMI kombinovaný konektor sluchátek/mikrofonu
Operační systém | Windows
Příslušenství | USB klávesnice a myš
Ostatní | Rozměry PC nepřesáhnou 20x20x5cm
Záruka | 60 měsíců
Počet ks | 1 | Cena za 1 ks (v Kč bez DPH)
|  | Cena za 1 ks (v Kč bez DPH) | 0
Položka č. 3
Monitor 23-24" dotykový | Požadované technické parametry jsou minimální, není-li uvedeno jinak | Nabízený model | Technické parametry nabízeného modelu
Popis | Dotykový 23-24" monitor s dotykovou vrstvou, podporou nabíjení externích zařízení pomocí USB-C až 90W, integrovaným USB3 hubem a LAN portem
Monitor | FhD rozlišení matný povrch IPS technologie s LED podsvícením 300 cd/m2 Rovná konstrukce
Konektivita | 1x HDMI 1x DP vstup 1x RJ 45 GLAN USB-C s podporou PD 90W USB3 hub s min 4 porty
Ostatní | Nastavitelná výška, funkce pivot Flicker-free technologie Filtr modrého světla VESA uchycení
Záruka | 36 měsíců
Počet ks | 1 | Cena za 1 ks (v Kč bez DPH)
|  | Cena za 1 ks (v Kč bez DPH) | 0
Položka č. 4
Monitor 27" | Požadované technické parametry jsou minimální, není-li uvedeno jinak | Nabízený model | Technické parametry nabízeného modelu
Popis | Dokovatelný 27" monitor s nabíjení externích zařízení pomocí USB-C až 90W, integrovaným USB3 hubem a LAN portem
Monitor | QHD rozlišení matný povrch IPS technologie s LED podsvícením 350 cd/m2 Rovná konstrukce
Konektivita | 1x HDMI 1x DP vstup a 1x výstup s MST 1x RJ 45 GLAN USB-C s podporou PD 90W USB3 hub s min 4 porty
Ostatní | Nastavitelná výška, funkce pivot Flicker-free technologie Filtr modrého světla VESA uchycení
Záruka | 36 měsíců
Počet ks | 2 | Cena za 1 ks (v Kč bez DPH)
|  | Cena za 2 ks (v Kč bez DPH) | 0
Položka č. 5
Stylus pro iPad Pro | Požadované technické parametry jsou minimální, není-li uvedeno jinak | Nabízený model | Technické parametry nabízeného modelu
Popis | Originální stylus pro Ipad Pro 12,9 (3.gen a 5.gen) s bluetooth připojením a možností magnetického přichycení, nabíjení a párování s tabletem
Počet ks | 2 | Cena za 1 ks (v Kč bez DPH)
|  | Cena za 2 ks (v Kč bez DPH) | 0
Položka č. 6
Klávesnice pro iPad Pro | Požadované technické parametry jsou minimální, není-li uvedeno jinak | Nabízený model | Technické parametry nabízeného modelu
Popis | Obal s podsvícenou klávesnicí a touchpadem pro iPad Pro 11 (4.gen), který chrání jeho přední i zadní stranu s možností stojánku na plovoucí konzolové konstrukci pro nastavení optimálního pozorovacího úhlu. Magnetické přichycení, nabíjení a párování s tabletem. USB‑C konektor na průchozí nabíjení. Barva černá
Počet ks | 1 | Cena za 1 ks (v Kč bez DPH)
|  | Cena za 1 ks (v Kč bez DPH) | 0
Položka č. 7
Mobilní telefon 6" | Požadované technické parametry jsou minimální, není-li uvedeno jinak | Nabízený model | Technické parametry nabízeného modelu
Popis | Mobilní 6" telefon
Displej/ Grafika | Úhlopříčka 6,1“; OLED disoplay; minimální rozlišení 2556 × 1179 px při 460 pixelech na palec. Jas min. 1000 nitů, široký barevný gamut (P3)
CPU | Procesor min. 12000 passmark bodu dle .. http://www.cpubenchmark.net
Operační paměť RAM | Min. 8 GB RAM
Úložiště | SSD min. 128GB
Fotoaparát | Hlavní objektiv: 48MP snímač, clona ƒ/1,6 s optickou stabilizací Ultraširokoúhlý objektiv: 12MP snímač, clona ƒ/2,2 Přední 12MP ultraširokoúhlý fotoaparát, clona ƒ/1,9
Konektivita | Mobilní síť 5G (sub 6Ghz), DualSIM - Nano/eSIM USB-C konektor, Wi‑Fi 6 802.11ax (2,4 GHz a 5 GHz) a Bluetooth 5.3
Baterie, napájení | Vestavěná Lithium-polymerová baterie s kapacitou min. 3500mAh
Hmotnost | Max. 200g
Příslušenství | 20W adaptér, 1m USB-C to USB-C kabel, Originální obal, který chrání jeho zadní stranu s možností magnetického přichycení k bezdrátové nabíječce
Ostatní | Zařízení musí pocházet z oficiální české distribuce. Dodavatel se zavazuje zařadit zařízení do DEP programu pod účet JAMU.
Počet ks | 1 | Cena za 1 ks (v Kč bez DPH)
|  | Cena za 1 ks (v Kč bez DPH) | 0
Položka č. 8
Mobilní telefon 6" | Požadované technické parametry | Nabízený model | Technické parametry nabízeného modelu
Popis | Mobilní 6" Android telefon
Displej/ Grafika | Úhlopříčka 6,4“; OLED displej ; minimální rozlišení 1080 × 2340 px. Jas až 1400 nitů, barevný prostor DCI-P3, obnovovací frekcence 120Hz
CPU | Celkové skóre min. 1100000 bodu dle .. https://www.antutu.com
Operační paměť RAM | Min. 8 GB RAM
Úložiště | SSD min. 128GB
Fotoaparát | Hlavní objektiv: 50MP snímač, clona ƒ/1,8 Ultraširokoúhlý objektiv: 12MP snímač, clona ƒ/2,2 Tele objektiv: 8MP snímač, clona ƒ/2,4 Přední 10MP ultraširokoúhlý fotoaparát, clona ƒ/2,4
Konektivita | Mobilní síť 5G (sub 6Ghz), DualSIM - Nano/eSIM USB-C konektor (min. USB 3.2 Gen 1), Wi‑Fi 6 802.11ax (2,4 GHz a 5 GHz) a Bluetooth 5.3
Baterie, napájení | Vestavěná Lithium-polymerová baterie s kapacitou min. 4500mAh, USB-C napájecí konektor
Hmotnost | Max. 220g
Příslušenství | 25W adaptér, 1m USB-C to USB-C kabel, Originální obal, který chrání jeho zadní stranu s možností magnetického přichycení k bezdrátové nabíječce
Ostatní | Zařízení musí pocházet z oficiální české distribuce.
Počet ks | 2 | Cena za 1 ks (v Kč bez DPH)
|  | Cena za 2 ks (v Kč bez DPH) | 0
Položka č. 9
LED TV 86" | Požadované technické parametry jsou minimální, není-li uvedeno jinak | Nabízený model | Technické parametry nabízeného modelu
Popis | Led televize s úhlopříčkou 86"
Displej | úhlopříčka 86", rozlišení 3840 x 2160 px, obnovovací frekvence min 50Hz
Konektivita | Miracast, min 4 x HDMI, verze hdmi min 2.0, Digitální audio výstup, LAN, WIFI
Další parametry | max. spotřeba 180 W, max. spotřeba při HDR 260 W
Hmotnost bez podstavce | max. 50 kg
Příslušenství | Dálkové ovládání s tlačítkem změny vstupního zdroje Výsuvný polohovatelý VESA držák TV pro montáž na zeď s možností nastavení TV alespoň 40cm od zdi a natočení do stran od –60 do +60°, pojistka proti vysazení
Počet ks | 1 | Cena za 1 ks (v Kč bez DPH)
|  | Cena za 1 ks (v Kč bez DPH) | 0
Položka č. 10
Externí SSD 2TB pevný disk | Požadované technické parametry jsou minimální, není-li uvedeno jinak | Nabízený model | Technické parametry nabízeného modelu
Popis | Externí pevný disk s kapacitou 2 TB, rozhraní USB-C, rychlosti čtení/zápisu - 1000/1000 MB/s, Disk musí být doporučen výrobcem pro zařízení Blackmagic Pocket Cinema Camera 6K jako kompatibilní pro nahrávání ve formátu 6K Blackmagic RAW 5:1 při 50 fps
Záruka | 36 měsíců
Počet ks | 2 | Cena za 1 ks (v Kč bez DPH)
|  | Cena za 2 ks (v Kč bez DPH) | 0
Položka č. 11
Externí SSD 4TB pevný disk | Požadované technické parametry jsou minimální, není-li uvedeno jinak | Nabízený model | Technické parametry nabízeného modelu
Popis | Externí pevný disk s kapacitou 4 TB, rozhraní USB-C, rychlosti čtení/zápisu - 1000/1000 MB/s, Disk musí být doporučen výrobcem pro zařízení Blackmagic Pocket Cinema Camera 6K jako kompatibilní pro nahrávání ve formátu 6K Blackmagic RAW 5:1 při 50 fps
Záruka | 36 měsíců
Počet ks | 1 | Cena za 1 ks (v Kč bez DPH)
|  | Cena za 1 ks (v Kč bez DPH) | 0
Položka č. 12
Set HDMI Wireless extender na 30m bez zpoždění | Požadované technické parametry jsou minimální, není-li uvedeno jinak | Nabízený model | Technické parametry nabízeného modelu
Popis | 4K HDMI Wireless extender na 30m bez zpoždění. Zařízení umožňuje propojení až 2 sad v jedné místnosti poin-point, nebo 2-1 propojeni.
Podporuje rozlišení | 4K×2K@24/30Hz (3840×2160@24/30Hz) 8bit deep color
Podpora zvuku | CH7.1, Dolby,TubeHD,DTS-HD , Surround sound audio
Napájení | USB nebo adaptér 5V/1A
Příslušenství | 1x vysílač, 1x přijímač, 2x napájecí adaptér 5V/1A
Počet ks | 1 | Cena za 1 ks (v Kč bez DPH)
|  | Cena za 1 ks (v Kč bez DPH) | 0
Položka č. 13
Mastering SW | Požadované technické parametry jsou minimální, není-li uvedeno jinak | Nabízený model | Technické parametry nabízeného modelu
Popis | Audio & Mastering software WaveLab 12 EDU, trvalá licence
Zdůvodnění | Konkrétní produkt je požadován z důvodů zachování kontinuity výuky a rozšíření stávajících licencí na nové stroje do nových výukových prostor na škole již využívaného softwaru
Počet ks | 5 | Cena za 1 ks (v Kč bez DPH)
|  | Cena za 5 ks (v Kč bez DPH) | 0
Položka č. 14
SW pro odbavování multimediálních výstupů | Požadované technické parametry jsou minimální, není-li uvedeno jinak | Nabízený model | Technické parametry nabízeného modelu
Popis: | Rozšíření-odemknutí funkcí a možností free SW pro přehrávání a živé odbavování VIDEA, AUDIA, Světelných cue, Networking příkazů, MIDI, časového kódu, dálkového ovládání přístrojů a automatizace celých Show.
počet rozšíření (licencí) | 2 (pár)
strukturální typ licencí: | Standardní (jednorázový - časově neomezený)
Funkční typy licencí: | AUDIO a VIDEO
OS: | Mac OS
Počet ks | 1 | Cena za 1 ks (v Kč bez DPH)
|  | Cena za 1 ks (v Kč bez DPH) | 0
Položka č. 15
Interní M.2 1TB SSD | Požadované technické parametry jsou minimální, není-li uvedeno jinak | Nabízený model | Technické parametry nabízeného modelu
Popis | Interní 2280 M.2 pevný disk s kapacitou 1 TB, rozhraní PCIe 4.0 x4 NVMe, rychlosti čtení/zápisu - 7000/6000 MB/s, Technologie buněk MLC nebo TLC. Životnost 800TBW
Záruka | 60 měsíců
Počet ks | 8 | Cena za 1 ks (v Kč bez DPH)
|  | Cena za 8 ks (v Kč bez DPH) | 0
Položka č. 16
Interní Sata 1TB SSD | Požadované technické parametry jsou minimální, není-li uvedeno jinak | Nabízený model | Technické parametry nabízeného modelu
Popis | Interní 2,5" SATA pevný disk s kapacitou 1 TB, rozhraní SATA III / 6Gbps, rychlosti čtení/zápisu - 550/500 MB/s, Technologie buněk MLC nebo TLC. Životnost 350TBW
Záruka | 60 měsíců
Počet ks | 8 | Cena za 1 ks (v Kč bez DPH)
|  | Cena za 8 ks (v Kč bez DPH) | 0
Položka č. 17
Interní Sata 2TB SSD | Požadované technické parametry jsou minimální, není-li uvedeno jinak | Nabízený model | Technické parametry nabízeného modelu
Popis | Interní 2,5" SATA pevný disk s kapacitou 2 TB, rozhraní SATA III / 6Gbps, Vyrovnávací paměť 2000 MB, rychlosti čtení/zápisu - 560/530 MB/s, Rychlost náhodného čtení/zápisu 98 000/88 000 IOPS, 1,5 milionu hodin (MTBF), Technologie buněk MLC nebo TLC. Životnost 700TBW
Záruka | 60 měsíců
Počet ks | 1 | Cena za 1 ks (v Kč bez DPH)
|  | Cena za 1 ks (v Kč bez DPH) | 0
Položka č. 18
Pamět RAM | Požadované technické parametry jsou minimální, není-li uvedeno jinak | Nabízený model | Technické parametry nabízeného modelu
Popis | So-ddim RAM 1x16GB, 3200Mhz (PC4-25600), CL20, napětí 1.2 V, XMP 2.0
Záruka | 60 měsíců
Počet ks | 10 | Cena za 1 ks (v Kč bez DPH)
|  | Cena za 10 ks (v Kč bez DPH) | 0
Položka č. 19
Multimediální notebook 13“ | Požadované technické parametry jsou minimální, není-li uvedeno jinak | Nabízený model | Technické parametry nabízeného modelu
Popis | Multimediální 13“ notebook s Thunderbolt s možností pracovat v operačních systémech Mac OS, MS Windows, Linux. Kompatibilní s již na škole existujícím uživatelským SW, programovým vybavením (Avid Media Composer, Final Cut Pro X)
CPU | 8jádrové CPU se 4 výkonnostními jádry a 4 úspornými jádry, 10 jádrové GPU 16jádrový Neural Engine Propustnost paměti 100 GB/s Notebook bude osazen procesorem min. 18500 passmark bodu dle http://www.cpubenchmark.net
Displej/ Grafika | Úhlopříčka 13,6“; displej s LED podsvícením a technologií IPS; minimální nativní rozlišení 2560 × 1664 při 224 pixelech na palec s podporou miliónů barev. Jas min. 500 nitů, široký barevný gamut (P3)
RAM | Min. 16 GB RAM
Úložiště | SSD min. 512 GB
Konektivita | Min. dva porty Thunderbolt (s přenosovou rychlostí až 40 Gb/s) Wi‑Fi 802.11ax kompatibilní se specifikacemi IEEE 802.11a/b/g/n, Bluetooth 5.3.
Další funkce | Česká podsvícená klávesnice. Snímač otisku prstu pro identifikaci uživatele pro přihlášení do účtu, snímač okolního osvětlení. Touchpad na přesné ovládání kurzoru včetně rozpoznávání přítlaku. Webakmera s rozlišením min. 1080P. Podpora přehrávání zvuku Dolby Atmos Se soustavou tří mikrofonů se směrovým formováním paprsku, 3,5mm sluchátkový výstup. Podpora min. dvou externích displejů s rozlišením až 5K
Baterie, napájení | Vestavěná 52Wh lithium‑polymerová baterie, 35W USB‑C duální napájecí adaptér. Nabíjení skrze Thunderbolt porty nebo magnetický konektor
Hmotnost | Max. 1,3 kg
Příslušenství | Polstrovaný/neoprenový obal na přenášení
Ostatní | Zařízení musí pocházet z oficiální české distribuce. Dodavatel se zavazuje zařadit zařízení do DEP programu pod účet JAMU.
Počet ks | 1 | Cena za 1 ks (v Kč bez DPH)
|  | Cena za 1 ks (v Kč bez DPH) | 0
|  | Cena celkem (v Kč bez DPH) | 0
|  | Cena celkem (v Kč s DPH) | 0

## Část 2 - AV technologie
Technická specifikace zařízení a cenová kalkulace
Veřejná zakázka: | Technologie a aktivní prvky: Část 2 - AV technologie
Poznámky:
1. Všechna pole s šedým pozadím musí být vyplněna.
2. Ve sloupci "Nabízený model" uveďte u každé položky přesné označení modelu.
3. Ve sloupci "Technické parametry nabízeného modelu" uveďte skutečnou hodnotu příslušného parametru (počet jader, velikost paměti, atd.).
4. Všechny technické parametry musí být specifikované výrobcem a ověřitelné na webových stránkách výrobce v technické dokumentaci.
5. V řádcích s neměřitelnými parametry či požadavky uveďte skutečnost, že je parametr splněn, minimálně zápisem "Ano" nebo doplňující informací, z níž plyne, že parametr či požadavek je splněn.
6. Nesplnění kteréhokoliv z požadovaných parametrů je důvodem k vyloučení účastníka.
7. Jednotková cena za 1 ks nabízeného modelu (počítače, monitoru, notebooku, atd.) musí být vyplněna do fialového pole. Žlutá pole jsou počítána automaticky.
Položka č. 1
COB LED světlo | Požadované technické parametry jsou minimální, není-li uvedeno jinak | Nabízený model | Technické parametry nabízeného modelu
Popis | Sada kompaktního 60W Bi-color COB LED světla vč. příslušenství. s nastavitelnou teplotou 2 700K - 6 500K, CRI 97+ a TLCI 98+.
Svítivost @ 1m | 2500 lx
Teplota barev: | 2700K - 6500K
Nastavení intenzity: | 0 - 100%
Index podaní bareV (CRI): | 97+
Životnost baterie min. | 45 minut (max. výstupní výkon); 75 minut (úsporný režim)
Napájení | USB-C, podporuje až 100W rychlé nabíjení PD.
Příslušenství | transportní obal, mini hyperreflektor, 3m USB-C kabel, Adaptér pro světelný stojan, Rukojeť gripu, Ochranný kryt
Počet ks | 1 | Cena za 1 ks (v Kč bez DPH)
|  | Cena za 1 ks (v Kč bez DPH) | 0
Položka č. 2
Objektiv 24 mm | Požadované technické parametry jsou minimální, není-li uvedeno jinak | Nabízený model | Technické parametry nabízeného modelu
Popis | Objektiv s pevnou ohniskovou vzdálenosti vhodný pro plnoformátové bezzrcadlovky. EF mount
Ohnisková vzdálenost | 24 mm
Světelnost | f / 1,5
Maximální clona (F) | 1.5
Konstrukce objektivu | 13 členů / 12 skupin
Počet lamel clony | 9
Minimální zaostřovací vzdálenost | Maximálně 25 cm
Další funkce | Vodě a prachu odolný materiál
Hmotnost | Nepřesáhne 950 g
Součástí balení | Sluneční clona, vak/pouzdro, krytky
Kompatibilita | Kompatibilní s např. Blackmagic Design Pocket Cinema Camera 6K Pro
Počet ks | 1 | Cena za 1 ks (v Kč bez DPH)
|  | Cena za 1 ks (v Kč bez DPH) | 0
Položka č. 3
Objektiv 14mm | Požadované technické parametry jsou minimální, není-li uvedeno jinak | Nabízený model | Technické parametry nabízeného modelu
Popis | Objektiv s pevnou ohniskovou vzdálenosti vhodný pro plnoformátové bezzrcadlovky. EF mount
Ohnisková vzdálenost | 14 mm
Světelnost | f / 3,1
Maximální clona (F) | 3.1
Konstrukce objektivu | 14 členů / 10 skupin
Počet lamel clony | 9
Minimální zaostřovací vzdálenost | Maximálně 30 cm
Další funkce | Vodě a prachu odolný materiál
Hmotnost | Nepřesáhne 950 g
Součástí balení | Sluneční clona, vak/pouzdro, krytky
Kompatibilita | Kompatibilní s např. Blackmagic Design Pocket Cinema Camera 6K Pro
Počet ks | 1 | Cena za 1 ks (v Kč bez DPH)
|  | Cena za 1 ks (v Kč bez DPH) | 0
Položka č. 4
Objektiv 50mm | Požadované technické parametry jsou minimální, není-li uvedeno jinak | Nabízený model | Technické parametry nabízeného modelu
Popis | Objektiv s pevnou ohniskovou vzdálenosti vhodný pro plnoformátové bezzrcadlovky
Ohnisková vzdálenost | 50 mm
Světelnost | f / 1,5
Maximální clona (F) | 1.5
Konstrukce objektivu | 9 členů / 6 skupin
Počet lamel clony | 9
Minimální zaostřovací vzdálenost | Maximálně 45 cm
Další funkce | Vodě a prachu odolný materiál
Hmotnost | Nepřesáhne 950 g
Součástí balení | Sluneční clona, vak/pouzdro, krytky
Kompatibilita | Kompatibilní s např. Blackmagic Design Pocket Cinema Camera 6K Pro
Počet ks | 1 | Cena za 1 ks (v Kč bez DPH)
|  | Cena za 1 ks (v Kč bez DPH) | 0
Položka č. 5
Klávesový kontrolér | Požadované technické parametry jsou minimální, není-li uvedeno jinak | Nabízený model | Technické parametry nabízeného modelu
Popis | Klávesový kontroler (MIDI keyboard) s 49 full-size klávesami, kontroler a profesionální audio rozhraní s 24bit/96kHz převodníky. Může se pochlubit symetrickými výstupy, sluchátkovým výstupem a také univerzálním vstupem XLR/jack s fantomovým napájením, do kterého můžete připojit mikrofon, nástroj nebo linku,kompatibilní s iOS, Mac / PC.
Konektivita | Kombinovaný vstup Neutrik s fantomovým napájením Linkový stereo výstup vstup pro sustain pedál
Ostatní | 8 dotykových RGB LED podsvícených padů pro tvorbu beatů Otočné kodéry, tlačítka a posuvné slidery pro manuální ovládání syntezátorů a dalších aplikací Napájení přes USB (Mac / PC), baterie (iOS) nebo externí zdroj napájení
Příslušenství | USB kabel, Sustain pedál s kabelem s konektorem TS 6,3 (velký jack) a propojovací 3,5mm TRS 5m kabel
Počet ks | 1 | Cena za 1 ks (v Kč bez DPH)
|  | Cena za 1 ks (v Kč bez DPH) | 0
Položka č. 6
Bezdrátový BT kontroler k tabletu | Požadované technické parametry jsou minimální, není-li uvedeno jinak | Nabízený model | Technické parametry nabízeného modelu
Popis | Bezdrátový 2 pedálový nožní přepínač pro otáčení stránek, telepromping, čtení a posun not, textů aj. s možností předvolení režimů pro přepínací příkazy, klávesové zkratky a makra pomocí mobilní aplikace. 6 ovládacích tlačítek, malých rozměrů
Konektivita | Bluetooth 5
Kompatibilita | Zařízení se systémem iOS, Android a Mac
Napájení | Integrovaná baterie, USB nabíjecí port
Počet ks | 5 | Cena za 1 ks (v Kč bez DPH)
|  | Cena za 5 ks (v Kč bez DPH) | 0
Položka č. 7
Audio Interface USB-C | Požadované technické parametry jsou minimální, není-li uvedeno jinak | Nabízený model | Technické parametry nabízeného modelu
Popis | Vysoce kvalitní 32 Bit/192 kHz AD/DA converter, 12/8 USB-C Audio Interface se 4 programovatelnými Mic. Preampy, integrovaným Talkback mikrofonem a otočným ovladačem monitorového výstupu s nulovou latencí.
počet mic vstupů: | 4
počet nástrojových vstupů: | 2 (Hi-Z JACK 6,3 mm)
počet linkových vstupů: | 4 (kombinované s XLR)
počet linkových výstupů: | 4 (symetrické)
počet sluchátkových výstupů | 2 (stereofonní), samostatně nastavitelné
max počet recording kanálů: | 12
max počet playbeck kanálů: | 8
Počet optických ADAT vstupů: | 1
Počet optických ADAT výstupů: | 0
propojení s PC: | USB-C / 2.0
MIDI interface: | ano, IN i OUT
programování: | pomocí bezplatného SW
Indikace vstupního signálu: | ano, 5-LED/ 4 vstupy
nastavení vstupní úrovně: | ano, otočný knob - GAIN/ 4 vstupy
Phantomové napájení mic.: | ano, tlačítky nezávisle na 4 vstupy
přepínač MIC/LINE: | ano, tlačítky nezávisle na 4 vstupy
volba Lo-Cut ořezu: | ano, tlačítky nezávisle na 4 vstupy
přepínač charakteru zabarvení: | ano, tlačítky nezávisle na 4 vstupy
Zero latency monitoring: | ano
napájení: | přes USB-C
příslušenství: | zvukové plug-ins, USB kabel
Počet ks | 1 | Cena za 1 ks (v Kč bez DPH)
|  | Cena za 1 ks (v Kč bez DPH) | 0
Položka č. 8
Mikrofonní stereo pár | Požadované technické parametry jsou minimální, není-li uvedeno jinak | Nabízený model | Technické parametry nabízeného modelu
Popis | Profesionální, vysoce kvalitní, stereoset malomembránových mikrofonů pro stereofonní snímání metodou AB; ORTF; XY. Vhodné pro klasické snímání a rekording.
Směrová charakteristika: | kardioda
Snímací systém: | kondenzátorový, malomembránový
Přepínač útlumu PAD: | ano, (0/-10/-20dB)
Maximální SPL tlak /před zkreslením/: | 139/149/159 dB SPL
Frekvenční rozsah: | 20Hz - 20kHz
Citlivost nominální: | 25 mV/Pa
Odstup signal/šum (S/N): | 81 dB
Výstupní nominální impedance: | 110 ohm
LowCut přepínač: | ano, (80/160 Hz)
Napájecí napětí: | 48 V Phantom power
Výstupní konektor: | XLR 3 pinový
Konstrukce těla mikrofonu: | kovová
Příslušentsví: | 2x mic; 2x držátka mikrofonů; 2x protivětrné ochrany; stereo ramínko; transportní kufřík
Počet ks | 1 | Cena za 1 ks (v Kč bez DPH)
|  | Cena za 1 ks (v Kč bez DPH) | 0
Položka č. 9
Mixpult - s knoby | Požadované technické parametry jsou minimální, není-li uvedeno jinak | Nabízený model | Technické parametry nabízeného modelu
Popis | 12-kanálový mixážní pult se 4 mikrofonními vstupy, 8 linkovými vstupy (4 mono + 2 stereo), 4 compresory, 1 AUX a 1 FX sběrnicí, 4 výstupy.
Počet vstupních kanálů | 12
Počet mikrofonních vstupů | 4
Typ konektoru u mikrofonních vstupů | XLR
Počet stereo vstupů | 2 + 1 (2-trek/USB)
Typ konektoru u stereo vstupů | Jack 6,3mm, RCA, USB
Ovládání hlasitosti vstupů a výstupů | Tahovými 60 mmpotenciometry
Počet AUX | 2 (AUX, FX)
Počet pásem EQ u mikrofonních kanálů | 3
Zátlum (PAD) u mic vstupů | Ne
Spodní ořez (HPF) u mic vstupů | Ano (75Hz)
Phantom napájení mic vstupů | Ano - společné (+48V)
Sluchátkový výstup | Ano
Monitorový výstup | Ano (Control room OUT)
Multiefekt | Ne
USB | Ano typ B/1.1
Audio Interface IN/OUT | Ano 2/2
Kompresor | Ano (4 na mic vstupech)
Konektory u Stereo OUT výstupů | Balanced - XLR 3-pin; Jack 6,3
Napájení | Interní, 230V
Provedení | kovové
Příslušenství | 19" Rack-Kit
Počet ks | 1 | Cena za 1 ks (v Kč bez DPH)
|  | Cena za 1 ks (v Kč bez DPH) | 0
Položka č. 10
Mixpult - s knoby | Požadované technické parametry jsou minimální, není-li uvedeno jinak | Nabízený model | Technické parametry nabízeného modelu
Popis | Malý, 8-kanálový analogový mixážní pult se 2 mikrofonními vstupy, 8 linkovými vstupy (2 mono + 3 stereo), 1 AUX a USB stereo vstupem.
Počet vstupních kanálů | 8
Počet mikrofonních vstupů | 2
Typ konektoru u mikrofonních vstupů | XLR
Počet stereo vstupů | 3
Typ konektoru u stereo vstupů | 6x Jack 6,3mm, 2x RCA, 1x USB-B
Ovládání hlasitosti vstupů a výstupů | Otočnými potenciometry
Počet AUX | 1 (post - FX)
Počet pásem EQ u mikrofonních kanálů | 3
Zátlum (PAD) u mic vstupů | Ne
Spodní ořez (HPF) u mic vstupů | Ne
Phantom napájení mic vstupů | Ano (Phantom +48V)
Sluchátkový výstup | Ano
Monitorový výstup | Ano
Multiefekt | Ne
USB | Ano
Kompresor | Ne
Typ konektoru u Main OUT výstupů | Jack 6,3mm
Napájení | Externí adapter
Provedení | kovové
Počet ks | 1 | Cena za 1 ks (v Kč bez DPH)
|  | Cena za 1 ks (v Kč bez DPH) | 0
Položka č. 11
Mixpult - s fadery | Požadované technické parametry jsou minimální, není-li uvedeno jinak | Nabízený model | Technické parametry nabízeného modelu
Popis | 10-kanálový mixážní pult s 5 mikrofonními vstupy, 10 linkovými vstupy (2 mono + 4 stereo), 2 AUX a 1 Stereo Main OUT
Počet vstupních kanálů | 10
Počet mikrofonních vstupů | 5
Typ konektoru u mikrofonních vstupů | XLR
Počet stereo vstupů | 4
Typ konektoru u stereo vstupů | Jack 6,3mm, RCA
Ovládání hlasitosti vstupů a výstupů | Tahovými 60mm potenciometry
Počet AUX | 2 (MON, FX)
Počet pásem EQ u mikrofonních kanálů | 3
Zátlum (PAD) u mic vstupů | Ne
Spodní ořez (HPF) u mic vstupů | Ne
Phantom napájení mic vstupů | Ano (+48V nebo 17,5V)
Sluchátkový výstup | Ano
Monitorový výstup | Ne
Multiefekt | Ne
USB | Ne
Kompresor | Ne
Typ konektoru u Stereo OUT výstupů | Balanced - Jack 6,3mm
Napájení | Externí adapter nebo baterie3x 9V
Provedení | kovové
Počet ks | 1 | Cena za 1 ks (v Kč bez DPH)
|  | Cena za 1 ks (v Kč bez DPH) | 0
Položka č. 12
Mixpult - s fadery | Požadované technické parametry jsou minimální, není-li uvedeno jinak | Nabízený model | Technické parametry nabízeného modelu
Popis | 6 ti-kanálový Super analogový studiový mixážní pult se 2 mikrofonními vstupy, 6 linkovými vstupy (2 mono + 2 stereo), 2 Stereo AUX-CUES, vysoce flexibilními možnostmi monitoringu a legendárním G-Series Bus kompresorem.
Počet vstupních kanálů | 6
Počet mikrofonních vstupů | 2
Typ konektoru u mikrofonních vstupů | XLR
Počet stereo vstupů | 2 + 2 (EXT Stereo INPUTS)
Typ konektoru u stereo vstupů | Jack 6,3mm
Ovládání hlasitosti vstupů a výstupů | Tahovými 100mm potenciometry
Počet AUX-Stereo CUE | 2
Počet pásem EQ u mikrofonních kanálů | 2, vypínatelné s přepínatelnou strmostí (BELL)
Přepínač MIC/LINE u mono vstupů | Ano, s možnou volbou impedančního přizpůsobení pro nástroje (Hi-Z)
Spodní ořez (HPF) u mic vstupů | Ano (80Hz)
Phantom napájení mic vstupů | Ano, samostatně na každý kanál (+48V)
Sluchátkový výstup | Ano
Monitorový výstup | Ano
Vstup pro povelový mikrofon | Ano, s možností napájení a
USB | Ne
Kompresor | Ano, s nastavitelným TRESHOLDEM a indikací na MIC, TALK a BUS
PFL | Ano
Mute | Ano
Insert | Ano
Typ konektoru u Stereo OUT výstupů | Balanced - XLR 3-pin
Napájení | Externí adapter
Provedení | kovové s možností 19" zástavby
Počet ks | 1 | Cena za 1 ks (v Kč bez DPH)
|  | Cena za 1 ks (v Kč bez DPH) | 0
Položka č. 13
Zvuková karta - přenosná | Požadované technické parametry jsou minimální, není-li uvedeno jinak | Nabízený model | Technické parametry nabízeného modelu
Popis | USB-C zvuková karta kompaktních rozměrů nabízející 2/2 vstupů/výstupů, která je vybavena A/D a D/A převodníky se vzorkovací frekvencí až 24bit/192kHz.
Vzorkovací frekvence | 24bit/192 kHz
Vstupy | 2x analog in XLR a TRS
Výstupy | 2x analog out (2x Line - Jack 6,3mm Balanced TRS)
USB konektor | ano, USB-C host
Sluchátkový výstup | ano, 1x Stereo Jack 6,3mm
Fantomové napájení +48V | ano
Napájení | USB-C, 5V @ 1000mA
Příslušenství | USB-C kabel
Počet ks | 1 | Cena za 1 ks (v Kč bez DPH)
|  | Cena za 1 ks (v Kč bez DPH) | 0
Položka č. 14
Zvuková karta - přenosná | Požadované technické parametry jsou minimální, není-li uvedeno jinak | Nabízený model | Technické parametry nabízeného modelu
Popis | USB-C zvuková karta kompaktních rozměrů nabízející 2/2 vstupů/výstupů, která je vybavena A/D a D/A převodníky se vzorkovací frekvencí až 32bit/192kHz.
Vzorkovací frekvence | 32bit/192 kHz
Vstupy | 2x analog in XLR/TRS combo
Výstupy | 2x analog out (2x Line - Jack 6,3mm Balanced TRS)
USB konektor | ano, USB-C host
MIDI | in/out (2 DIN 5-pin)
Sluchátkový výstup | ano, 1x Stereo Jack 6,3mm
Fantomové napájení +48V | ano
Napájení | USB-C
Příslušenství | USB-C kabel
Počet ks | 1 | Cena za 1 ks (v Kč bez DPH)
|  | Cena za 1 ks (v Kč bez DPH) | 0
Položka č. 15
Zvuková karta - studiová | Požadované technické parametry jsou minimální, není-li uvedeno jinak | Nabízený model | Technické parametry nabízeného modelu
Popis | USB-C zvuková karta nabízející 18/20 vstupů/výstupů, DSP, mix, effecty, LCD display, která je vybavena A/D a D/A převodníky se vzorkovací frekvencí až 24bit/192kHz.Pro instalaci do 19" racku
Vzorkovací frekvence | 24bit/192 kHz
Vstupy | 8x analog in XLR/TRS combo
10x digital in (1x TOSLINK; 1x RCA)
Výstupy | 10x analog out (10x Line - Jack 6,3mm Balanced TRS)
2x phones out (2x stereo)
10x digital out (1x TOSLINK; 1x RCA)
Parametry mikrofonních vstupů | Maximální úroveň: +18 dBu
Rozsah Gain: 57 dB
Dynamický rozsah: 118 dB (A-wtd, min gain)
THD + N: -110 dB (1 kHz, -1 dBFS, 20dB gain)
Impedance vstupu: 2,2/ 6,2 kOhm (AIR on/off)
Fantomové napájení: +48 V
USB konektor | ano, USB-C 2.0
Optický | in/out (2x TOSLINK) - (8/4 ch)ADAT
MIDI | in/out (2 DIN 5-pin)
SPDIF | in/out (2x RCA)
Word clock | out (1x BNC)
Sluchátkový výstup | ano, 2x (2x Stereo Jack 6,3mm)
Fantomové napájení +48V | ano, skupiny vstupů 1-4 a 5-8
Napájení | síťové AC 100-240V/ 50-60Hz
Příslušenství | napájecí kabel, USB-C i USB-A kabel
Počet ks | 1 | Cena za 1 ks (v Kč bez DPH)
|  | Cena za 1 ks (v Kč bez DPH) | 0
Položka č. 16
Audio rekordér 6ch | Požadované technické parametry jsou minimální, není-li uvedeno jinak | Nabízený model | Technické parametry nabízeného modelu
Popis | 6 kanálový audio rekordér s možností připojení 6 externích TRS/XLR mikrofonů s fantomovým napájením a 1/4" sluchátkovým výstupem
Řízení, nastavení a přenos z a do mobilní aplikace | ANO; iOS i Android
Záznamové médium | 1 slot SDXC (až 512GB)
Formát nahrávky | WAV/BWF; MP3
Samplovací frekvence/ bitová hloubka | až 96 kHz/ 32 bit; 192 kHz/24 bit
Limiter | ANO
LCD displej | ANO, podsvícený
Timecode | 3,5mm TRS in/out
USB | USB konektor pro přenos dat a PC audio rozhraní
Audio vstup | 6x mic/line kombinovaný XLR/TRS Jack
Audio výstup | 1x stereo výstup a 1x sluchátkový výstup
Nastavení úrovně záznamu | otočným knobem
možnost přišroubování na stojan | ANO
možnosti napájení | 4x AA baterie; AC adapter
Příslušenství | 1x 128GB SDXC karta, AC adapter, Kompaktní brašna pro přenášení a nahrávání v terénu. Lehká konstrukce s pevným rámem a přístupem ze všech stran. Přední a zadní kapsa pro bezdrátové systémy a baterie. Průhledný kryt
Počet ks | 1 | Cena za 1 ks (v Kč bez DPH)
|  | Cena za 1 ks (v Kč bez DPH) | 0
Položka č. 17
Přenosný Bluetooth reproduktor | Požadované technické parametry jsou minimální, není-li uvedeno jinak | Nabízený model | Technické parametry nabízeného modelu
Popis | Přenosný vodotěsný Bluetooth reproduktor s výkonem 40W a integrovanou powerbankou pro nabíjení ostatních zařízení, splňuje certifikaci IP 67
Reproduktor | Výkon basového reproduktoru 30W RMS Výkon výškového reproduktoru 10W RMS Frekvenční rozsah: 60 Hz – 20 kHz
Konktivita | Bluetooth min. verze 5.3; USB 2.0; Wi-Fi
Napájení | Integrovaná nabíjecí baterie s kapacitou min. 14000 mAh s výdrží až 20 hod. provozu, nabíjení přes USB-C konektor, USB-A konektor pro funkci powerbanky
Další funkce | Stavová LED indikace, ukazatel baterie a dotykové ovládání hlasitosti
Hmotnost | Max. 1,2kg
Počet ks | 1 | Cena za 1 ks (v Kč bez DPH)
|  | Cena za 1 ks (v Kč bez DPH) | 0
|  | Cena celkem (v Kč bez DPH) | 0
|  | Cena celkem (v Kč s DPH) | 0

## Část 3 - Aktivní prvky
Technická specifikace zařízení a cenová kalkulace
Veřejná zakázka: | Technologie a aktivní prvky: Část 3 - Aktivní prvky
Položka č. 1
Konkrétní typ aktivního prvku je požadován z důvodů kompatibility a stackování se stávajícím switchem.
Switch | Popis | Jednotka nákupu | Počet jednotek
C9200L-48PL-4X-E | Catalyst 9200L 48-port Partial PoE+, 4 x 10G, NW Essentials | kus | 1
CON-SNT-C9200XXE | SNTC-8X5XNBD Catalyst 9200L 48-port Partial PoE+, 4 x | 1 rok | 1
C9200L-NW-E-48 | C9200L Network Essentials, 48-port license | kus | 1
PWR-C5-600WAC/2 | 600W AC Config 5 Power Supply - Secondary Power Supply | kus | 2
CAB-TA-EU | Europe AC Type A Power Cable | kus | 2
C9200-STACK-BLANK | Catalyst 9200 Blank Stack Module | kus | 2
C9200L-DNA-E-48 | C9200L Cisco DNA Essentials, 48-port Term license | kus | 1
C9200L-DNA-E-48-3Y | C9200L Cisco DNA Essentials, 48-port, 3 Year Term license | 3 roky | 1
NETWORK-PNP-LIC | Network Plug-n-Play Connect for zero-touch device deployment | kus | 1
SFP-10G-SR-S= | 10GBASE-SR Module, Enterpise-Class | kus | 1
Počet ks | 1 | Cena za 1 ks (v Kč bez DPH)
|  | Cena za 1 ks (v Kč bez DPH) | 0
Položka č. 2
U příslušenství musí být zachována kompatibilita se stávajícími aktivními prvky z řady Catalyst a Nexus.
Příslušenství | Popis | Počet kusů | Cena za 1 ks | Cena za počet ks
QSFP-100G-LR4-S | QSFP28 transceiver 100GBASE-LR4, SM, 10km, 3,3V ,LC duplex, WDM 4x 13xx, 0 až 70°C, DDM, CISCO kompatibilní | 4 |  | 0
QSFP-100G-LR4-S | QSFP28 transceiver 100GBASE-LR4, SM, 10km, 3,3V ,LC duplex, WDM 4x 13xx, 0 až 70°C, DDM, CISCO NEXUS kompatibilní | 4 |  | 0
QSFP-40G-LR4 | QSFP+ transceiver 41,2Gbps,40GBASE-LR4,SM,10km,(4x10G CWDM DFB, 4x10G PIN), 3,3V,3,5W, LC Duplex, Cisco kompatibilní, 0 až 70°C | 2 |  | 0
QSFP-40G-LR4 | QSFP+ transceiver 41,2Gbps,40GBASE-LR4,SM,10km,(4x10G CWDM DFB, 4x10G PIN), 3,3V,3,5W, LC Duplex, Cisco NEXUS kompatibilní, 0 až 70°C | 4 |  | 0
QSFP-40G-CSR-S | QSFP+ transceiver 41,2Gbps,40GBASE-SWDM4, MM, 240m OM3, 350m OM4, 3,3V, LCD konektor, 0 až 70°C, Cisco kompatibilní | 2 |  | 0
QSFP-40G-CSR-S | QSFP+ transceiver 41,2Gbps,40GBASE-SWDM4, MM, 240m OM3, 350m OM4, 3,3V, LCD konektor, 0 až 70°C, Cisco NEXUS kompatibilní | 2 |  | 0
Příslušenství celkem |  | Cena příslušenství celkem (v Kč bez DPH) |  | 0
|  | Cena celkem (v Kč bez DPH) |  | 0
|  | Cena celkem (v Kč s DPH) |  | 0