## Příloha č. 1 Výzvy
Veřejná zakázka na dodávky | "Fotografické technologie a stabilizátory"
Příloha č. 1: Technická specifikace zařízení a cenová kalkulace k VZ: Fotografické technologie a stabilizátory
Poznámky:
1. Všechna pole s šedým pozadím musí být vyplněna.
2. Ve sloupci "Nabízený model" uveďte u každé položky přesné označení modelu.
3. Ve sloupci "Technické parametry nabízeného modelu" uveďte skutečnou hodnotu příslušného parametru (počet jader, velikost paměti, atd.).
4. Všechny technické parametry musí být specifikované výrobcem a ověřitelné na webových stránkách výrobce v technické dokumentaci.
5. V řádcích s neměřitelnými parametry či požadavky uveďte skutečnost, že je parametr splněn, minimálně zápisem "Ano" nebo doplňující informací, z níž plyne, že parametr či požadavek je splněn.
6. Nesplnění kteréhokoliv z požadovaných parametrů je důvodem k vyloučení účastníka.
7. Jednotková cena za 1 ks nabízeného modelu (počítače, monitoru, notebooku, atd.) musí být vyplněna do fialového pole. Žlutá pole jsou počítána automaticky.
Položka č. 1
Vesta + podpůrné rameno pro elektronický gimbal | Požadované technické parametry jsou minimální, není-li uvedeno jinak | Nabízený model | Technické parametry nabízeného modelu
Vesta + podpůrné rameno pro elektronický gimbal | Podpůrný systém s nosností až 8 kg, možnost natáčet ze zafixované polohy ramene, ale i z volného pohybu s položením ramene do libovolného úhlu. Délka opasku aspoň 85-120 cm. Hmontost pod 5 Kg, nosnost aspoň 8 Kg. Otvor na gimbal aspoň < 33 - 49 mm. Gimbal jištěný optimálně zámkem a 1/4 šroubem. Nutnost kompaktnosti s již užívanými systémy fakulty (firma DJI)
Počet ks 2 |  | Cena za 1 ks (v Kč bez DPH)
|  | Cena za 2 ks (v Kč bez DPH) | 0
Položka č. 2
Elektronický stabilizátor | Požadované technické parametry jsou minimální, není-li uvedeno jinak | Nabízený model | Technické parametry nabízeného modelu
elektronický stabilizátor pro natáčení fotoaparátem balený v samostatnémochranném kufru | komplexní produkční řešení, které spojuje stabilizaci, přenos, monitorování, zaostřování a ovládání; stabilizátor s rameny s osami z uhlíkových vláken a disponuje nosností 4,5 kg; s nativním vertikálním snímáním instalovaného bez potřeby dalšího příslušenství. S alespoň dvěma valivými ložisky pro plynulé vyvažování. Všechny tři osy musí mít nízký koeficient tření. Dislplej přístroje musí mít funkci automatického uzamčení, pro větší jistotu při práci a stejně tak otáčecí osy musí mít funkci automatického uzamčení. Vibrace by měly být optimalizovány algorytmickým propočtem přístroje. Možnost spolupráce s inteligentním dostřováním s vícekanálovým ovládáním zaostení, clony a zoomu. Požadujeme možnost aspoň dvoumotorového zaostření pomocí otáčení voliče a nastavení zoomu objektivu pomocí joysticku. Joystick by měl mít funkci přepínání ovládání ophybu a stabilizátoru nebo zoomu. Batery grip s výkonem 18W, výdrží aspoň 29 hodin, 45W rychlého nabíjení (za max 2,5 hodin). Vše dodáváno v jednom transportním ochranném obalu. Nutnost kompaktnosti s již užívanými systémy fakulty (firma DJI)
Počet ks 2 |  | Cena za 1 ks (v Kč bez DPH)
|  | Cena za 2 ks (v Kč bez DPH) | 0
Položka č. 3
Set komponent pro elektronický stabilizátor | Požadované technické parametry jsou minimální, není-li uvedeno jinak | Nabízený model | Technické parametry nabízeného modelu
doplňující a rozšiřující set komponent pro kompatibilní elektronický stabilizátor (položka č.2) balený v samostatném ochranném kufru. | Set zahrnující komponenty jež umožňují: Zaostřování objektu na 20 m, 76 800 bodů, vestavěnou kameru, vylepšené algoritmy rozpoznávání AI. Režim AMF, řízení ostření ve spolupráci mezi člověkem a strojem; Křivka LiDAR, asistenční pohled shora dolů (nabízející doplňující informace, jako je poloha objektu, referenční linie ohniskové roviny v reálném čase a měřítko vzdálenosti, které pomáhají vyhodnotit stav automatického zaostřování a předvídat optimální okamžik pro manuální zásah). I automatické zaostřování musí být přenášeno do ovladačů, aby operátor cítil zpětnou vazbu a mohl kdykoliv intuitivně do procesu manuálně zasáhnout (přepnutí musí být v rámci milisekund). Rychlost automatického zaostřování nastavovoat aspoň v pěti úrovních. Nižší úrovně pro jemnější zaostřování, vyšší úrovně umožňující rychlejší a citlivější zaostřování (alespoň dva režimy zaostřovacích oblastí podmínkou). Kompatibilita s DJI PRO Ecosystémem, respektive nutnost kompaktnosti s již užívanými systémy fakulty (firma DJI) Magnetická tlumící rujojeť s možností plynule přepínat mezi ostřením a zoomem. Automatická kalibrace objektivů s pamětí aspoň pro patnáct kusů objektivů.
Počet ks 2 |  | Cena za 1 ks (v Kč bez DPH)
|  | Cena za 2 ks (v Kč bez DPH) | 0
Položka č. 4
Ovládací motor objektivu | Požadované technické parametry jsou minimální, není-li uvedeno jinak | Nabízený model | Technické parametry nabízeného modelu
náhradní motor | ovládací motor objektivu fotoaparátu, kompatibilní se zařízením výše popsaného elektronického stabilizátoru (položka č.2)
Počet ks 4 |  | Cena za 1 ks (v Kč bez DPH)
|  | Cena za 4 ks (v Kč bez DPH) | 0
Položka č. 5
Mechanický steadycam s vestou a ramenem | Požadované technické parametry jsou minimální, není-li uvedeno jinak | Nabízený model | Technické parametry nabízeného modelu
Mechanický steadycam s vestou a ramenem | postroj určený pro pro nejnovější DV/HDV/DSLR; pevná a nastavitelná kovová, teleskopická tyč; rozměr hlavy max - 17,4 x 10 x 2,2cm; horní plotna umožňující více variant uchopení; horní plotna min. 12,2 x 36,5cm, dolní plotna max. 12,2x48cm; posuvná délka 40-60 cm; alesoň deset závaží v packu, nosnost až 3,5 kg; 360° plynule otáčející se gimbal; gimbal sám o hmotnosti max 2,5 Kg. Hmotnost kovového rychloupínacího systémuvčetně destičky max 400g. Vrámci balení ochranný obal a svorka pro vyvažování na stole.
Počet ks 2 |  | Cena za 1 ks (v Kč bez DPH)
|  | Cena za 2 ks (v Kč bez DPH) | 0
Položka č. 6
Video monopod s fluidní hlavou | Požadované technické parametry jsou minimální, není-li uvedeno jinak | Nabízený model | Technické parametry nabízeného modelu
Výška | min. výška 78 cm, max. aspoň 203cm
Pracovní teplota | od -20°C aspoň do +60 °C
Nosnost | aspoň 5,- Kg
Rozsah náklonu | -70/90 stupňů
Další vlastnosti | vítaná 3D plynulost
Počet ks 4 |  | Cena za 1 ks (v Kč bez DPH)
|  | Cena za 4 ks (v Kč bez DPH) | 0
Položka č. 7
Set dvou extra výkonných LED panelů | Požadované technické parametry jsou minimální, není-li uvedeno jinak | Nabízený model | Technické parametry nabízeného modelu
Výkon | min. 168W na každé světlo, celkový výkon tedy přes 300W. Přes 1070 LED diod.
Chlazení | Pasivní chlazení nunté
Stavivy | součástí setu s minimální nosností 10KG a výškou aspoň 2,8 metrů.
Světelný standard | na úrovni 7000 luxů na jeden metr (bez difuze).
Ovládání | Dálkové ovládání s možností přes bezplatnou aplikaci na Smartfone. Regulace 1-99%.
Další požadavky | Baterie V-mount. Difuzní filtry a krycí dvířka součástí setu. Sety včetně obalů.
Počet ks 2 |  | Cena za 1 ks (v Kč bez DPH)
|  | Cena za 2 ks (v Kč bez DPH) | 0
Položka č. 8
7" dotykový náhledový monitor | Požadované technické parametry jsou minimální, není-li uvedeno jinak | Nabízený model | Technické parametry nabízeného modelu
Display | jasný displej s aspoň 1600nit; dotykový displej; rozlišení 1920x1200; poměr stran 16:10; Kontrastní poměr 1200:1; pracovní teplota: -10°C-60°C
Vstupy | 1x SDI 12G-SDI, 1x HDMI HDMI 2.0, 1x Tally 9 pin, 1x SD karta pro import souborů LUT a aktualizace firmwaru;
Výstupy | 12G-SDI, SG-SDI a HDMI2.0;
Hmotnost | max. 550g;
Počet ks 1 |  | Cena za 1 ks (v Kč bez DPH)
|  | Cena za 1 ks (v Kč bez DPH) | 0