## VZ Audiotechnologie DnO
Veřejná zakázka na dodávky | "Audiotechnologie DnO"
Příloha č. 1: Technická specifikace zařízení a cenová kalkulace k VZ: Audiotechnologie DnO
Poznámky:
1. Všechna pole s šedým pozadím musí být vyplněna.
2. Ve sloupci "Nabízený model" uveďte u každé položky přesné označení modelu.
3. Ve sloupci "Technické parametry nabízeného modelu" uveďte skutečnou hodnotu příslušného parametru (počet jader, velikost paměti, atd.).
4. Všechny technické parametry musí být specifikované výrobcem a ověřitelné na webových stránkách výrobce v technické dokumentaci.
5. V řádcích s neměřitelnými parametry či požadavky uveďte skutečnost, že je parametr splněn, minimálně zápisem "Ano" nebo doplňující informací, z níž plyne, že parametr či požadavek je splněn.
6. Nesplnění kteréhokoliv z požadovaných parametrů je důvodem k vyloučení účastníka.
7. Jednotková cena za 1 ks nabízeného modelu (počítače, monitoru, notebooku, atd.) musí být vyplněna do fialového pole. Žlutá pole jsou počítána automaticky.
Položka č. 1
Kondendátorový lavalier mikrofon | Požadované technické parametry jsou minimální, není-li uvedeno jinak | Nabízený model | Technické parametry nabízeného modelu
Popis | Miniaturní kondenzátorový lavalier mikrofon, průměr mikorofonu max. 3,3 mm, max. akustický tlak 142 dB(SPL), kulová směrová charakteristika, frekvenční rozsah 20 Hz - 20 kHz (+-2,5 dB), vlastní šum max. 27 dB, kabel o tloušťce max. 1 mm, zesílený kevlarem, délka 1,5 m - 2 m, béžová barva, konektor LEMO 3-pin, hmotnost max. 0,1g (mikrofon bez kabelu)
Počet ks | 18 | Cena za 1 ks (v Kč bez DPH)
|  | Cena za 18 ks (v Kč bez DPH) | 0
Položka č. 2
Set kondenzátorových nástrojových mikrofonů s příslušenstvím | Požadované technické parametry jsou minimální, není-li uvedeno jinak | Nabízený model | Technické parametry nabízeného modelu
Popis | 10x Miniaturní kondenzátorový nástojový mikrofon, superkardioidní směrová charakteristika, efektivní frekvenční rozsah 80 Hz - 15 kHz (+- 2 dB) se zdvihem 2 dB v rozmezí 10-12 kHz, citlivost 6 mV/Pa, vlastní šum max. 26 dB(A), max. akustický tlak 142 dB(SPL) - THD 10%, zkreslení THD < 1% při 128 dB(SPL) RMS / 131 dB(SPL) peak), hmotnost mikrofonu max. 17 g, rozměry mikrofonu max. 6 x 4,5 x 2 mm, délka husího krku 140 mm, dynamický rozsah 108 dB. 10x redukce na konektor XLR, 10x propojovací kabel, 8x držák houslový, 3x držák pro cello, 2x držák pro piano, 4x držák kytarový, 2x držák žesťový, 2x držák univerzální, 2x držák pro kontrabas, 2x držák pro bicí.
Příslušenství | Přepravní, odolný, vodotěsný, prachotěsný, nárazuvzdorný kufr s ergonomickou sklopnou rukojetí. Vypolstrovaný polyuretanovou pěnou ve víku, dně a po stranách. Pro uskladnění a převážení výše uvedených mikrofonů včetně mikrofonních držáků. Požadujeme nejvhodnější možný rozměr.
Počet ks | 1 | Cena za 1 ks (v Kč bez DPH)
|  | Cena za 1 ks (v Kč bez DPH) | 0
Položka č. 3
Pasivní reprosoustava 8" | Požadované technické parametry jsou minimální, není-li uvedeno jinak | Nabízený model | Technické parametry nabízeného modelu
Popis | Pasivní koaxiální reprosoutava, 8" nízkofrekvenční reproduktor, 1x1,5" horna, frekvenční rozsah 60 Hz - 20 kHz, max. akustický tlak 129 dB(SPL), nominální impedance 8 Ohm, vyzařovací charakteristika 100°, 2x speakon vstup a loop, rozměry max. 250 mm x 430 mm x 270 mm (š x v x h), hmotnost max. 12 kg.
Příslušenství | Montážní prvek pro vertikální uchycení reprosoustavy na příhradový nosník.
Záruka | 2 roky
Počet ks | 2 | Cena za 1 kus (Kč bez DPH)
|  | Cena za 2 kusy (Kč bez DPH) | 0
Položka č. 4
Čtyřkanálový zesilovač | Požadované technické parametry jsou minimální, není-li uvedeno jinak | Nabízený model | Technické parametry nabízeného modelu
Popis | Čtyřkanálový zesilovač Class D, výkon 4x1000W při zatížení 4 nebo 8 Ohm, DSP 32-bit floating point, vzorkovací frekvence 96 kHz, 8x IIR EQ filtr a 4x FIR filtr s lineárním fázovým posuvem pro každý výstupní kanál, výstupní zpoždění nastavitelné v rozsahu 0 ms - 1 s, systém ochran kompatibilní s pasivní reprosoustavou, ochrana proti přepětí, podpětí, přehřátí, 4x vstup (analog, AES/EBU, Milan-AVB), 4x výstup - konektor speakon, flexibilní 4x4 routing, LCD display, instalace do racku 2U, hmotnost max. 12 kg.
Kompatibilita | Kompatibilní s položkou č. 3 (pasivní reprosoustava 8")
Záruka | 2 roky
Počet ks | 1 | Cena za 1 kus (Kč bez DPH)
|  | Cena za 1 kusy (Kč bez DPH) | 0