## Technické podmínky
Veřejná zakázka na dodávky | "Zvukové technologie pro Divadelní fakultu"
Příloha č. 1: Technická specifikace zařízení a cenová kalkulace k VZ: Zvukové technologie pro Divadelní fakultu
Poznámky:
1. Všechna pole s šedým pozadím musí být vyplněna.
2. Ve sloupci "Nabízený model" uveďte u každé položky přesné označení modelu.
3. Ve sloupci "Technické parametry nabízeného modelu" uveďte skutečnou hodnotu příslušného parametru (počet jader, velikost paměti, atd.).
4. Všechny technické parametry musí být specifikované výrobcem a ověřitelné na webových stránkách výrobce v technické dokumentaci.
5. V řádcích s neměřitelnými parametry či požadavky uveďte skutečnost, že je parametr splněn, minimálně zápisem "Ano" nebo doplňující informací, z níž plyne, že parametr či požadavek je splněn.
6. Nesplnění kteréhokoliv z požadovaných parametrů je důvodem k vyloučení uchazeče.
7. Jednotková cena ze 1 ks nabízeného modelu (počítače, monitoru, notebooku, atd.) musí být vyplněna do fialového pole. Žlutá pole jsou počítána automaticky.
Položka č. 1
Referenční měřící mikrofon | Požadované technické parametry jsou minimální, není-li uvedeno jinak | Nabízený model | Technické parametry nabízeného modelu
Typ mikrofonu | elektrostatický
Směrová charakteristika | všesměrová
Frekvenční rozsah | min. 3Hz - 23kHz +- 0.5dB
Senzitivita | aspoň 36mV/Pa (-28,9 dBV/Pa)
Maximální akustický tlak | aspoň 140dB SPL
Konektivita | Připojení: 3pin XLR
Záruka | 24 měsíců
Počet ks | 1 | Cena za 1 kus (Kč bez DPH)
|  | Cena za 1 kus (Kč bez DPH) | 0
Položka č. 2
Měřící software | Požadované technické parametry jsou minimální, není-li uvedeno jinak | Nabízený model | Technické parametry nabízeného modelu
Jednorázová licence
Možnost instalace až na dvě zařízení
Multiplatformní (Windows + macOS)
Podpora ASIO, Wave a Core Audio HW ovladačů
Podpora více vstupních zařízení
API pro propojení s aplikacemi třetích stran
Mód pro měření v reálném čase (RTA)
Měření spektra
- RTA, spektrograf
- Neomezený počet simultánních měření spektra
Měření přenosové funkce
- Neomezený počet simultánních měření přenosové funkce
- Měření: Frekvenční odezva, Fáze, Velikost signálu, Impulzní odezva
- Funkce FTW (frequency time windowing)
Automatizace měření
Dálková správa
Mód pro měření impulsní odezvy
- Měření a detailní analýza impulzní odezvy
- Neomezený počet simultánních měření impulzní odezvy
Mód pro měření úrovně akustického tlaku
- Neomezený počet simultánních měření SPL s různým váhováním
- Více uživatelsky definovatelných Leq metrik
- Logování SPL
- Webové rozhraní pro zobrazení SPL v reálném čase ve webovém prohlížeči
Signálový generátor
- Vícekanálový signálový generátor
- Generované signály: Náhodný a pseudonáhodný šum, Sinus, Přehrávání .wav a .aiff souborů
- Výstupní předvolby
Záruka | 24 měsíců
Počet ks | 1 | Cena za 1 kus (Kč bez DPH)
|  | Cena za 1 kus (Kč bez DPH) | 0
Položka č. 3
Audio měřící sada | Požadované technické parametry jsou minimální, není-li uvedeno jinak | Nabízený model | Technické parametry nabízeného modelu
Sada měřících přístrojů a příslušenství pro přesná akustická měření a kontrolu analogových audio systémů
Mikrofon | - ½“ oddělitelná kondenzátorová kapsle, kulová charakteristika
- Frekvenční rozsah 5 Hz – 20 kHz
- Frekvenční odezva Třídy 1 dle ANSI S1.4
- Citlivost alespoň 34 dBV/Pa
- Max. SPL 144 dB
- 3 pin XLR konektor
- Výstupní impedance 100 Ohm
- Výrobcem dodávaná kalibrační data
Analyzér | - Měření SPL
- Váhování A, C, Z
- Zobrazení aktuální hodnoty, minima, maxima a dalších hodnot
- Časové průměrování – fast, slow
- Logování dat na SD kartu
- Možnost nahrávat do wav formátu
- Hlasové komentáře k měření
- Standarty DIN 15905-5, DIN 45645-2
- RTA
- Měření a logování spektra v reálném čase
- Rozlišení 1/1, 1/3 oktávy
- Současné měření úrovně akustického tlaku
- Akustický analyzér
- FFT analýza v rozsahu 5 Hz – 20 kHz
- Měření dozvuku v pásmu 63 Hz – 8 kHz
- Automatické spouštění měření dozvuku
- Průměrování více měření
- Měření polarity – ve spolupráci se signálovým generátorem
- Měření zpoždění / latence audio signálu – ve spolupráci se signálovým generátorem
- Analogový audio analyzér
- Měření úrovně RMS od -112 dBu
- Měření THD+N od -100dB
- Měření spektra
- Zobrazení průběhu signálu
Signálový generátor
- Generátor signálů pro měření
- Signály typu sinus, sweep, chirp, růžový šum a bílý šum
- Generování signálů pro měření polarity a latence
- Možnost uživatelských wav souborů
- Maximální výstupní úroveň 18 dBu
- Měření impedance připojeného zařízení
- Měření fantomového napájení
- Funkce kabelové zkoušečky
- Měření impedance, fáze a výkonu signálu 70V / 100V reprosystémů
- Paměť na 10 uživatelských konfigurací
Sada bude dodána v přepravním kufru.
Záruka | 24 měsíců
Počet ks | 1 | Cena za 1 kus (Kč bez DPH)
|  | Cena za 1 kus (Kč bez DPH) | 0
Položka č. 4
Laserový dálkoměr | Požadované technické parametry jsou minimální, není-li uvedeno jinak | Nabízený model | Technické parametry nabízeného modelu
Přesnost měření | vzdálenosti: ± 1,0 mm
Snímač sklonu | 360 °
Dosah | aspoň 0,05 až 250 m
Konektivita | Bluetooth a USB
Další funkce | Aplikace pro mobilní zařízení
Digitální hledáček se 4x zvětšením pro snadné cílení
Dotykový displej
Změřená data se dají použít v CAD softwaru a vytvořit 3D vizualizaci
Technologie měření z bodu do bodu
Záruka | 24 měsíců
Počet ks | 1 | Cena za 1 kus (Kč bez DPH)
|  | Cena za 1 kus (Kč bez DPH) | 0
Položka č. 5
Licence DAW software | Požadované technické parametry jsou minimální, není-li uvedeno jinak | Nabízený model | Technické parametry nabízeného modelu
Jedná se o rozšíření počtu licencí softwaru Avid Protools Studio Perpetual
Tento software již na škole existuje a je využíván pro potřeby výuky.
Zadavatel připouští možnost nabídnout rovnocenné řešení.
Záruka | 24 měsíců
Počet ks | 1 | Cena za 1 kus (Kč bez DPH)
|  | Cena za 1 kus (Kč bez DPH) | 0
Položka č. 6
Hardwarový klíč | Požadované technické parametry | Nabízený model | Technické parametry nabízeného modelu
Hardwarový USB klíč kompatibilní s položkou č. 5
Záruka | 24 měsíců
Počet ks | 1 | Cena za 1 kus (Kč bez DPH)
|  | Cena za 1 kus (Kč bez DPH) | 0
Položka č. 7
Odbavovací software QLab | Požadované technické parametry | Nabízený model | Technické parametry nabízeného modelu
Plná verze aktuální softwaru QLab, která umí pracovat s audiem, videem i se světly.
Tímto software již divadelní fakulta diponuje a je používán pro ptřeby výuky. Jedná se o rozšíření počtu licencí.
Zadavatel připouští možnost nabídnout rovnocenné řešení.
Záruka | 24 měsíců
Počet ks | 2 | Cena za 1 kus (Kč bez DPH)
|  | Cena za 2 kusy (Kč bez DPH) | 0
Položka č. 8
Digitální zvukový mixážní pult | Požadované technické parametry jsou minimální, není-li uvedeno jinak | Nabízený model | Technické parametry nabízeného modelu
Popis | Kompaktní digitální mixážní pult s FX, garfickým EQ a rozhraním Dante
Fadery | min. 8+1 motorických faderů
Vstupní kanály pro mixování | Min.16 mono + 1 stereo vstup + 2 FX return
Vstupy/výstupy | Aspoň 16 Mic/Line (12 XLR + 4 kombinované XLR/TRS) vstupů a 8 (XLR) výstupů
Sběrnice | 1 stereo, 6 mix, 2 FX, 2 Matrix (podporující input to Matrix)
Skupiny | Aspoň 8 DCA skupin s funkcí Roll-out
Vzorkovací frekvence | 48kHz/96kHz
Display | Aspoň 9" multidotykový display
USB rozhraní | 1x USB 2.0 typ-B (to host) min. 18 tracks recording/playback (PC/Mac) , 1x USB typ-A (to device) min. 2 tracks recording/playback (USB hard disc, SSD, flash memory)
Dante rozhraní | Min.16 vstupů a 16 výstupů
Další funkce | min. 18 FX, grafický EQ na mix 1-6 a stereo kanály, přednastavené scény pro vstup i výstup, možnost ukládíní vlastních presetů, podpora VST pluginů
Záruka | 24 měsíců
Počet ks | 2 | Cena za 1 kus (Kč bez DPH)
|  | Cena za 2 kusy (Kč bez DPH) | 0
Položka č. 9
Stagebox | Požadované technické parametry | Nabízený model | Technické parametry nabízeného modelu
Kompatibilita | Kompatibilní s položkou č.8
Kompatibilní s protokolem Dante
Vstupy/ výstupy | Alespoň 16 mikrofonní/linkové vstupy a 8 linkové výstupy
Vzorkovací frekvence | 44.1 kHz, 48 kHz, 88.2kHz a 96kHz (externí)
Možnost dálkového ovládání pomocí položky č. 8
Záruka | 24 měsíců
Počet ks | 2 | Cena za 1 kus (Kč bez DPH)
|  | Cena za 2 kusy (Kč bez DPH) | 0
Položka č. 10
Multicore audio kabely | Požadované technické parametry | Nabízený model | Technické parametry nabízeného modelu
Multipárový kabel se stageboxem
Stagebox s 8 XLR female konektory a 4 XLR male konektory
Délka cca 15m
Záruka | 24 měsíců
Počet ks | 5 | Cena za 1 kus (Kč bez DPH)
|  | Cena za 5 kusů (Kč bez DPH) | 0
Položka č. 11
Hardwarový ovládací pult včetně licenece videoeditačního software | Požadované technické parametry jsou minimální, není-li uvedeno jinak | Nabízený model | Technické parametry nabízeného modelu
Popis | Editační konsole včetně licence DaVinci Resolve Sudio, která je na škole již používána pro potřeby výuky, jedná se o rozšířžení licencí
Připojení | USB-C nebo Bluetooth
Vestavěná baterie pro bezdrátový provoz
Dedikované klávesy pro rychlejší ovládání software
Velký Jog shuttle encoder pro navigaci v časové ose softwaru.
Software | Profesionální editační software pro úpravy, střih, barevné korekce, vizuální efekty motion graphic a postprodukci audia.
Kompletní řešení postprodukce audiovizuálních děl
Podpora až 120 snímků za sekundu při rozlišení 32K
Podpora více GPU
Pokročilá redukce šumu
Podpora prostorového zvuku
Podpora barevných korekcí HDR videa
Záruka | 24 měsíců
Počet ks | 3 | Cena za 1 kus (Kč bez DPH)
|  | Cena za 3 kusy (Kč bez DPH) | 0
Položka č. 12
Zvuková karta | Požadované technické parametry jsou minimální, není-li uvedeno jinak | Nabízený model | Technické parametry nabízeného modelu
Popis | USB zvuková karta
Konverze AD v rozlišení min. 24bitů a vzorkovací frekvenci až 192kHz
Dynamický rozsah | min. 120dB
Vstupy/výstupy | Dva kombinované MIC/LINE vstupy, dva další LINE vstupy, 4 linkové výstupy, samostatně ovládaný sluchátkový výstup a analogové MIDI rozhraní.
Další funkce | Světelná signalizace vybuzní vstupů a výstupu
Konektivita | Pripojení USB-C
Záruka | 24 měsíců
Počet ks | 1 | Cena za 1 kus (Kč bez DPH)
|  | Cena za 1 kus (Kč bez DPH) | 0
Položka č. 13
Studiové reproboxy | Požadované technické parametry jsou minimální, není-li uvedeno jinak | Nabízený model | Technické parametry nabízeného modelu
Popis | Pár aktivních dvoupásmových studiových reproboxů
Výkon | min. 25 W + 25 W
Vstupy | 2x 6,3mm TRS a 2x RCA, možnost připojení 3,5 mm TRS pro externí sluchátka a 3,5 mm TRS pro připojení externího zařízení (AUX in)
Měnič | aspoň 3.5 palcový středobasový měnič.
Frekvenční rozsah | min. 80Hz - 20kHz
Záruka | 24 měsíců
Počet ks | 1 | Cena za 1 kus (Kč bez DPH)
|  | Cena za 1 kus (Kč bez DPH) | 0
Položka č. 14
Pevný disk | Požadované technické parametry jsou minimální, není-li uvedeno jinak | Nabízený model | Technické parametry nabízeného modelu
Popis | 3,5" pevný disk
Kapacita | aspoň 8TB
Rychlost | min. 7200 RPM
Přenosová rychlost | min. 210MB/s
Rozhraní | SATA III
Vyrovnávací paměť | min. 256 MB
Záruka | 24 měsíců
Počet ks | 1 | Cena za 1 kus (Kč bez DPH)
|  | Cena za 1 kus (Kč bez DPH) | 0
|  | Cena celkem bez DPH | 0