## specifikace
Technická specifikace zařízení a cenová kalkulace
Veřejná zakázka: | JAK 8: " Akustické boxy"
Poznámky:
1. Všechna pole s šedým pozadím musí být vyplněna.
2. Ve sloupci "Nabízený model" uveďte u každé položky přesné označení modelu.
3. Ve sloupci "Technické parametry nabízeného modelu" uveďte skutečnou hodnotu příslušného parametru (počet jader, velikost paměti, atd.).
4. Všechny technické parametry musí být specifikované výrobcem a ověřitelné na webových stránkách výrobce v technické dokumentaci.
5. V řádcích s neměřitelnými parametry či požadavky uveďte skutečnost, že je parametr splněn, minimálně zápisem "Ano" nebo doplňující informací, z níž plyne, že parametr či požadavek je splněn.
6. Nesplnění kteréhokoliv z požadovaných parametrů je důvodem k vyloučení účastníka.
7. Jednotková cena za 1 ks nabízeného modelu (počítače, monitoru, notebooku, atd.) musí být vyplněna do fialového pole. Žlutá pole jsou počítána automaticky.
Položka č. 1
Odhlučněný box pro 1 osobu | Požadované technické parametry jsou MINIMÁLNÍ, není-li uvedeno jinak | Nabízený model | Technické parametry nabízeného modelu
Popis | Akustický box pro jednu osobu pro videohovory a soustředěnou práci.
Rám | kovový, prášková barva
Stěny, strop | sendvičový panel s akustickou výplní, vrchní vrstva dekorativní látka
Podlaha | zátěžový koberec - konkrétní provedení bude upřesněno při podpisu smlouvy
Dveře | kalené/tvrzené sklo, otevírání dveří: pravé
Ventilace | automatická, průtok min 101 m3/h, hlučnost max. výkonu do 15,5 dB
Světlo | LED, neutrální bílá
Vybavení | 1ks police 820 x 215 mm (Š x H) - tloušťka 25 mm - barva/dekor dřevo světlé - dub světlý, elektrická zásuvka 230 V (1x), připojení USB (2x), LAN (1x), pohybový senzor na osvětlení, ventilátor, židle 1ks
Textil provedení | stěny, strop - dekorativní látka dle vzorníku dodavatele; Gramáž: MIN 405 g/lm – 290 g/m2; Oděruvzdornost: MIN 80 000 cyklů - konkrétní provedení bude upřesněno při podpisu smlouvy
Barva rámu | černá struktura RAL 9005, bílá struktura RAL 9010, šedá struktura RAL 9006 - konkrétní provedení bude upřesněno při podpisu smlouvy
vnější rozměry (š x h x v)
MAX vnější rozměry (š x h x v): 1 200 x 1 200 x 2 500 mm
vnitřní rozměry (š x h x v) | MIN vnitřní rozměry (š x h x v): 829 x 829 x 2 100 mm
Váha | MAX 400 kg
Akustické snížení řeči | min 29 dB podle normy ISO 23351
Ostatní | Součást je doprava na HF JAMU včetně instalace dle požadavku zadavatele
Zadavatel připouští možnost nabídnout rovnocenné řešení.
Záruka | 60 měsíců
Počet ks | 1 | Cena za 1 ks (v Kč bez DPH)
|  | Cena za 1 ks (v Kč bez DPH) | 0
Položka č. 2
Odhlučněný box pro 1-2 osoby | Požadované technické parametry jsou MINIMÁLNÍ, není-li uvedeno jinak | Nabízený model | Technické parametry nabízeného modelu
Popis | Akustický box pro jednu až dvě osoby pro videohovory, soustředěnou práci nebo jednání
Rám | kovový, prášková barva
Stěny, strop | sendvičový panel s akustickou výplní, vrchní vrstva dekorativní látka
Podlaha | zátěžový koberec - konkrétní provedení bude upřesněno při podpisu smlouvy
Dveře | kalené/tvrzené sklo, otevírání dveří: pravé (levé otevírání dveří možné pouze, pokud jsou dveře umístěny na levé straně boxu); možnost uzamčení
Sklo | akustické sklo
Ventilace | automatická, průtok min 101 m3/h, hlučnost max. výkonu do 15,5 dB
Světlo | LED, neutrální bílá
Vybavení | 1ks stůl 600 x 700 x 750 mm (Š x H x V) - dekor - dub světlý/barva bílá, elektrická zásuvka 230V (1x), připojení USB (2x), LAN (1x), pohybový senzor na osvětlení, ventilátor, 1ks čalouněná sedačka jedno místná a 1ks čalouněná sedačka dvou místná - konkrétní provedení bude upřesněno při podpisu smlouvy
Textil provedení | stěny, strop - dekorativní látka dle vzorníku dodavatele; Gramáž: MIN 405 g/lm – 290 g/m2; Oděruvzdornost: MIN 80 000 cyklů - konkrétní provedení bude upřesněno při podpisu smlouvy
Barva rámu | černá struktura RAL 9005, bílá struktura RAL 9010, šedá struktura RAL 9006 - konkrétní provedení bude upřesněno při podpisu smlouvy
Vnější rozměry (š x h x v)
MAX vnější rozměry (š x h x v): 2 700 x 1 500 x 2 500 mm
Vnitřní rozměry (š x h x v) | MIN vnitřní rozměry (š x h x v): 1 640 x 1 240 x 2 100 mm
Váha | MAX 600 kg
Akustické snížení řeči | min 29 dB podle normy ISO 23351
Ostatní | Součástí je doprava na HF JAMU včetně instalace dle požadavku zadavatele
Zadavatel připouští možnost nabídnout rovnocenné řešení.
Záruka | 60 měsíců
Počet ks | 1 | Cena za 1 ks (v Kč bez DPH)
|  | Cena za 1 ks (v Kč bez DPH) | 0
Položka č. 3
Odhlučněný box pro 2-4 osoby | Požadované technické parametry jsou MINIMÁLNÍ, není-li uvedeno jinak | Nabízený model | Technické parametry nabízeného modelu
Popis | Akustický box pro dvě až čtyři osoby pro videohovory, soustředěnou práci nebo jednání
Rám | kovový, prášková barva
Stěny, strop | sendvičový panel s akustickou výplní, vrchní vrstva dekorativní látka
Podlaha | zátěžový koberec - konkrétní provedení bude upřesněno při podpisu smlouvy
Dveře | kalené/tvrezné sklo, otevírání dveří: pravé; možnost uzamčení
Sklo | akustické sklo
Ventilace | automatická, průtok min 200 m3/h, hlučnost max. výkonu do 15,5 dB
Světlo | LED, neutrální bílá
Vybavení | 1ks stůl 600 x 1200 x 750 mm (Š x H x V) - dekor/barva dřevo světlé - dub světlý, elektrická zásuvka 230V (1x), připojení USB (2x), LAN (1x), pohybový senzor na osvětlení, ventilátor, 2ks čalouněná sedačka dvou místná - konkrétní provedení bude upřesněno při podpisu smlouvy
Textil provedení | stěny, strop - dekorativní látka dle vzorníku dodavatele; Gramáž: MIN 405 g/lm – 290 g/m2; Oděruvzdornost: MIN 80 000 cyklů - konkrétní provedení bude upřesněno při podpisu smlouvy
Barva rámu | černá struktura RAL 9005, bílá struktura RAL 9010, šedá struktura RAL 9006 - konkrétní provedení bude upřesněno při podpisu smlouvy
Vnější rozměry (š x h x v)
MAX vnější rozměry (š x h x v): 1 900 x 2 000 x 2 500 mm
Vnitřní rozměry (š x h x v) | MIN vnitřní rozměry (š x h x v): 1 640 x 1 840 x 2 100 mm
Váha | MAX 800 kg
Akustické snížení řeči | min 29 dB podle normy ISO 23351
Ostatní | Součástí je doprava na HF JAMU včetně instalace dle požadavku zadavatele
Zadavatel připouští možnost nabídnout rovnocenné řešení.
Záruka | 60 měsíců
Počet ks | 1 | Cena za 1 ks (v Kč bez DPH)
|  | Cena za 1 ks (v Kč bez DPH) | 0
|  | Cena celkem (v Kč bez DPH) | 0
|  | Cena celkem (v Kč s DPH) | 0