## Technické podmínky
Veřejná zakázka na dodávky | "Diskové pole pro kamerový systém "
Příloha č. 1: Technická specifikace zařízení a cenová kalkulace k "K 16 VZ: Diskové pole pro kamerový systém"
Poznámky:
1. Všechna pole s šedým pozadím musí být vyplněna.
2. Ve sloupci "Nabízený model" uveďte u každé položky přesné označení modelu.
3. Ve sloupci "Technické parametry nabízeného modelu" uveďte skutečnou hodnotu příslušného parametru (počet jader, velikost paměti, atd.).
4. Všechny technické parametry musí být specifikované výrobcem a ověřitelné na webových stránkách výrobce v technické dokumentaci.
5. V řádcích s neměřitelnými parametry či požadavky uveďte skutečnost, že je parametr splněn, minimálně zápisem "Ano" nebo doplňující informací, z níž plyne, že parametr či požadavek je splněn.
6. Nesplnění kteréhokoliv z požadovaných parametrů je důvodem k vyloučení uchazeče.
7. Jednotková cena ze 1 ks nabízeného modelu (počítače, monitoru, notebooku, atd.) musí být vyplněna do fialového pole. Žlutá pole jsou počítána automaticky.
Položka č. 1
Diskové pole pro kamerový systém | Požadované technické parametry jsou MINIMÁLNÍ, není-li uvedeno jinak | Nabízený model | Technické parametry nabízeného modelu
certifikované pro provoz s Milestone XProtect Corporate
minimálně 16 pozic pro disky ve formátu 3,5"
rozhraní minimálně - 2x 10GbE, 2x PCIe sloty
dva redundantní zdroje napájení
sada pro montáž do racku
16x pevný disk ve formátu 3,5" s kapacitou 18TB
určení pro podnikové nasazení v režimu 24×7
rychlost otáčení ploten 7 200 ot./min
Popis aktuálního stavu | Systém obsluhuje cca 130 kamer ve Fullhd rozlišení. S plánovaným rozšířením až na 200 kamer.
Zdůvodnění | Celouniverzitní kamerový systém běží v systému Milestone X Protect Corporate, kompatibilita diskového pole je nezbytností pro plynulý provoz kamerového systému.
Ostatní | Zadavatel umožňuje nabídnout rovnocenné řešení
Záruka | 24 měsíců
Počet ks | 1 | Cena za 1 kus (Kč bez DPH)
|  | Cena za 1 ks (v Kč bez DPH) | 0