## Část 1 - Mixážní pult
Technická specifikace zařízení a cenová kalkulace
Veřejná zakázka: | "Mixážní pult a rozšíření zvukového systému nahrávacího studia DnO:"
Poznámky:
1. Všechna pole s šedým pozadím musí být vyplněna.
2. Ve sloupci "Nabízený model" uveďte u každé položky přesné označení modelu.
3. Ve sloupci "Technické parametry nabízeného modelu" uveďte skutečnou hodnotu příslušného parametru (počet jader, velikost paměti, atd.).
4. Všechny technické parametry musí být specifikované výrobcem a ověřitelné na webových stránkách výrobce v technické dokumentaci.
5. V řádcích s neměřitelnými parametry či požadavky uveďte skutečnost, že je parametr splněn, minimálně zápisem "Ano" nebo doplňující informací, z níž plyne, že parametr či požadavek je splněn.
6. Nesplnění kteréhokoliv z požadovaných parametrů je důvodem k vyloučení účastníka.
7. Jednotková cena za 1 ks nabízeného modelu (počítače, monitoru, notebooku, atd.) musí být vyplněna do fialového pole. Žlutá pole jsou počítána automaticky.
Položka č. 1
Studiová mixážní konzole | Požadované technické parametry jsou MINIMÁLNÍ, není-li uvedeno jinak | Nabízený model | Technické parametry nabízeného modelu
Popis | Modulární studiová mixážní konzole
Počet faderů | 32x 100 mm motorizovaný fader ve dvou modulech, každý modul 15 bank po 4 vrstvách LED indikace úrovně signálu, dyn. Procesoru pro každý kanál 16x mini display s názvem kanálu 16x mute a solo tlačítko 16x enkodér
Display | 2x multi-touch dotykový display
Konektivita | 2x RJ45 Dante Primary + Secondary 2x XLR talkback 24x GPIO (12x GPI, 12x GPO) 2x KVM (ovládání externího PC pomocí obrazovky mixážního pultu vč. dotyku)
Ostatní | 2x meterbridge obrazovka 1x master modul 1x ovládací modul
Ovládací prvky - master modul | 2x 100 mm motorizovaný fader 10x mute group tlačítko ovládání automatizace scén ovládání odposlechového systému
Ovládací prvky - ovládací modul | 7" dotyková obrazovka enkodéry pro ovládání parametrů zvoleného kanálu
rozměry | 1500 mm x 1200 mm x 1000 mm (šířka, výška, hloubka)
hmotnost | max. 150 kg
Záruka
Počet ks | 1 | Cena za 1 ks (v Kč bez DPH)
|  | Cena za 1 ks (v Kč bez DPH) | 0
Položka č. 2
Studiová mixážní konzole - výpočetní jednotka | Požadované technické parametry jsou MINIMÁLNÍ, není-li uvedeno jinak | Nabízený model | Technické parametry nabízeného modelu
výpočetní kapacita | 250 signálových cest (při vzorkovací frekvenci 48 kHz) možnost navýšit výpočetní kapacitu na 800 signálových cest pomocí SW licence
konektivita | Dante Primary + Secondary (512x vstup a 512x výstupů) možnost rozšíření o 4x síťovou kartu (MADI, PCIe, SRC)
kompatibilita | s položkou č. 1
rozměry | montáž do 19" racku - výška 2U
Záruka | 24 měsíců
Počet ks | 1 | Cena za 1 ks (v Kč bez DPH)
|  | Cena za 1 ks (v Kč bez DPH) | 0
Položka č. 3
Stagebox | Požadované technické parametry jsou MINIMÁLNÍ, není-li uvedeno jinak | Nabízený model | Technické parametry nabízeného modelu
konektivita | 32x mikrofonní vstup, předzesilovač studiové kvality 16x analogový výstup 8x AES/EBU vstup/výstup 2x RJ45 Dante Primary + Secondary 2x SFP Dante Primary + Secondary (SRC)
indikace | LED indikátory přítomnosti signálu, útlumu a phantom napájení pro každý vstup na předním panelu
kompatibilita | s položkou č. 1
napájení | redundantní
Záruka | 24 měsíců
Počet ks | 1 | Cena za 1 ks (v Kč bez DPH)
|  | Cena za 1 ks (v Kč bez DPH) | 0
Položka č. 4
Stagebox | Požadované technické parametry jsou MINIMÁLNÍ, není-li uvedeno jinak | Nabízený model | Technické parametry nabízeného modelu
konektivita | 16x mikrofonní vstup, předzesilovač studiové kvality 8x analogový výstup 4x AES/EBU vstup/výstup 2x RJ45 Dante Primary + Secondary 2x SFP Dante Primary + Secondary (SRC)
indikace | LED indikátory přítomnosti signálu, útlumu a phantom napájení pro každý vstup na předním panelu
kompatibilita | s položkou č. 1
napájení | redundantní
Záruka | 24 měsíců
Počet ks | 1 | Cena za 1 ks (v Kč bez DPH)
|  | Cena za 1 ks (v Kč bez DPH) | 0
Položka č. 5
Převodník - AES/EBU | Požadované technické parametry jsou MINIMÁLNÍ, není-li uvedeno jinak | Nabízený model | Technické parametry nabízeného modelu
konektivita | DANTE: 16x vstup/výstup AES/EBU: 16x vstup/výstup 2x RJ45 konektor - Dante Primary + Secundary
Vzorkovací frekvence | 44.1 kHz - 192 kHz
dynamický rozsah | 138 dB
latence | max. 45 vzorků
synchronizace | interní, Word Clock, AES/EBU, Dante, DARS
napájení | redundantní
Záruka | 24 měsíců
Počet ks | 1 | Cena za 1 ks (v Kč bez DPH)
|  | Cena za 1 ks (v Kč bez DPH) | 0
|  | Cena celkem bez DPH | 0
|  | Cena celkem s dph | 0