## Část 2 - Stageboxy
Technická specifikace zařízení a cenová kalkulace
Veřejná zakázka: | "Stageboxy pro divadelní sál DnO"
Poznámky:
1. Všechna pole s šedým pozadím musí být vyplněna.
2. Ve sloupci "Nabízený model" uveďte u každé položky přesné označení modelu.
3. Ve sloupci "Technické parametry nabízeného modelu" uveďte skutečnou hodnotu příslušného parametru (počet jader, velikost paměti, atd.).
4. Všechny technické parametry musí být specifikované výrobcem a ověřitelné na webových stránkách výrobce v technické dokumentaci.
5. V řádcích s neměřitelnými parametry či požadavky uveďte skutečnost, že je parametr splněn, minimálně zápisem "Ano" nebo doplňující informací, z níž plyne, že parametr či požadavek je splněn.
6. Nesplnění kteréhokoliv z požadovaných parametrů je důvodem k vyloučení účastníka.
7. Jednotková cena za 1 ks nabízeného modelu (počítače, monitoru, notebooku, atd.) musí být vyplněna do fialového pole. Žlutá pole jsou počítána automaticky.
Položka č. 1
Stagebox | Požadované technické parametry jsou MINIMÁLNÍ, není-li uvedeno jinak | Nabízený model | Technické parametry nabízeného modelu
počet mikrofonních vstupů | 16
počet linkových výstupů | 8
konektivita | 2x RJ45 Dante Primary + Secondary
vzorkovací frekvence | 48 kHz / 96 kHz
kompatibilita | Digico 4REA4 + DMI-DANTE
ostatní | LED indikace phantom napájení pro každý vstup
max. rozměry (š x v x h) | 450 mm x 200 mm x 200 mm
max. hmotnost | 7 kg
Záruka | 24 měsíců
Počet ks | 2 | Cena za 1 ks (v Kč bez DPH)
|  | Cena za 2 ks (v Kč bez DPH) | 0
Položka č. 2
Rozšiřující karta | Požadované technické parametry jsou MINIMÁLNÍ, není-li uvedeno jinak | Nabízený model | Technické parametry nabízeného modelu
počet vstupů | 64
počet výstupů | 64
vzorkovací frekvence | 48 kHz / 96 kHz
konektivita | 2x RJ45 Dante Primary + Secondary 1x RJ45 Control
kompatibilita | Digico SD12, Digico 4REA4
Na univerzitě se v současnosti využívají produkty Digico SD12, Digico 4REA4. Kompatibilita rozšiřující karty zajistí plynulost a kontinuitu při výuce.
Ostatní | Zadavatel umožňuje nabídnout rovnocenné řešení
Záruka | 24 měsíců
Počet ks | 1 | Cena za 1 ks (v Kč bez DPH)
|  | Cena za 1 ks (v Kč bez DPH) | 0
Položka č. 3
Splitter RJ45 - XLR M | Požadované technické parametry jsou MINIMÁLNÍ, není-li uvedeno jinak | Nabízený model | Technické parametry nabízeného modelu
popis | pasivní redukce pro distribuci analogového signálu po S/FTP kabelu
konektivita | 1x RJ45 4x 3-pin XLR M
max. rozměry (š x v x h) | 50 mm x 120 mm x 50 mm
max. hmotnost | 500 g
Záruka | 24 měsíců
Počet ks | 2 | Cena za 1 ks (v Kč bez DPH)
|  | Cena za 2 ks (v Kč bez DPH) | 0
Položka č. 4
Splitter RJ45 - XLR F | Požadované technické parametry jsou MINIMÁLNÍ, není-li uvedeno jinak | Nabízený model | Technické parametry nabízeného modelu
popis | pasivní redukce pro distribuci analogového signálu po S/FTP kabelu
konektivita | 1x RJ45 4x 3-pin XLR F
max. rozměry (š x v x h) | 50 mm x 120 mm x 50 mm
max. hmotnost | 500 g
Záruka | 24 měsíců
Počet ks | 2 | Cena za 1 ks (v Kč bez DPH)
|  | Cena za 2 ks (v Kč bez DPH) | 0
Položka č. 5
S/FTP | Požadované technické parametry jsou MINIMÁLNÍ, není-li uvedeno jinak | Nabízený model | Technické parametry nabízeného modelu
stínění | S/FTP
délka | 10 m
konektory | 2x EtherCon
kategorie | Cat.6
Záruka
Počet ks | 4 | Cena za 1 ks (v Kč bez DPH)
|  | Cena za 4 ks (v Kč bez DPH) | 0
Položka č. 6
S/FTP | Požadované technické parametry jsou MINIMÁLNÍ, není-li uvedeno jinak | Nabízený model | Technické parametry nabízeného modelu
stínění | S/FTP
délka | 5 m
konektory | 2x EtherCon
kategorie | Cat.6
Záruka | 24 měsíců
Počet ks | 2 | Cena za 1 ks (v Kč bez DPH)
|  | Cena za 2 ks (v Kč bez DPH) | 0
Položka č. 7
Převodník | Požadované technické parametry jsou MINIMÁLNÍ, není-li uvedeno jinak | Nabízený model | Technické parametry nabízeného modelu
konektivita | 1x RJ45 Dante Primary 2x XLR Line vstup 2X XLR Line výstup
vzorkovací frekvence | 44,1 kHz - 96 kHz
bitová hloubka | 16 - 32 bit
napájení | PoE
max. rozměry (š x v x h) | 170 mm x 90 mm x 55 mm
max. hmotnost | 500 g
Záruka
Počet ks | 2 | Cena za 1 ks (v Kč bez DPH)
|  | Cena za 2 ks (v Kč bez DPH) | 0
Položka č. 8
Převodník | Požadované technické parametry jsou MINIMÁLNÍ, není-li uvedeno jinak | Nabízený model | Technické parametry nabízeného modelu
konektivita | 1x RJ45 Dante Primary 2x XLR combo Mic/Line vstup
vzorkovací frekvence | 48 kHz / 96 kHz
Phantom napájení | Ano
ovládání | Gain potenciometr Phantom přepínač
napájení | PoE nebo 12V napájecí adaptér
max. rozměry (š x v x h) | 150 mm x 120 mm x 55 mm
max. hmotnost | 1 kg
Záruka | 24 měsíců
Počet ks | 1 | Cena za 1 ks (v Kč bez DPH)
|  | Cena za 1 ks (v Kč bez DPH) | 0
|  | Cena celkem bez DPH | 0
|  | Cena celkem s DPH | 0