## Část 3 - Podpůrné technolog
Technická specifikace zařízení a cenová kalkulace
Veřejná zakázka: | "Podpůrné technologie nahrávacího systému studia DnO"
Poznámky:
1. Všechna pole s šedým pozadím musí být vyplněna.
2. Ve sloupci "Nabízený model" uveďte u každé položky přesné označení modelu.
3. Ve sloupci "Technické parametry nabízeného modelu" uveďte skutečnou hodnotu příslušného parametru (počet jader, velikost paměti, atd.).
4. Všechny technické parametry musí být specifikované výrobcem a ověřitelné na webových stránkách výrobce v technické dokumentaci.
5. V řádcích s neměřitelnými parametry či požadavky uveďte skutečnost, že je parametr splněn, minimálně zápisem "Ano" nebo doplňující informací, z níž plyne, že parametr či požadavek je splněn.
6. Nesplnění kteréhokoliv z požadovaných parametrů je důvodem k vyloučení účastníka.
7. Jednotková cena za 1 ks nabízeného modelu (počítače, monitoru, notebooku, atd.) musí být vyplněna do fialového pole. Žlutá pole jsou počítána automaticky.
Položka č. 1
Odposlechový systém - HUB | Požadované technické parametry jsou MINIMÁLNÍ, není-li uvedeno jinak | Nabízený model | Technické parametry nabízeného modelu
počet vstupů | až 32
konektivita | 4x slot pro rozšiřující karty (analog, Dante, MADI, ADAT, AES/EBU) 2x RJ45 - daisy chain pro připojení dalšího HUBu
vzorkovací frekvence | 44.1 kHz - 192 kHz
indikace | 16x LED signalizace audio signálu na přední straně
rozměry | montáž do 19" racku - výška 1U
napájení | 48V redundantní
Záruka | 24 měsíců
Počet ks | 1 | Cena za 1 ks (v Kč bez DPH)
|  | Cena za 1 ks (v Kč bez DPH) | 0
Položka č. 2
Odposlechový systém - osobní mixážní pult | Požadované technické parametry jsou MINIMÁLNÍ, není-li uvedeno jinak | Nabízený model | Technické parametry nabízeného modelu
počet vstupů | 32 (16 stereo kanálů) 1x XLR mikrofonní vstup 1x stereo AUX - jack 3,5 mm
ovládání | hlasitost, panorama, stereo-link
napájení | PoE
počet konfigurovatelných presetů | 4
výstupy | 2x sluchátkový jack (6,3 mm + 3,6 mm)
kompatibilita | s položkou č. 1
příslušenství | rozšíření o 16x OLED display
Záruka | 24 měsíců
Počet ks | 16 | Cena za 1 ks (v Kč bez DPH)
|  | Cena za 16 ks (v Kč bez DPH) | 0
Položka č. 3
Osobní odposlechový systém - rozšiřující karta | Požadované technické parametry jsou MINIMÁLNÍ, není-li uvedeno jinak | Nabízený model | Technické parametry nabízeného modelu
kompatibilita | s položkou č. 1
konektivita | 2x RJ45 - Dante Primary + Secondary 16x Dante vstup
Vzorkovací frekvence | 44.1 kHz - 192 kHz
Záruka | 24 měsíců
Počet ks | 1 | Cena za 1 ks (v Kč bez DPH)
|  | Cena za 1 ks (v Kč bez DPH) | 0
Položka č. 4
Osobní odposlechový systém - rozšiřující síťová karta | Požadované technické parametry jsou MINIMÁLNÍ, není-li uvedeno jinak | Nabízený model | Technické parametry nabízeného modelu
kompatibilita | s položkou č. 1 a 2
konektivita | 8x RJ45 (8x PoE+)
max. délka propojení | více než 150 m
Záruka | 24 měsíců
Počet ks | 2 | Cena za 1 ks (v Kč bez DPH)
|  | Cena za 2 ks (v Kč bez DPH) | 0
Položka č. 5
Stolní počítač | Požadované technické parametry jsou MINIMÁLNÍ, není-li uvedeno jinak | Nabízený model | Technické parametry nabízeného modelu
popis | stolní celokovový mini počítač
CPU | 24 jader, min 21000 CPU benchmark score dle www.geekbench.com
GPU | 60 jader
RAM | 192 GB
úložiště | 4 TB
Čtečka karet | ano, SDXC
konektivita | 6x Thunderbolt 4, 2x USB-A, 1x HDMI, 10 Gb ethernet, jack 3,5mm
hmotnost | 4 kg
operační systém | macOS
Zdůvodnění | Na univerzitě je využíván studiový SW současně s PCIe kartami, jejichž plný provoz je založen na macOS.
Ostatní | Zadavatel umožňuje nabídnout rovnocenné řešení
Záruka | 24 měsíců
Počet ks | 1 | Cena za 1 ks (v Kč bez DPH)
|  | Cena za 1 ks (v Kč bez DPH) | 0
Položka č. 6
Datový přepínač - 8 port | Požadované technické parametry jsou MINIMÁLNÍ, není-li uvedeno jinak | Nabízený model | Technické parametry nabízeného modelu
konektivita | 8x RJ45 (1 Gb, PoE+) 2x SFP+
vlastnosti | 220W PoE budget AVB licence (určeno pro potřeby akreditované výuky) pasivní chlazení
rozměry | 230 mm x 150 mm x 50 mm
hmotnost | 1,2 kg
Záruka | 24 měsíců
Počet ks | 4 | Cena za 1 ks (v Kč bez DPH)
|  | Cena za 4 ks (v Kč bez DPH) | 0
Položka č. 7
Datový přepínač - SFP+ | Požadované technické parametry jsou MINIMÁLNÍ, není-li uvedeno jinak | Nabízený model | Technické parametry nabízeného modelu
konektivita | 16x SFP+ (1 Gb/10 Gb)
vlastnosti | AVB licence (určeno pro potřebu akreditované výuky)
rozměry | montáž do 19" racku, výška 1U
hmotnost | 3,0 kg
Záruka | 24 měsíců
Počet ks | 1 | Cena za 1 ks (v Kč bez DPH)
|  | Cena za 1 ks (v Kč bez DPH) | 0
Položka č. 8
notebook 16" | Požadované technické parametry jsou MINIMÁLNÍ, není-li uvedeno jinak | Nabízený model | Technické parametry nabízeného modelu
popis | celokovový notebook
CPU | 14 jader, min 25000 CPU benchmark score dle www.geekbench.com
GPU | 20 jader
RAM | 24 GB
display | uhlopříčka 16" rozlišení 3456 x 2234 px obnovovací frekvence 120 Hz
úložiště | 512 GB
Čtečka karet | ano, SDXC
konektivita | 3x Thunderbolt 5, 1x HDMI, jack 3,5mm
hmotnost | 2,2 kg
operační systém | macOS (nutná kompatibilita se stávajícím softwarem)
zdůvodnění | Stávající SW (například Qlab), který je na univerzitě využíván při výuce, zajišťuje provázanost a synchronicitu s video a světelnými technologiemi. Operační systém MacOS zajistí kompatibilitu se stavájícími zařízeními a kontinuitu akreditované výuky na univerzitě.
Poznámka | Zadavatel umožňuje nabídnout rovnocenné řešení.
Záruka | 24 měsíců
Počet ks | 2 | Cena za 1 ks (v Kč bez DPH)
|  | Cena za 2 ks (v Kč bez DPH) | 0
Položka č. 9
tablet s příslušenstvím | Požadované technické parametry jsou MINIMÁLNÍ, není-li uvedeno jinak | Nabízený model | Technické parametry nabízeného modelu
popis | 11" tablet
CPU | 9 jader
GPU | 10 jader
RAM | 8 GB
display | uhlopříčka 11" rozlišení 2420 x 1668 px
úložiště | 256 GB
fotoaparát | 12 Mpx (f/1,8) zadní 12 Mpx (f/2,4) přední
senzory | čtečka otisku prstů pohybový senzor senzor přiblížení světelný senzor
konektivita | 1x USB-C
hmotnost | 500 g
operační systém | iPadOS (kompatibilní s ovládací aplikací stávajících mixážních pultů Digico SD12)
příslušenství | obal + napájecí zdroj
zdůvodnění | DnO disponiuje mixážními pulty Digico SD12 a SD9. Nákup kompatibilního produktu se stávajícími mixážními pulty zajistí ekonomické řešení a plynulost a kontinuálnost akreditované výuky na univerzitě.
Ostatní | Zadavatel připouští nabídnou rovnocenné řešení
Záruka | 24 měsíců
Počet ks | 1 | Cena za 1 ks (v Kč bez DPH)
|  | Cena za 1 ks (v Kč bez DPH) | 0
Položka č. 10
Přepravní flightcase | Požadované technické parametry jsou MINIMÁLNÍ, není-li uvedeno jinak | Nabízený model | Technické parametry nabízeného modelu
kapacita | 15x mikrofonní stojan přihrádka na příslušenství (rozměry min. 90 mm x 250 mm x 500 mm)
vlastnosti | 4x kolečko (2x s brzdami) 4x motýlkový zámek 8x madlo
příslušenství | 2x oddělovací přepážka přihrádky na příslušenství
max. vnější rozměry | 1100 mm x 600 mm x 600 mm (bez koleček)
Záruka | 24 měsíců
Počet ks | 1 | Cena za 1 ks (v Kč bez DPH)
|  | Cena za 1 ks (v Kč bez DPH) | 0
|  | Cena celkem bez DPH | 0
Cena celkem s DPH