## Krycí list
POLOŽKOVÝ ROZPOČET
Rozpočet |  | P1Zp | Bezbariérový přístup_V.V. | JKSO
Objekt |  | Název objektu |  | SKP
SO-03 |  | Stavební část |  | Měrná jednotka
Stavba |  | Název stavby |  | Počet jednotek | 0
Si_202505 |  | Zpřístupnění objektu HFJAMU Brno |  | Náklady na m.j. | 0
Projektant |  | AtelierSlavicon s.r.o. Trávníky 1562/6, 613 00 Brno |  | Typ rozpočtu | projektový
Zpracovatel projektu |  | AtelierSlavicon s.r.o. Trávníky 1562/6, 613 00 Brno
Objednatel |  | JAMU, Beethovenova 650/2, 662 15 Brno
Dodavatel |  | výběrové řízení |  | Zakázkové číslo | Si_202505
Rozpočtoval |  |  |  | Počet listů
ROZPOČTOVÉ NÁKLADY
Základní rozpočtové náklady |  |  | Ostatní rozpočtové náklady
| HSV celkem | 0
Z | PSV celkem | 0
R | M práce celkem | 0
N | M dodávky celkem | 0
ZRN celkem |  | 0
HZS |  | 0
ZRN+HZS |  | 0 | Ostatní náklady neuvedené |  | 0
ZRN+ost.náklady+HZS |  | 0 | Ostatní náklady celkem |  | 0
Vypracoval |  |  | Za zhotovitele | Za objednatele
Jméno : |  | ing. Šišák J. | Jméno : | Jméno :
Datum : |  | březen 2025 | Datum : | Datum :
Podpis : |  |  | Podpis: | Podpis:
Základ pro DPH |  | 21 | % | 0
DPH |  | 21 | % | 0
Základ pro DPH |  | 0 | % | 0
DPH |  | 0 | % | 0
CENA ZA OBJEKT CELKEM |  |  |  | 0
Poznámka :

## Rekapitulace
Stavba : |  | Si_202505 Zpřístupnění objektu HFJAMU Brno |  |  | Rozpočet : | P1Zp
Objekt : |  | SO-03 Stavební část |  |  | Bezbariérový přístup_V.V.
REKAPITULACE STAVEBNÍCH DÍLŮ
| Stavební díl |  | HSV | PSV | Dodávka | Montáž | HZS
31 | Zdi podpěrné a volné |  | 0 | 0 | 0 | 0 | 0
34 | Stěny a příčky |  | 0 | 0 | 0 | 0 | 0
4 | Vodorovné konstrukce |  | 0 | 0 | 0 | 0 | 0
43 | Schodiště |  | 0 | 0 | 0 | 0 | 0
61 | Upravy povrchů vnitřní |  | 0 | 0 | 0 | 0 | 0
63 | Podlahy a podlahové konstrukce |  | 0 | 0 | 0 | 0 | 0
64 | Výplně otvorů |  | 0 | 0 | 0 | 0 | 0
94 | Lešení a stavební výtahy |  | 0 | 0 | 0 | 0 | 0
95 | Dokončovací konstrukce na pozemních stavbách |  | 0 | 0 | 0 | 0 | 0
96 | Bourání konstrukcí |  | 0 | 0 | 0 | 0 | 0
97 | Prorážení otvorů |  | 0 | 0 | 0 | 0 | 0
99 | Staveništní přesun hmot |  | 0 | 0 | 0 | 0 | 0
VN | Vedlejší náklady |  | 0 | 0 | 0 | 0 | 0
766 | Konstrukce truhlářské |  | 0 | 0 | 0 | 0 | 0
767 | Konstrukce zámečnické |  | 0 | 0 | 0 | 0 | 0
771 | Podlahy z dlaždic a obklady |  | 0 | 0 | 0 | 0 | 0
783 | Nátěry |  | 0 | 0 | 0 | 0 | 0
784 | Malby |  | 0 | 0 | 0 | 0 | 0
D96 | Přesuny suti a vybouraných hmot |  | 0 | 0 | 0 | 0 | 0
M21 | Elektromontáže |  | 0 | 0 | 0 | 0 | 0
| CELKEM OBJEKT |  | 0 | 0 | 0 | 0 | 0
VEDLEJŠÍ ROZPOČTOVÉ NÁKLADY
Název VRN |  |  | Kč | % | Základna |  | Kč
[5 empty] | 0 |  | 0 | 8
| CELKEM VRN |  |  |  |  | 0

## Položky
Položkový rozpočet
Stavba : |  | Si_202505 Zpřístupnění objektu HFJAMU Brno |  | Rozpočet: | P1Zp
Objekt : |  | SO-03 Stavební část |  | Bezbariérový přístup_V.V.
P.č. | Číslo položky | Název položky | MJ | množství | cena / MJ | celkem (Kč)
Díl: | 31 | Zdi podpěrné a volné | [5 empty] | 1
1 | 310235251RT2 | Zazdívka otvorů pl.0,0225 m2 cihlami, tl.zdi 45 cm s použitím suché maltové směsi | kus | 10 |  | 0 |  | 2 | 1 | 1 | 1 | 1 | 0 | 0 | 0 | 0 | 0 | 1 | 1 | 0.01888
|  | zazdívky při montáži plošiny : |  | 0 |  |  | zazdívky při montáži plošiny :
|  | S15, S35 /odhadem:10 |  | 10 |  |  | S15, S35 /odhadem:10
2 | 317234410RT2 | Vyzdívka mezi nosníky cihlami pálenými na MC s použitím suché maltové směsi | m3 | 0.81 |  | 0 |  | 2 | 1 | 1 | 1 | 1 | 0 | 0 | 0 | 0 | 0 | 1 | 1 | 1.6824
|  | překlady IPE 140 dodatečně osazené: |  | 0 |  |  | překlady IPE 140 dodatečně osazené:
|  | 1/P:2,00*0,20*0,55 |  | 0.22 |  |  | 1/P:2,00*0,20*0,55
|  | 2/P:2,50*0,20*0,70 |  | 0.35 |  |  | 2/P:2,50*0,20*0,70
|  | 3/P:1,50*0,20*0,80 |  | 0.24 |  |  | 3/P:1,50*0,20*0,80
3 | 317314160R00 | Podbetonování zhlaví nosníků, zdivo šířky 600 mm | kus | 20 |  | 0 |  | 2 | 1 | 1 | 1 | 1 | 0 | 0 | 0 | 0 | 0 | 1 | 1 | 0.0126
|  | překlady IPE 140 dodatečně osazené: |  | 0 |  |  | překlady IPE 140 dodatečně osazené:
|  | 1/P:2*2 |  | 4 |  |  | 1/P:2*2
|  | 2/P:2*4 |  | 8 |  |  | 2/P:2*4
|  | 3/P:2*4 |  | 8 |  |  | 3/P:2*4
4 | 317351103R00 | Příplatek za podpěrnou konstrukci výšky 4-6 m | m2 | 2.99 |  | 0 |  | 2 | 1 | 1 | 1 | 1 | 0 | 0 | 0 | 0 | 0 | 1 | 1 | 0.00229
|  | dočasné podepření při bourání : |  | 0 |  |  | dočasné podepření při bourání :
|  | pro nové překlady:1,00*0,80 |  | 0.8 |  |  | pro nové překlady:1,00*0,80
|  | 1,95*0,70 |  | 1.365 |  |  | 1,95*0,70
|  | 1,50*0,55 |  | 0.825 |  |  | 1,50*0,55
5 | 317351107R00 | Bednění překladů - zřízení | m2 | 2.99 |  | 0 |  | 2 | 1 | 1 | 1 | 1 | 0 | 0 | 0 | 0 | 0 | 1 | 1 | 0.00884
|  | dočasné podepření při bourání : |  | 0 |  |  | dočasné podepření při bourání :
|  | pro nové překlady:1,00*0,80 |  | 0.8 |  |  | pro nové překlady:1,00*0,80
|  | 1,95*0,70 |  | 1.365 |  |  | 1,95*0,70
|  | 1,50*0,55 |  | 0.825 |  |  | 1,50*0,55
6 | 317351108R00 | Bednění překladů - odstranění | m2 | 2.99 |  | 0 |  | 2 | 1 | 1 | 1 | 1 | 0 | 0 | 0 | 0 | 0 | 1 | 1 | 0
7 | 317944313R00 | Válcované nosníky č. 14 - 22 osazované do připravených otvorů | t | 0.258 |  | 0 |  | 2 | 1 | 1 | 1 | 1 | 0 | 0 | 0 | 0 | 0 | 1 | 1 | 1.09
|  | překlady IPE 140 dodatečně osazené: |  | 0 |  |  | překlady IPE 140 dodatečně osazené:
|  | 1/P:2,00*2*12,9/1000 |  | 0.0516 |  |  | 1/P:2,00*2*12,9/1000
|  | 2/P:2,50*4*12,9/1000 |  | 0.129 |  |  | 2/P:2,50*4*12,9/1000
|  | 3/P:1,50*4*12,9/1000 |  | 0.0774 |  |  | 3/P:1,50*4*12,9/1000
8 | 346244381RT2 | Plentování ocelových nosníků výšky do 20 cm s použitím suché maltové směsi | m2 | 2 |  | 0 |  | 2 | 1 | 1 | 1 | 1 | 0 | 0 | 0 | 0 | 0 | 1 | 1 | 0.1568
|  | překlady IPE 140 dodatečně osazené: |  | 0 |  |  | překlady IPE 140 dodatečně osazené:
|  | 1/P:2,00*0,20 |  | 0.4 |  |  | 1/P:2,00*0,20
|  | 2/P:2,50*0,20*2 |  | 1 |  |  | 2/P:2,50*0,20*2
|  | 3/P:1,50*0,20*2 |  | 0.6 |  |  | 3/P:1,50*0,20*2
9 | 13380530.R | Tyč ocelová I 160, S235JR | t | 0.2838 |  | 0 |  | 2 | 3 | 1 | 13380530.R | 1 | 0 | 0 | 0 | 0 | 0 | 3 | 1 | 1
|  | překlady IPE 140 dodatečně osazené: |  | 0 |  |  | překlady IPE 140 dodatečně osazené:
|  | 1/P:2,00*2*12,9/1000 |  | 0.0516 |  |  | 1/P:2,00*2*12,9/1000
|  | 2/P:2,50*4*12,9/1000 |  | 0.129 |  |  | 2/P:2,50*4*12,9/1000
|  | 3/P:1,50*4*12,9/1000 |  | 0.0774 |  |  | 3/P:1,50*4*12,9/1000
|  | prořez 10%:0,2580*0,10 |  | 0.0258 |  |  | prořez 10%:0,2580*0,10
| Celkem za | 31 Zdi podpěrné a volné |  |  |  | 0 |  | 4 |  |  |  |  | 0 | 0 | 0 | 0 | 0
Díl: | 34 | Stěny a příčky | [5 empty] | 1
10 | 34 R01 | Úprava SDK příčky akustické a požární | m2 | 5.768 |  | 0 |  | 2 | 12 | 0 | 118 | 1 | 0 | 0 | 0 | 0 | 0 | 12 | 0 | 0.038
|  | mezi S15-C a komorním sálem S15 :2,06*2,80 |  | 5.768 |  |  | mezi S15-C a komorním sálem S15 :2,06*2,80
| Celkem za | 34 Stěny a příčky |  |  |  | 0 |  | 4 |  |  |  |  | 0 | 0 | 0 | 0 | 0
Díl: | 4 | Vodorovné konstrukce | [5 empty] | 1
11 | 411121121R00 | Osaz.stropních panelů š. do 120, dl. do 380 cm | kus | 1 |  | 0 |  | 2 | 1 | 1 | 1 | 1 | 0 | 0 | 0 | 0 | 0 | 1 | 1 | 0.0895
|  | rozšíření podesty S35:1 |  | 1 |  |  | rozšíření podesty S35:1
12 | 59341121.R | Deska stropní plná 179x29x10 cm | kus | 1 |  | 0 |  | 2 | 3 | 1 | 59341121.R | 1 | 0 | 0 | 0 | 0 | 0 | 3 | 1 | 0.13
| Celkem za | 4 Vodorovné konstrukce |  |  |  | 0 |  | 4 |  |  |  |  | 0 | 0 | 0 | 0 | 0
Díl: | 43 | Schodiště | [5 empty] | 1
13 | 430320030RAB | Schodišťová konstrukce železobetonová C 16/20 bednění, výztuž 120 kg/m3 | m3 | 0.0595 |  | 0 |  | 2 | 2 | 1 | 1 | 1 | 0 | 0 | 0 | 0 | 0 | 2 | 1 | 3.0501
|  | rozšíření schodiště v S35 : |  | 0 |  |  | rozšíření schodiště v S35 :
|  | 7 schodů:(0,18*0,27)/2*0,35*7 |  | 0.0595 |  |  | 7 schodů:(0,18*0,27)/2*0,35*7
| Celkem za | 43 Schodiště |  |  |  | 0 |  | 4 |  |  |  |  | 0 | 0 | 0 | 0 | 0
Díl: | 61 | Upravy povrchů vnitřní | [5 empty] | 1
14 | 612403382RV1 | Hrubá výplň rýh ve stěnách do 5x5 cm maltou ze SMS výplňovou nesmrštivou maltou | m | 40 |  | 0 |  | 2 | 1 | 1 | 1 | 1 | 0 | 0 | 0 | 0 | 0 | 1 | 1 | 0.00154
|  | S15, S35 odhadem:40,0 |  | 40 |  |  | S15, S35 odhadem:40,0
15 | 612421321R00 | Oprava vápen.omítek stěn do 30 % pl. - hladkých | m2 | 60 |  | 0 |  | 2 | 1 | 1 | 1 | 1 | 0 | 0 | 0 | 0 | 0 | 1 | 1 | 0.01581
|  | S15, S35 odhadem:60,0 |  | 60 |  |  | S15, S35 odhadem:60,0
16 | 612425921R00 | Omítka vápenná vnitřního ostění - hladká | m2 | 6.05 |  | 0 |  | 2 | 1 | 1 | 1 | 1 | 0 | 0 | 0 | 0 | 0 | 1 | 1 | 0.05284
|  | musí splnit požadavek P.O.: |  | 0
|  | musí vykazovat odolnost R 60DP1: |  | 0 |  |  | 0
|  | překlady IPE 140 dodatečně osazené: |  | 0 |  |  | překlady IPE 140 dodatečně osazené:
|  | 1/P:2,00*(0,20+0,55) |  | 1.5 |  |  | 1/P:2,00*(0,20+0,55)
|  | 2/P:2,50*(0,20*2+0,70) |  | 2.75 |  |  | 2/P:2,50*(0,20*2+0,70)
|  | 3/P:1,50*(0,20*2+0,80) |  | 1.8 |  |  | 3/P:1,50*(0,20*2+0,80)
17 | 612425931RT2 | Omítka vápenná vnitřního ostění - štuková s použitím suché maltové směsi | m2 | 11.6 |  | 0 |  | 2 | 1 | 1 | 1 | 1 | 0 | 0 | 0 | 0 | 0 | 1 | 1 | 0.03491
|  | mč. S15-C nové dveře:(1,00+2*2,10)*0,80 |  | 4.16 |  |  | mč. S15-C nové dveře:(1,00+2*2,10)*0,80
|  | mč. S34 nový průchod:(1,95+2*2,10)*0,70 |  | 4.305 |  |  | mč. S34 nový průchod:(1,95+2*2,10)*0,70
|  | mč. S35 nový zvětšený otvor:(1,50+2*2,10)*0,55 |  | 3.135 |  |  | mč. S35 nový zvětšený otvor:(1,50+2*2,10)*0,55
18 | 61 R01 | Zapravení původní vřetenové stěny | m | 4.5 |  | 0 |  | 2 | 12 | 0 | 131 | 1 | 0 | 0 | 0 | 0 | 0 | 12 | 0 | 0.015
|  | zapravení původní vřetenové stěny š. 30cm: |  | 0 |  |  | zapravení původní vřetenové stěny š. 30cm:
|  | po odbourání (věneček, omítka.....):4,50 |  | 4.5 |  |  | po odbourání (věneček, omítka.....):4,50
| Celkem za | 61 Upravy povrchů vnitřní |  |  |  | 0 |  | 4 |  |  |  |  | 0 | 0 | 0 | 0 | 0
Díl: | 63 | Podlahy a podlahové konstrukce | [5 empty] | 1
19 | 632411904R00 | Penetrace savých podkladů 0,25 l/m2 | m2 | 3.15 |  | 0 |  | 2 | 1 | 1 | 1 | 1 | 0 | 0 | 0 | 0 | 0 | 1 | 1 | 0.00026
20 | 632413130R00 | Potěr ze SMS, ruční zpracování, tl. 30 mm | m2 | 3.15 |  | 0 |  | 2 | 1 | 1 | 1 | 1 | 0 | 0 | 0 | 0 | 0 | 1 | 1 | 0.063
|  | úpravy podesty S35:2,1*1,5 |  | 3.15 |  |  | úpravy podesty S35:2,1*1,5
| Celkem za | 63 Podlahy a podlahové konstrukce |  |  |  | 0 |  | 4 |  |  |  |  | 0 | 0 | 0 | 0 | 0
Díl: | 64 | Výplně otvorů | [5 empty] | 1
21 | 642944121R00 | Osazení ocelových zárubní dodatečně do 2,5 m2 | kus | 2 |  | 0 |  | 2 | 1 | 1 | 1 | 1 | 0 | 0 | 0 | 0 | 0 | 1 | 1 | 0.05411
|  | pol. 4/T:1+1 |  | 2 |  |  | pol. 4/T:1+1
22 | 553310043.R | Zárubeň ocelová, hl. 150, 900x1970 mm | kus | 2 |  | 0 |  | 2 | 3 | 1 | 553310043.R | 1 | 0 | 0 | 0 | 0 | 0 | 3 | 1 | 0.0178
23 | 5533302238.R | Zárubeň ocelová 125/1970/900 mm, EI, EW 45 | kus | 1 |  | 0 |  | 2 | 3 | 1 | 5533302238.R | 1 | 0 | 0 | 0 | 0 | 0 | 3 | 1 | 0.0113
|  | pol. 5/T:1 |  | 1 |  |  | pol. 5/T:1
| Celkem za | 64 Výplně otvorů |  |  |  | 0 |  | 4 |  |  |  |  | 0 | 0 | 0 | 0 | 0
Díl: | 94 | Lešení a stavební výtahy | [5 empty] | 1
24 | 941955002R00 | Lešení lehké pomocné, výška podlahy do 1,9 m | m2 | 30 |  | 0 |  | 2 | 1 | 1 | 1 | 1 | 0 | 0 | 0 | 0 | 0 | 1 | 1 | 0.00158
|  | stropy /odhadem:30,0 |  | 30 |  |  | stropy /odhadem:30,0
| Celkem za | 94 Lešení a stavební výtahy |  |  |  | 0 |  | 4 |  |  |  |  | 0 | 0 | 0 | 0 | 0
Díl: | 95 | Dokončovací konstrukce na pozemních stavbách | [5 empty] | 1
25 | 952901111R00 | Vyčištění budov o výšce podlaží do 4 m | m2 | 30 |  | 0 |  | 2 | 1 | 1 | 1 | 1 | 0 | 0 | 0 | 0 | 0 | 1 | 1 | 4e-05
|  | podlahy /odhadem:30,0 |  | 30 |  |  | podlahy /odhadem:30,0
| Celkem za | 95 Dokončovací konstrukce na pozemních stavbách |  |  |  | 0 |  | 4 |  |  |  |  | 0 | 0 | 0 | 0 | 0
Díl: | 96 | Bourání konstrukcí | [5 empty] | 1
26 | 962032241R00 | Bourání zdiva z cihel pálených na MC | m3 | 4.7285 |  | 0 |  | 2 | 1 | 1 | 1 | 1 | 0 | 0 | 0 | 0 | 0 | 1 | 1 | 0.00128
|  | S22-A snížení vřetenové stěny: |  | 0 |  |  | S22-A snížení vřetenové stěny:
|  | pro rozšíření schodů /výška ccai 1,5m:0,30*4,43*1,50 |  | 1.9935 |  |  | pro rozšíření schodů /výška ccai 1,5m:0,30*4,43*1,50
|  | S34 průchod v klenbě:0,75*2,50*0,30 |  | 0.5625 |  |  | S34 průchod v klenbě:0,75*2,50*0,30
|  | S35 rozšíření podesty:0,55*2,50*0,30 |  | 0.4125 |  |  | S35 rozšíření podesty:0,55*2,50*0,30
|  | S15C průchod stěnou:1,00*2,20*0,80 |  | 1.76 |  |  | S15C průchod stěnou:1,00*2,20*0,80
27 | 962036124R00 | DMTZ SDK příčky, 1x kov.kce., 2x opláštěné 12,5 mm | m2 | 2.97 |  | 0 |  | 2 | 1 | 1 | 1 | 1 | 0 | 0 | 0 | 0 | 0 | 1 | 1 | 0.00033
|  | S15C rozšíření otvoru pro dveře:1,35*2,20 |  | 2.97 |  |  | S15C rozšíření otvoru pro dveře:1,35*2,20
28 | 967031132R00 | Přisekání rovných ostění cihelných na MVC | m2 | 4.125 |  | 0 |  | 2 | 1 | 1 | 1 | 1 | 0 | 0 | 0 | 0 | 0 | 1 | 1 | 0
|  | S35: |  | 0 |  |  | S35:
|  | rozšíření otvoru :(0,55+0,40)*2,50 |  | 2.375 |  |  | rozšíření otvoru :(0,55+0,40)*2,50
|  | S34: |  | 0 |  |  | S34:
|  | rozšíření otvoru :0,70*2,50 |  | 1.75 |  |  | rozšíření otvoru :0,70*2,50
29 | 968061125R00 | Vyvěšení dřevěných a plastových dveřních křídel pl | kus | 1 |  | 0 |  | 2 | 1 | 1 | 1 | 1 | 0 | 0 | 0 | 0 | 0 | 1 | 1 | 0
|  | S30:1 |  | 1 |  |  | S30:1
30 | 968072455R00 | Vybourání kovových dveřních zárubní pl. do 2 m2 | m2 | 2.31 |  | 0 |  | 2 | 1 | 1 | 1 | 1 | 0 | 0 | 0 | 0 | 0 | 1 | 1 | 0.00117
|  | S30:1,1*2,1 |  | 2.31 |  |  | S30:1,1*2,1
| Celkem za | 96 Bourání konstrukcí |  |  |  | 0 |  | 4 |  |  |  |  | 0 | 0 | 0 | 0 | 0
Díl: | 97 | Prorážení otvorů | [5 empty] | 1
31 | 974031264R00 | Vysekání rýh zeď cihelná u stropu 15 x 15 cm | m | 40 |  | 0 |  | 2 | 1 | 1 | 1 | 1 | 0 | 0 | 0 | 0 | 0 | 1 | 1 | 0.00049
|  | pro ocel. překlady:20,0 |  | 20 |  |  | pro ocel. překlady:20,0
|  | zdruhé strany:20,0 |  | 20 |  |  | zdruhé strany:20,0
| Celkem za | 97 Prorážení otvorů |  |  |  | 0 |  | 4 |  |  |  |  | 0 | 0 | 0 | 0 | 0
Díl: | 99 | Staveništní přesun hmot | [5 empty] | 1
32 | 999281105R00 | Přesun hmot pro opravy a údržbu do výšky 6 m | t | 5.3888 |  | 0 |  | 2 | 7 | 1 | 2 | 1 | 0 | 0 | 0 | 0 | 0 | 7 | 1 | 0
| Celkem za | 99 Staveništní přesun hmot |  |  |  | 0 |  | 4 |  |  |  |  | 0 | 0 | 0 | 0 | 0
Díl: | VN | Vedlejší náklady | [5 empty] | 1
33 | VRN0 | Ztížené výrobní podmínky | Soubor | 1 |  | 0 |  | 2 | 12 | 0 | 93 | 1 | 0 | 0 | 0 | 0 | 0 | 12 | 0 | 0
34 | VRN4 | Zařízení staveniště | Soubor | 1 |  | 0 |  | 2 | 12 | 0 | 97 | 1 | 0 | 0 | 0 | 0 | 0 | 12 | 0 | 0
35 | VRN5 | Provoz investora | Soubor | 1 |  | 0 |  | 2 | 12 | 0 | 98 | 1 | 0 | 0 | 0 | 0 | 0 | 12 | 0 | 0
36 | VRN6 | Kompletační činnost (IČD) | Soubor | 1 |  | 0 |  | 2 | 12 | 0 | 99 | 1 | 0 | 0 | 0 | 0 | 0 | 12 | 0 | 0
37 | VRN7 | Zkoušky a revize | Soubor | 1 |  | 0 |  | 2 | 12 | 0 | 126 | 1 | 0 | 0 | 0 | 0 | 0 | 12 | 0 | 0
38 | VRN8 | Provozní řády, návody k obsluze, zaškolení obslu | Soubor | 1 |  | 0 |  | 2 | 12 | 0 | 127 | 1 | 0 | 0 | 0 | 0 | 0 | 12 | 0 | 0
39 | VRN9 | Dokumentace skutečného provedení stavby | Soubor | 1 |  | 0 |  | 2 | 12 | 0 | 128 | 1 | 0 | 0 | 0 | 0 | 0 | 12 | 0 | 0
| Celkem za | VN Vedlejší náklady |  |  |  | 0 |  | 4 |  |  |  |  | 0 | 0 | 0 | 0 | 0
Díl: | 766 | Konstrukce truhlářské | [5 empty] | 1
40 | 766211200R00 | Montáž madel schodišť. dřevěných průběžných | m | 6.3 |  | 0 |  | 2 | 1 | 7 | 7 | 2 | 0 | 0 | 0 | 0 | 0 | 1 | 7 | 1e-05
|  | na podestě S35:4,8+1,5 |  | 6.3 |  |  | na podestě S35:4,8+1,5
41 | 766211420R00 | Montáž madel atyp.dílčích z 1kusu šířky nad 30 cm | m | 2.8 |  | 0 |  | 2 | 1 | 7 | 7 | 2 | 0 | 0 | 0 | 0 | 0 | 1 | 7 | 0
|  | pol. 4/T, 5/T:0,70*2*2 |  | 2.8 |  |  | pol. 4/T, 5/T:0,70*2*2
42 | 766661122R00 | Montáž dveří do zárubně,otevíravých 1kř.nad 0,8 m | kus | 1 |  | 0 |  | 2 | 1 | 7 | 7 | 2 | 0 | 0 | 0 | 0 | 0 | 1 | 7 | 0
|  | 4/T:1 |  | 1 |  |  | 4/T:1
43 | 766661422R00 | Montáž dveří protipožárních 1kříd. nad 80 cm | kus | 1 |  | 0 |  | 2 | 1 | 7 | 7 | 2 | 0 | 0 | 0 | 0 | 0 | 1 | 7 | 0
|  | mezi S15/S15-C, pol. 5/T:1 |  | 1 |  |  | mezi S15/S15-C, pol. 5/T:1
44 | 766665921R00 | Zakování dveří 1křídlých kompletizovaných | kus | 2 |  | 0 |  | 2 | 1 | 7 | 7 | 2 | 0 | 0 | 0 | 0 | 0 | 1 | 7 | 0
45 | 766669117R00 | Dokování samozavírače na ocelovou zárubeň | kus | 1 |  | 0 |  | 2 | 1 | 7 | 7 | 2 | 0 | 0 | 0 | 0 | 0 | 1 | 7 | 0
46 | 766669922R00 | Montáž vložky Fab | kus | 2 |  | 0 |  | 2 | 1 | 7 | 7 | 2 | 0 | 0 | 0 | 0 | 0 | 1 | 7 | 0
47 | 766670021R00 | Montáž kliky a štítku | kus | 2 |  | 0 |  | 2 | 1 | 7 | 7 | 2 | 0 | 0 | 0 | 0 | 0 | 1 | 7 | 0
48 | 766 R01 | D madla na dveře | kus | 4 |  | 0 |  | 2 | 12 | 0 | 141 | 2 | 0 | 0 | 0 | 0 | 0 | 12 | 0 | 0
49 | 54914633 | Dveřní kování klíč Ti | kus | 2 |  | 0 |  | 2 | 3 | 1 | 54914633 | 2 | 0 | 0 | 0 | 0 | 0 | 3 | 1 | 0.0008
50 | 54926044 | Zámek stavební vložkový typ 24026 (80 mm) P | kus | 2 |  | 0 |  | 2 | 3 | 1 | 54926044 | 2 | 0 | 0 | 0 | 0 | 0 | 3 | 1 | 0.00045
51 | 61165004.R | Dveře vnitřní laminované plné 1kř. 90x197 cm | kus | 1 |  | 0 |  | 2 | 3 | 1 | 61165004.R | 2 | 0 | 0 | 0 | 0 | 0 | 3 | 1 | 0.019
52 | 61165643R | Dveře protipožární plné 90x197 cm HPL 0,8 EW 15 DP3-C, samozavírač | kus | 1 |  | 0 |  | 2 | 3 | 1 | 61165643R | 2 | 0 | 0 | 0 | 0 | 0 | 3 | 1 | 0.027
|  | pol. 5/T:1 |  | 1 |  |  | pol. 5/T:1
53 | 61191426.R | Madla buková 50 x 50 mm | m | 6.93 |  | 0 |  | 2 | 3 | 1 | 61191426.R | 2 | 0 | 0 | 0 | 0 | 0 | 3 | 1 | 0.00169
|  | dle montáže:6,30 |  | 6.3 |  |  | dle montáže:6,30
|  | prořez 10%:6,30*0,10 |  | 0.63 |  |  | prořez 10%:6,30*0,10
54 | 998766101R00 | Přesun hmot pro truhlářské konstr., výšky do 6 m | t | 0.060275 |  | 0 |  | 2 | 7 | 1001 | 5 | 2 | 0 | 0 | 0 | 0 | 0 | 7 | 1001 | 0
| Celkem za | 766 Konstrukce truhlářské |  |  |  | 0 |  | 4 |  |  |  |  | 0 | 0 | 0 | 0 | 0
Díl: | 767 | Konstrukce zámečnické | [5 empty] | 1
55 | 767221110R00 | Montáž zábradlí schod.z trubek, do zdiva, do 15 kg | m | 6.3 |  | 0 |  | 2 | 1 | 7 | 7 | 2 | 0 | 0 | 0 | 0 | 0 | 1 | 7 | 0
|  | pol. 1/Z: |  | 0 |  |  | pol. 1/Z:
|  | sytémové zábradlí z nerezi: |  | 0 |  |  | sytémové zábradlí z nerezi:
|  | S35 rozšíření podesty:4,8+1,5 |  | 6.3 |  |  | S35 rozšíření podesty:4,8+1,5
56 | 767225110R00 | Montáž zábradlí - osazení samostatného sloupku | kus | 5 |  | 0 |  | 2 | 1 | 7 | 7 | 2 | 0 | 0 | 0 | 0 | 0 | 1 | 7 | 0.00012
57 | 767 R01 | D+M schodišťová sklopná plošina 800/1050 mm mč. S34-A/S35 | soub | 1 |  | 0 |  | 2 | 12 | 0 | 63 | 2 | 0 | 0 | 0 | 0 | 0 | 12 | 0 | 0
58 | 767 R02 | D+M schodišťová sklopná plošina 800/1000mm mč. S25/S25A | soub | 1 |  | 0 |  | 2 | 12 | 0 | 64 | 2 | 0 | 0 | 0 | 0 | 0 | 12 | 0 | 0
59 | 767 R03 | D+M zvedací plošina vertikální nůžková 1000/1350mm mč. S15-C/S25 | soub | 1 |  | 0 |  | 2 | 12 | 0 | 65 | 2 | 0 | 0 | 0 | 0 | 0 | 12 | 0 | 0
60 | 55399991.R | Ocelové výrobky do 1 kg nerez | kg | 180 |  | 0 |  | 2 | 3 | 1 | 55399991.R | 2 | 0 | 0 | 0 | 0 | 0 | 3 | 1 | 0.001
|  | náhradní položka: |  | 0 |  |  | náhradní položka:
|  | nerezové zábradlí pol.1/Z, odhadem:180,0 |  | 180 |  |  | nerezové zábradlí pol.1/Z, odhadem:180,0
61 | 998767101R00 | Přesun hmot pro zámečnické konstr., výšky do 6 m | t | 0.1806 |  | 0 |  | 2 | 7 | 1001 | 5 | 2 | 0 | 0 | 0 | 0 | 0 | 7 | 1001 | 0
| Celkem za | 767 Konstrukce zámečnické |  |  |  | 0 |  | 4 |  |  |  |  | 0 | 0 | 0 | 0 | 0
Díl: | 771 | Podlahy z dlaždic a obklady | [5 empty] | 1
62 | 771101115R00 | Vyrovnání podkladů samonivelační hmotou tloušťky d tloušťky do 10mm | m2 | 3.995 |  | 0 |  | 2 | 1 | 7 | 7 | 2 | 0 | 0 | 0 | 0 | 0 | 1 | 7 | 0
|  | oprava podesty :2,13*1,50 |  | 3.195 |  |  | oprava podesty :2,13*1,50
|  | mezi S25/S15C:1,00*0,80 |  | 0.8 |  |  | mezi S25/S15C:1,00*0,80
63 | 771101210R00 | Penetrace podkladu pod dlažby | m2 | 8.972 |  | 0 |  | 2 | 1 | 7 | 7 | 2 | 0 | 0 | 0 | 0 | 0 | 1 | 7 | 0.00021
|  | oprava podesty S35:2,13*1,50 |  | 3.195 |  |  | oprava podesty S35:2,13*1,50
|  | schod. stupně:(0,30+0,15)*1,58*7 |  | 4.977 |  |  | schod. stupně:(0,30+0,15)*1,58*7
|  | mezi S25/S15C:1,00*0,80 |  | 0.8 |  |  | mezi S25/S15C:1,00*0,80
64 | 771275511R00 | Montáž dlažby/schodovek schodišťových stupňů na stupnice | m | 11.06 |  | 0 |  | 2 | 1 | 7 | 7 | 2 | 0 | 0 | 0 | 0 | 0 | 1 | 7 | 0.00244
|  | S35: |  | 0 |  |  | S35:
|  | oprava schodů:1,58*7 |  | 11.06 |  |  | oprava schodů:1,58*7
65 | 771275521R00 | Montáž dlažby schodišťových stupňů na podstupnice | m | 11.06 |  | 0 |  | 2 | 1 | 7 | 7 | 2 | 0 | 0 | 0 | 0 | 0 | 1 | 7 | 0.00202
66 | 771445034R00 | Montáž soklíků schododišťových stupňovitých z dlaž | m | 3.22 |  | 0 |  | 2 | 1 | 7 | 7 | 2 | 0 | 0 | 0 | 0 | 0 | 1 | 7 | 0.00032
|  | 7 stupňů:(0,30+0,16)*7 |  | 3.22 |  |  | 7 stupňů:(0,30+0,16)*7
67 | 771575109R00 | Montáž podlah z dlaždic hladkých keramických do tmelu | m2 | 3.995 |  | 0 |  | 2 | 1 | 7 | 7 | 2 | 0 | 0 | 0 | 0 | 0 | 1 | 7 | 0.00504
|  | podesta :2,13*1,50 |  | 3.195 |  |  | podesta :2,13*1,50
|  | mezi S25/S15C:1,00*0,80 |  | 0.8 |  |  | mezi S25/S15C:1,00*0,80
68 | 771578011R00 | Spára podlaha - stěna, silikonem | m | 5.22 |  | 0 |  | 2 | 1 | 7 | 7 | 2 | 0 | 0 | 0 | 0 | 0 | 1 | 7 | 4e-05
|  | kolem soklíku: |  | 0 |  |  | kolem soklíku:
|  | schody:3,22 |  | 3.22 |  |  | schody:3,22
|  | podesta:0,20*2+0,55*2+0,40+0,10 |  | 2 |  |  | podesta:0,20*2+0,55*2+0,40+0,10
69 | 771579792R00 | Příplatek za podlahy keram.v omezeném prostoru | m2 | 3.195 |  | 0 |  | 2 | 1 | 7 | 7 | 2 | 0 | 0 | 0 | 0 | 0 | 1 | 7 | 0
|  | oprava podesty S35:2,13*1,50 |  | 3.195 |  |  | oprava podesty S35:2,13*1,50
70 | 781111111R00 | Řezání dlaždic diamantovým kotoučem | m | 15 |  | 0 |  | 2 | 1 | 7 | 7 | 2 | 0 | 0 | 0 | 0 | 0 | 1 | 7 | 0
|  | odhadem:15,0 |  | 15 |  |  | odhadem:15,0
71 | 58581697.A.R | Nátěr penetrační a podkladní | kg | 2.8602 |  | 0 |  | 2 | 3 | 1 | 58581697.A.R | 2 | 0 | 0 | 0 | 0 | 0 | 3 | 1 | 0.001
|  | asi 0,350 kg/m2:8,1720*0,35 |  | 2.8602 |  |  | asi 0,350 kg/m2:8,1720*0,35
72 | 585832181 | Elast šedá dvousložková lepicí malta | kg | 28.602 |  | 0 |  | 2 | 3 | 1 | 585832181 | 2 | 0 | 0 | 0 | 0 | 0 | 3 | 1 | 0.001
|  | asi 3,50 kg/m2:8,172*3,50 |  | 28.602 |  |  | asi 3,50 kg/m2:8,172*3,50
73 | 58583220.A | Spár. hmota č. 100, 110 silikonová | kg | 4.086 |  | 0 |  | 2 | 3 | 1 | 58583220.A | 2 | 0 | 0 | 0 | 0 | 0 | 3 | 1 | 0.001
|  | asi 0,50 kg/m2:8,172*0,50 |  | 4.086 |  |  | asi 0,50 kg/m2:8,172*0,50
74 | 59764206.R | Dlažba slinutá matná 300x600x10 mm | m2 | 6.5021 |  | 0 |  | 2 | 3 | 1 | 59764206.R | 2 | 0 | 0 | 0 | 0 | 0 | 3 | 1 | 0.0192
|  | výška schodu asi 15cm:11,06*0,15 |  | 1.659 |  |  | výška schodu asi 15cm:11,06*0,15
|  | podesta:2,13*1,50 |  | 3.195 |  |  | podesta:2,13*1,50
|  | mezi S25/S15C:1,00*0,80 |  | 0.8 |  |  | mezi S25/S15C:1,00*0,80
|  | prořez 15%:5,6540*0,15 |  | 0.8481 |  |  | prořez 15%:5,6540*0,15
75 | 597642415.R | Dlažba slinutá matná sokl 300x80x9 mm | kus | 20.01 |  | 0 |  | 2 | 3 | 1 | 597642415.R | 2 | 0 | 0 | 0 | 0 | 0 | 3 | 1 | 0.00045
|  | dle montáže:5,22/0,30 |  | 17.4 |  |  | dle montáže:5,22/0,30
|  | prořez 15%:17,40*0,15 |  | 2.61 |  |  | prořez 15%:17,40*0,15
76 | 59764264.R | Dlažba slinutá matná schodovka 300x300x9 mm povrch ABS | m2 | 42.3967 |  | 0 |  | 2 | 3 | 1 | 59764264.R | 2 | 0 | 0 | 0 | 0 | 0 | 3 | 1 | 0.0192
|  | stupnice:11,06/0,30 |  | 36.8667 |  |  | stupnice:11,06/0,30
|  | prořez 15%:36,8667*0,15 |  | 5.53 |  |  | prořez 15%:36,8667*0,15
77 | 998771101R00 | Přesun hmot pro podlahy z dlaždic, výšky do 6 m | t | 1.056 |  | 0 |  | 2 | 7 | 1001 | 5 | 2 | 0 | 0 | 0 | 0 | 0 | 7 | 1001 | 0
| Celkem za | 771 Podlahy z dlaždic a obklady |  |  |  | 0 |  | 4 |  |  |  |  | 0 | 0 | 0 | 0 | 0
Díl: | 783 | Nátěry | [5 empty] | 1
78 | 783222100R00 | Nátěr syntetický kovových konstrukcí dvojnásobný | m2 | 8 |  | 0 |  | 2 | 1 | 7 | 7 | 2 | 0 | 0 | 0 | 0 | 0 | 1 | 7 | 0.00024
79 | 783226100R00 | Nátěr syntetický kovových konstrukcí základní | m2 | 8 |  | 0 |  | 2 | 1 | 7 | 7 | 2 | 0 | 0 | 0 | 0 | 0 | 1 | 7 | 8e-05
|  | zárubně 90/197cm 2ks:1,0*2,0*2*2 |  | 8 |  |  | zárubně 90/197cm 2ks:1,0*2,0*2*2
80 | 783626100R00 | Nátěr lazurovací truhlářských výrobků 1x lakování | m2 | 0.86 |  | 0 |  | 2 | 1 | 7 | 7 | 2 | 0 | 0 | 0 | 0 | 0 | 1 | 7 | 0.00011
|  | madlo k pol.1/Z:0,86 |  | 0.86 |  |  | madlo k pol.1/Z:0,86
81 | 783626200R00 | Nátěr lazurovací truhlářských výrobků 2x lakování | m2 | 0.86 |  | 0 |  | 2 | 1 | 7 | 7 | 2 | 0 | 0 | 0 | 0 | 0 | 1 | 7 | 0.00032
| Celkem za | 783 Nátěry |  |  |  | 0 |  | 4 |  |  |  |  | 0 | 0 | 0 | 0 | 0
Díl: | 784 | Malby | [5 empty] | 1
82 | 784191101R00 | Penetrace podkladu univerzální 1x | m2 | 287.5 |  | 0 |  | 2 | 1 | 7 | 7 | 2 | 0 | 0 | 0 | 0 | 0 | 1 | 7 | 7e-05
|  | 250,0 |  | 250 |  |  | 250,0
|  | přídavek na klenby 15%:250,0*0,15 |  | 37.5 |  |  | přídavek na klenby 15%:250,0*0,15
83 | 784191201R00 | Penetrace podkladu hloubková 1x | m2 | 11.536 |  | 0 |  | 2 | 1 | 7 | 7 | 2 | 0 | 0 | 0 | 0 | 0 | 1 | 7 | 7e-05
|  | mezi S15-C a komorním sálem S15 :2,06*2,80*2 |  | 11.536 |  |  | mezi S15-C a komorním sálem S15 :2,06*2,80*2
84 | 784195112R00 | Malba disperzní standard, bílá, bez penetrace, 2 x | m2 | 287.5 |  | 0 |  | 2 | 1 | 7 | 7 | 2 | 0 | 0 | 0 | 0 | 0 | 1 | 7 | 0.00014
85 | 784195212R00 | Malba disperzní, bílá, bez penetrace, 2 x na sádrokarton | m2 | 11.536 |  | 0 |  | 2 | 1 | 7 | 7 | 2 | 0 | 0 | 0 | 0 | 0 | 1 | 7 | 0.00015
86 | 784402801R00 | Odstranění malby oškrábáním v místnosti H do 3,8 m | m2 | 250.5385 |  | 0 |  | 2 | 1 | 7 | 7 | 2 | 0 | 0 | 0 | 0 | 0 | 1 | 7 | 0
|  | předpokl. výška 300cm: |  | 0 |  |  | předpokl. výška 300cm:
|  | S 25:(2,4+2,7)*2*3,0 |  | 30.6 |  |  | S 25:(2,4+2,7)*2*3,0
|  | 2,4*2,7 |  | 6.48 |  |  | 2,4*2,7
|  | S 25A:(3,3+2,7)*2*3,0 |  | 36 |  |  | S 25A:(3,3+2,7)*2*3,0
|  | 3,3*2,7 |  | 8.91 |  |  | 3,3*2,7
|  | S 15C:(2,35+1,55)*2*3,0 |  | 23.4 |  |  | S 15C:(2,35+1,55)*2*3,0
|  | 2,35*1,55 |  | 3.6425 |  |  | 2,35*1,55
|  | S 34:(2,75+3,70)*2*3,0 |  | 38.7 |  |  | S 34:(2,75+3,70)*2*3,0
|  | 2,75*3,7 |  | 10.175 |  |  | 2,75*3,7
|  | S 34A:(3,7+1,23)*2*3,0 |  | 29.58 |  |  | S 34A:(3,7+1,23)*2*3,0
|  | 3,7*1,23 |  | 4.551 |  |  | 3,7*1,23
|  | (2,75+4,8)*2*3,0 |  | 45.3 |  |  | (2,75+4,8)*2*3,0
|  | 2,75*4,8 |  | 13.2 |  |  | 2,75*4,8
| Celkem za | 784 Malby |  |  |  | 0 |  | 4 |  |  |  |  | 0 | 0 | 0 | 0 | 0
Díl: | D96 | Přesuny suti a vybouraných hmot | [5 empty] | 1
87 | 979011111R00 | Svislá doprava suti a vybour. hmot za 2.NP a 1.PP | t | 11.3636 |  | 0 |  | 2 | 8 | 0 | 3 | 4 | 0 | 0 | 0 | 0 | 0 | 8 | 0 | 0
88 | 979012112R00 | Svislá doprava suti na výšku do 3,5 m | t | 11.3636 |  | 0 |  | 2 | 8 | 0 | 3 | 4 | 0 | 0 | 0 | 0 | 0 | 8 | 0 | 0
89 | 979081111R00 | Odvoz suti a vybour. hmot na skládku do 1 km | t | 11.3636 |  | 0 |  | 2 | 8 | 0 | 3 | 4 | 0 | 0 | 0 | 0 | 0 | 8 | 0 | 0
90 | 979081121R00 | Příplatek k odvozu za každý další 1 km | t | 102.2725 |  | 0 |  | 2 | 8 | 0 | 3 | 4 | 0 | 0 | 0 | 0 | 0 | 8 | 0 | 0
91 | 979082111R00 | Vnitrostaveništní doprava suti do 10 m | t | 11.3636 |  | 0 |  | 2 | 8 | 0 | 3 | 4 | 0 | 0 | 0 | 0 | 0 | 8 | 0 | 0
92 | 979082121R00 | Příplatek k vnitrost. dopravě suti za dalších 5 m | t | 34.0908 |  | 0 |  | 2 | 8 | 0 | 3 | 4 | 0 | 0 | 0 | 0 | 0 | 8 | 0 | 0
93 | 979086213R00 | Nakládání vybouraných hmot na dopravní prostředek | t | 11.3636 |  | 0 |  | 2 | 8 | 0 | 3 | 4 | 0 | 0 | 0 | 0 | 0 | 8 | 0 | 0
94 | 979093111R00 | Uložení suti na skládku bez zhutnění | t | 11.3636 |  | 0 |  | 2 | 8 | 0 | 3 | 4 | 0 | 0 | 0 | 0 | 0 | 8 | 0 | 0
95 | 979990102R00 | Poplat.za sklád.suti-směs bet.a cihel nad 30x30cm | t | 11.3636 |  | 0 |  | 2 | 8 | 0 | 3 | 4 | 0 | 0 | 0 | 0 | 0 | 8 | 0 | 0
| Celkem za | D96 Přesuny suti a vybouraných hmot |  |  |  | 0 |  | 4 |  |  |  |  | 0 | 0 | 0 | 0 | 0
Díl: | M21 | Elektromontáže | [5 empty] | 1
96 | M21 R01 | D+M elektroinstalace | kompl | 1 | 0 | 0 |  | 2 | 12 | 0 | 83 | 4 | 0 | 0 | 0 | 0 | 0 | 12 | 0 | 0
|  | cena bude upřesněna v projektu elektroinstalace:1 |  | 1 |  |  | cena bude upřesněna v projektu elektroinstalace:1
| Celkem za | M21 Elektromontáže |  |  |  | 0 |  | 4 |  |  |  |  | 0 | 0 | 0 | 0 | 0