## K8-B - ICT 2025
Technická specifikace zařízení a cenová kalkulace
Veřejná zakázka: | "ICT Technologie"
Poznámky:
1. Všechna pole s šedým pozadím musí být vyplněna.
2. Ve sloupci "Nabízený model" uveďte u každé položky přesné označení modelu.
3. Ve sloupci "Technické parametry nabízeného modelu" uveďte skutečnou hodnotu příslušného parametru (počet jader, velikost paměti, atd.).
4. Všechny technické parametry musí být specifikované výrobcem a ověřitelné na webových stránkách výrobce v technické dokumentaci.
5. V řádcích s neměřitelnými parametry či požadavky uveďte skutečnost, že je parametr splněn, minimálně zápisem "Ano" nebo doplňující informací, z níž plyne, že parametr či požadavek je splněn.
6. Nesplnění kteréhokoliv z požadovaných parametrů je důvodem k vyloučení účastníka.
7. Jednotková cena za 1 ks nabízeného modelu (počítače, monitoru, notebooku, atd.) musí být vyplněna do fialového pole. Žlutá pole jsou počítána automaticky.
Položka č. 1
Stolní mini PC | Požadované technické parametry jsou MINIMÁLNÍ, není-li uvedeno jinak | Nabízený model | Technické parametry nabízeného modelu
Popis | Multimediální mini PC s Thunderbolt umožňující postprodukci audiovizuálních souborů, grafických souborů včetně multimediálního obsahu s možností pracovat v operačních systémech Mac OS, MS Windows, Linux. Kompatibilní s již na škole existujícím uživatelským SW, programovým vybavením (Avid Media Composer, ProTools, Final Cut Pro X, QLab) , které se využívají pro účely výuky
CPU | Čip postavený na architektuře ARM s min. 32000 passmark bodu dle http://www.cpubenchmark.net
RAM | Min. 24 GB RAM
Úložiště | SSD min. 512 GB
Mediální engine | Hardwarová akcelerace kodeků H.264, HEVC, ProRes a ProRes RAW, Engine na dekódování videa, Engine na kódování videa, Engine na kódování a dekódování ProResu, Dekódování AV1
Konektivita | Min. 3 porty Thunderbolt (s přenosovou rychlostí až 120 Gb/s), 2x USB 3 (10GB/s), HDMI port, RJ45 1Gb ethernet, Integrovaný reproduktor a 3,5mm sluchátkový výstup. Wi‑Fi 802.11ax kompatibilní se specifikacemi IEEE 802.11a/b/g/n, Bluetooth 5.3.
Klávesnice | hliníkové provedení, popisky kláves v češtině a musí reflektovat prostředí macOS, drátová, ISO rozložení kláves (dvouřádková klávesa Enter), s numerickým blokem, přímá podpora macOS
Myš | optická, drátová (rozhraní USB), rozlišení snímače alespoň 1000dpi, alespoň 2 tlačítka, klikatelné scrollovací kolečko, vhodná pro levou i pravou ruku
Ostatní | Zařízení musí pocházet z oficiální české distribuce. Dodavatel se zavazuje zařadit zařízení do DEP programu pod účet JAMU.
Zadavatel připouští možnost nabídnout rovnocenné řešení.
Počet ks | 3 | Cena za 1 ks (v Kč bez DPH)
|  | Cena za 3 ks (v Kč bez DPH) | 0
Položka č. 2
Monitor 27" | Požadované technické parametry jsou MINIMÁLNÍ, není-li uvedeno jinak | Nabízený model | Technické parametry nabízeného modelu
Popis | Dokovatelný 27" Thunderbolt monitor s nabíjení externích zařízení pomocí Thunderbolt USB-C až 90W, integrovaným USB3 hubem a LAN portem
Monitor | QHD rozlišení při 120Hz matný povrch IPS technologie s LED podsvícením 350 cd/m2 Rovná konstrukce
Konektivita | 1x HDMI 1x DP vstup a 1x výstup s MST 1x RJ 45 GLAN 1x Thunderbolt vstup s PD 90W a 1x výstup USB3 hub s min 4 porty
Ostatní | Nastavitelná výška, funkce pivot Flicker-free technologie Filtr modrého světla VESA uchycení KVM
Záruka | 36 měsíců
Počet ks | 9 | Cena za 1 ks (v Kč bez DPH)
|  | Cena za 9 ks (v Kč bez DPH) | 0
Položka č. 3
Low Noise Workstation | Požadované technické parametry jsou MINIMÁLNÍ, není-li uvedeno jinak | Nabízený model | Technické parametry nabízeného modelu
Popis | Výkonná a velmi tichá pracovní stanice typu tower pro DAW, grafické aplikace a 3D animace.
Case | kvalitní konstrukce včetně odhlučnovacího materiálu; prachové filtry minimálně na čelní a spodní straně; formát ATX desky; bez zdroje 2x USB 3 + 1x USB-C, audio na čelním/horním panelu možnost instalace GPU o délce alespoň 360mm a CPU ventilátoru o výšce 165mm 6x pozice pro ventilátory o minimálním rozměru 120x120mm 4 volné pozice 2,5"/3,5" pro SATA SSD
CPU | Stanice bude osazena procesorem min. 36000 passmark bodu dle .. http://www.cpubenchmark.net CPU věžovitý chladič, 6x heatpipe; 2x ventilátor s PWM regulací
GPU | integrovaná na MB nebo v CPU dedikovaná s vlastní grafickou pamětí min. 12GB a podporou Ray-Traycingu a min. 27000 passmark bodu dle .. https://www.videocardbenchmark.net/ 4x digitální výstup, z toho min. 1xHDMI
RAM | 64GB v max. 2 slotech
Úložiště | 1x systémový M.2 PCIe 4x4 NVMe SSD min. 1 TB; 1GB SDRAM Vyrovnávací paměť, rychlost čtení 13000MB/s, rychlost zápisu 12000MB/s, životnost 600TBW 1x datový M.2 PCIe 4x4 NVMe SSD min. 4 TB; rychlost čtení 7000MB/s, rychlost zápisu 6000MB/s, životnost 3000TBW / SATA 2TB; rychlost čtení 560MB/s, rychlost zápisu 530MB/s, životnost 1200TBW
Základní deska | Formát ATX 4x DIMM sloty pro RAM podporující až 256GB 1× PCI Express 5.0 x16 2× PCI Express 3.0 x4 3× M.2 slot pro NVME SSD 4x SATA port 6Gb/s Wifi 7, Bluetooth 5.4
Konektivita | 2× USB-C (přenosová rychlost signálu 40 Gb/s) 2× USB 3.2 Gen 2 (přenosová rychlost signálu 20 Gb/s) 4× USB 3.2 Gen 1 (přenosová rychlost signálu 5 Gb/s) 2× USB 2.0 1× kombinovaný konektor sluchátek/mikrofonu 1× zvukový výstup (line out) 1× RJ-45 (LAN)
PSU | Výkonnostně odpovídající celé sestavě, min 700W Certifikace: 80 Plus Gold/Titanium, Plně modulární, Tepelná regulace, fanless/zero RPM mode
Operační systém | Windows
Příslušenství | USB klávesnice a myš, napájecí kabel
Záruka | 36 měsíců
Ostatní | Zadavatel připouští možnost nabídnout rovnocenné řešení.
Počet ks | 3 | Cena za 1 ks (v Kč bez DPH)
|  | Cena za 3 ks (v Kč bez DPH) | 0
Položka č. 4
Výkonný notebook 14“ | Požadované technické parametry jsou MINIMÁLNÍ, není-li uvedeno jinak | Nabízený model | Technické parametry nabízeného modelu
Popis | Výkonný notebook 14“ s Thunderbolt, HDMI a SDXC slotem pro odbavování nízkolatenčních streamů a pořizování záznamů s možností pracovat v operačních systémech Mac OS, MS Windows, Linux. Kompatibilní s již na škole existujícím uživatelským SW využívající se pro výuku, programovým vybavením (Avid Media Composer, ProTools, Final Cut Pro X, QLab)
CPU | Čip postavený na architektuře ARM s min. 37000 passmark bodu dle http://www.cpubenchmark.net
Displej/ Grafika | Úhlopříčka 14,2“; displej s LED podsvícením a technologií IPS; minimální nativní rozlišení 3024 × 1964 při 254 pixelech na palec s podporou miliónů barev. Jas min. 600 nitů, široký barevný gamut (P3), obnovovací frekcence 120Hz
RAM | Min. 36 GB RAM
Úložiště | SSD min. 2TB
Mediální engine | Hardwarová akcelerace kodeků H.264, HEVC, ProRes a ProRes RAW, Engine na dekódování videa,2x Engine na kódování videa, 2x Engine na kódování a dekódování ProResu, Dekódování AV1
Konektivita | Min. tři porty Thunderbolt (s přenosovou rychlostí až 120 Gb/s), HDMI port, SDXC slot Wi‑Fi 802.11ax kompatibilní se specifikacemi IEEE 802.11a/b/g/n, Bluetooth 5.3.
Další funkce | Česká podsvícená klávesnice. Snímač otisku prstu pro identifikaci uživatele pro přihlášení do účtu, snímač okolního osvětlení. Touchpad na přesné ovládání kurzoru včetně rozpoznávání přítlaku. Webakmera s rozlišením min. 1080P. Podpora přehrávání zvuku Dolby Atmos Se soustavou tří mikrofonů se směrovým formováním paprsku, 3,5mm sluchátkový výstup. Podpora min. dvou externích displejů s rozlišením až 6K
Baterie, napájení | Vestavěná 70Wh lithium‑polymerová baterie, 90W USB‑C napájecí adaptér. Nabíjení skrze Thunderbolt porty nebo magnetický konektor
Hmotnost | Max. 1,65 kg
Příslušenství | Polstrovaný/neoprenový obal na přenášení
Ostatní | Zařízení musí pocházet z oficiální české distribuce. Dodavatel se zavazuje zařadit zařízení do DEP programu pod účet JAMU.
Zadavatel připouští možnost nabídnout rovnocenné řešení.
Počet ks | 1 | Cena za 1 ks (v Kč bez DPH)
|  | Cena za 1 ks (v Kč bez DPH) | 0
Položka č. 5
Stolní mini PC | Požadované technické parametry jsou MINIMÁLNÍ, není-li uvedeno jinak | Nabízený model | Technické parametry nabízeného modelu
Popis | Výkonné multimediální PC kompaktních rozměrů s Thunderbolt umožňující postprodukci audiovizuálních souborů, grafických souborů včetně multimediálního obsahu s možností pracovat v operačních systémech Mac OS, MS Windows, Linux. Kompatibilní s již na škole existujícím uživatelským SW, programovým vybavením (Avid Media Composer, ProTools, Final Cut Pro X, QLab)
CPU | Čip postavený na architektuře ARM s min. 40000 passmark bodu dle http://www.cpubenchmark.net
RAM | Min. 96 GB RAM
Úložiště | SSD min. 2 TB
Mediální engine | Hardwarová akcelerace kodeků H.264, HEVC, ProRes a ProRes RAW, 2x Engine na dekódování videa, 2x Engine na kódování videa, 2x Engine na kódování a dekódování ProResu, Dekódování AV1
Konektivita | Min. čtyři porty Thunderbolt (s přenosovou rychlostí až 120 Gb/s), 2x USB-C (10GB/s) a 2x USB-A (5Gb/s), HDMI port, SDXC slot, RJ45 10Gb ethernet, Integrovaný reproduktor a 3,5mm sluchátkový výstup. Wi‑Fi 802.11ax kompatibilní se specifikacemi IEEE 802.11a/b/g/n, Bluetooth 5.3.
Klávesnice | hliníkové provedení, popisky kláves v češtině a musí reflektovat prostředí macOS, drátová, ISO rozložení kláves (dvouřádková klávesa Enter), s numerickým blokem, přímá podpora macOS
Myš | optická, drátová (rozhraní USB), rozlišení snímače alespoň 1000dpi, alespoň 2 tlačítka, klikatelné scrollovací kolečko, vhodná pro levou i pravou ruku
Ostatní | Zařízení musí pocházet z oficiální české distribuce. Dodavatel se zavazuje zařadit zařízení do DEP programu pod účet JAMU.
Zadavatel připouští možnost nabídnout rovnocenné řešení.
Počet ks | 1 | Cena za 1 ks (v Kč bez DPH)
|  | Cena za 1 ks (v Kč bez DPH) | 0
Položka č. 6
Pracovní stanice typu tower | Požadované technické parametry jsou MINIMÁLNÍ, není-li uvedeno jinak | Nabízený model | Technické parametry nabízeného modelu
Popis | Výkonná multimediální pracovní stanice typu tower umožňující postprodukci audiovizuálních souborů, grafických souborů včetně multimediálního obsahu s možností pracovat v operačních systémech Mac OS, MS Windows, Linux. Kompatibilní s již na škole existujícím uživatelským SW, programovým vybavením (Avid Media Composer, ProTools, Final Cut Pro X, QLab), který je využíván pro potřeby akreditované výuky studentů.
Procesor | Čip postavený na architektuře ARM s min. 48000 passmark bodu dle http://www.cpubenchmark.net
Operační paměť | Min. 128 GB RAM
Úložiště | SSD min. 4 TB
Mediální engine | Hardwarová akcelerace kodeků H.264, HEVC, ProRes a ProRes RAW, 2x Engine na dekódování videa, 2x Engine na kódování videa, 2x Engine na kódování a dekódování ProResu
PCIe sběrnice | Pracovní stanice musí obsahovat minimálně 6x rozšiřující slot PCI Express 3. generace
Konektivita | Min. osm portů Thunderbolt (s přenosovou rychlostí až 40 Gb/s), 2x USB-A (5Gb/s), HDMI port, 2xRJ45 10Gb ethernet, Integrovaný reproduktor a 3,5mm sluchátkový výstup. Wi‑Fi 802.11ax kompatibilní se specifikacemi IEEE 802.11a/b/g/n, Bluetooth 5.3.
Příslušenství | Bezdrátová myš, CZ klávesnice s numerickou částí a trackpad.3m Thunderbolt USB-C kabel, redukce Thunderbolt 3 na Thunderbolt 2
Ostatní | Zařízení musí pocházet z oficiální české distribuce. Dodavatel se zavazuje zařadit zařízení do DEP programu pod účet JAMU.
Zadavatel připouští možnost nabídnout rovnocenné řešení.
Počet ks | 1 | Cena za 1 ks (v Kč bez DPH)
|  | Cena za 1 ks (v Kč bez DPH) | 0
Položka č. 7
AllInOne PC 23"-24" | Požadované technické parametry jsou MINIMÁLNÍ, není-li uvedeno jinak | Nabízený model | Technické parametry nabízeného modelu
CPU | Stanice bude osazena procesorem min. 27000 passmark bodu dle http://www.cpubenchmark.net
GPU | Stanice bude osazena grafickým procesorem min. 6000 passmark bodu dle https://www.videocardbenchmark.net/ 2x digitální výstup, z toho min. 1xHDMI
RAM | 32GB, s možností upgradu na 64GB (SODIMM slot)
Úložiště | M.2 NVMe SSD min. 512 GB volný SATA port na 2,5" disk nebo M.2
Monitor | min FullHD rozlišení matný/antireflexní IPS technologie výškově stavitelný Reproduktory a webkamera
Konektivita | Wifi 6 ax, Bluetooth 5 RJ-45 min. 4x USB (přenosová rychlost signálu 10 Gb/s) z toho min. 1x USB-C kombinovaný konektor sluchátek/mikrofonu
Operační systém | Windows
Příslušenství | USB klávesnice a myš
Záruka | 36 měsíců
Ostatní | Zadavatel připouští možnost nabídnout rovnocenné řešení.
Počet ks | 12 | Cena za 1 ks (v Kč bez DPH)
|  | Cena za 12 ks (v Kč bez DPH) | 0
Položka č. 8
Konvertibilní Notebook 13"-14" | Požadované technické parametry jsou minimální, není-li uvedeno jinak | Nabízený model | Technické parametry nabízeného modelu
Popis | Dotykový konvertibilní notebook 13-14" s celokovovým šasi a Thunderbolt
CPU | Notebook bude osazen procesorem min. 17000 passmark bodu dle http://www.cpubenchmark.net
GPU | integrovaná na MB nebo v CPU; výstup min. 1xHDMI 2
RAM | 16GB
Úložiště | 512GB PCIe NVMe SSD
Monitor | FullHD rozlišení Matný/antireflexní povrch s dotykovou vrstvou 400 nits (cd/m2) IPS technologie Integrovaná 5MP webkmera s krytkou
Konektivita | Wifi 6E, Bluetooth 5.3 4x USB 3 z toho min 2x USB-C s podporou Thunderbolt 40Gb/s HDMI výstup kombinovaný konektor sluchátek/mikrofonu volitně WWAN
Klávesnice | Podsvícená klávesnice Čtečka otisků prstů Jazyk klávesnice CZ
Hmotnost | max. 1,5 kg
Operační systém | Windows
Příslušenství | Obal na přenášení
Záruka | 36 měsíců
Ostatní | Zadavatel připouští možnost nabídnout rovnocenné řešení.
Počet ks | 2 | Cena za 1 ks (v Kč bez DPH)
|  | Cena za 2 ks (v Kč bez DPH) | 0
Položka č. 9
Notebook 14" | Požadované technické parametry jsou minimální, není-li uvedeno jinak | Nabízený model | Technické parametry nabízeného modelu
Popis | 14" notebook s celokovovým šasi a Thunderbolt
CPU | Notebook bude osazen procesorem min. 17000 passmark bodu dle http://www.cpubenchmark.net
GPU | integrovaná na MB nebo v CPU; výstup min. 1xHDMI 2
RAM | 16GB, s možností upgrade na 64GB (SODIMM slot)
Úložiště | 512GB PCIe NVMe SSD
Monitor | FullHD rozlišení Matný povrch 300 nits (cd/m2) IPS technologie Integrovaná FHD webakmera s krytkou
Čtečka karet | SmartCard nebo SDXC
Konektivita | Wifi 6E, Bluetooth 5.3 4x USB 3 z toho min 2x USB-C s podporou Thunderbolt 40Gb/s RJ45 GLAN HDMI výstup kombinovaný konektor sluchátek/mikrofonu volitně WWAN
Klávesnice | Podsvícená klávesnice Čtečka otisků prstů Jazyk klávesnice CZ
Hmotnost | max. 1,5 kg
Operační systém | Windows
Příslušenství | Obal na přenášení, Kompatibilní kovový vertikální stojan pro NTB na stůl s odpovídající nostností
Záruka | 36 měsíců
Počet ks | 11 | Cena za 1 ks (v Kč bez DPH)
|  | Cena za 11 ks (v Kč bez DPH) | 0
Položka č. 10
Notebook 15" | Požadované technické parametry jsou minimální, není-li uvedeno jinak | Nabízený model | Technické parametry nabízeného modelu
Popis | 15" notebook s celokovovým šasi a Thunderbolt
CPU | Notebook bude osazen procesorem min. 14000 passmark bodu dle http://www.cpubenchmark.net
GPU | integrovaná na MB nebo v CPU; výstup min. 1xHDMI 2
RAM | 16GB, s možností upgrade na 64GB (SODIMM slot)
Úložiště | 512GB PCIe NVMe SSD
Monitor | FullHD rozlišení Matný povrch 250 nits (cd/m2) IPS technologie Integrovaná 720p webkamera s krytkou
Konektivita | Wifi 6E, Bluetooth 5.3 4x USB 3 z toho min 1x USB-C s podporou Thunderbolt 40Gb/s RJ45 GLAN HDMI výstup kombinovaný konektor sluchátek/mikrofonu
Klávesnice | Podsvícená klávesnice Numerická klávesnice Čtečka otisků prstů Jazyk klávesnice CZ
Hmotnost | max. 1,8 kg
Operační systém | Windows
Příslušenství | Obal na přenášení, Kompatibilní kovový vertikální stojan pro NTB na stůl s odpovídající nostností
Záruka | 36 měsíců
Počet ks | 6 | Cena za 1 ks (v Kč bez DPH)
|  | Cena za 6 ks (v Kč bez DPH) | 0
Položka č. 11
Dokovací stanice | Požadované technické parametry jsou minimální, není-li uvedeno jinak | Nabízený model | Technické parametry nabízeného modelu
Popis | Dokovací stanice kompatibilní pořizovaným notebookem (položka, č. 10) s možností zapnutí/vypnutí notebooku. Napájení pro hostitele až 100 W přes USB-C (USB-C PD). Součástí napájecí adaptér min. 120W.
Konektivita | 2x USB-C - 1x připojení notebooku, 1x volný 4x USB 3 2x DisplayPort 1.4 1x HDMI 2.0 1x Gigabit Ethernet 1x kombinovaný konektor sluchátek/mikrofonu 1x standardní slot pro zámek
Ostatní | Windows 10; Windows 11; macOS
Počet ks | 17 | Cena za 1 ks (v Kč bez DPH)
|  | Cena za 17 ks (v Kč bez DPH) | 0
Položka č. 12
Monitor 24" | Požadované technické parametry jsou minimální, není-li uvedeno jinak | Nabízený model | Technické parametry nabízeného modelu
Popis | 24" monitor s webkamerou, reproduktory a USB3 hubem
Monitor | FhD rozlišení matný/antireflexní povrch IPS technologie s LED podsvícením 300 cd/m2 Obnovovací frekvence 75 Hz Rovná konstrukce
Konektivita | 1x HDMI 1x DP vstup Sluchátkový výstup USB3 hub s min 4 porty
Ostatní | Reproduktory Webkamera Nastavitelná výška, funkce pivot Flicker-free technologie Filtr modrého světla VESA uchycení
Záruka | 36 měsíců
Počet ks | 10 | Cena za 1 ks (v Kč bez DPH)
|  | Cena za 10 ks (v Kč bez DPH) | 0
Položka č. 13
AllInOne PC 23"-24" | Požadované technické parametry jsou minimální, není-li uvedeno jinak | Nabízený model | Technické parametry nabízeného modelu
CPU | Stanice bude osazena procesorem min. 30000 passmark bodu dle http://www.cpubenchmark.net
GPU | integrovaná na MB nebo v CPU výstup min. 1xUSB-C s DP, 1x DisplayPort
RAM | 16GB DDR5, s možností upgradu na 64GB (SODIMM slot)
Úložiště | M.2 NVMe 512 GB, PCIe-4 × 4, TLC volný slot na druhý M.2 / 2,5" SATA disk
Monitor | min FullHD rozlišení matný/antireflexní IPS technologie výškově stavitelný HDMI vstup 5MP webkamera
Konektivita | Wifi 6E, Bluetooth 5 RJ-45 min. 5x USB 3 z toho min. 1x USB-C (přenosová rychlost signálu 20 Gb/s) kombinovaný konektor sluchátek/mikrofonu
Napájení | integrovaný zdroj v těle PC
Operační systém | Windows
Příslušenství | USB klávesnice a myš
Záruka | 36 měsíců
Počet ks | 2 | Cena za 1 ks (v Kč bez DPH)
|  | Cena za 2 ks (v Kč bez DPH) | 0
Položka č. 14
AllInOne PC 23"-24" | Požadované technické parametry jsou minimální, není-li uvedeno jinak | Nabízený model | Technické parametry nabízeného modelu
CPU | Stanice bude osazena procesorem min. 23000 passmark bodu dle http://www.cpubenchmark.net
GPU | integrovaná na MB nebo v CPU výstup min. 1xHDMI, 1x DisplayPort
RAM | 16GB DDR5, s možností upgradu na 64GB (SODIMM slot)
Úložiště | M.2 NVMe SSD min. 512 GB volný slot na druhý M.2 / 2,5" SATA disk
Monitor | min FullHD rozlišení matný/antireflexní IPS technologie výškově stavitelný HDMI vstup 5MP webkamera
Konektivita | Wifi 6 ax, Bluetooth 5 RJ-45 min. 5x USB 3 z toho min. 1x USB-C (přenosová rychlost signálu 10 Gb/s) kombinovaný konektor sluchátek/mikrofonu
Operační systém | Windows
Příslušenství | USB klávesnice a myš
Záruka | 36 měsíců
Počet ks | 8 | Cena za 1 ks (v Kč bez DPH)
|  | Cena za 8 ks (v Kč bez DPH) | 0
Položka č. 15
Notebook 15" | Požadované technické parametry jsou minimální, není-li uvedeno jinak | Nabízený model | Technické parametry nabízeného modelu
Popis | 15" notebook s celokovovým šasi a Thunderbolt
CPU | Notebook bude osazen procesorem min. 17000 passmark bodu dle http://www.cpubenchmark.net
GPU | integrovaná na MB nebo v CPU; výstup min. 1xHDMI 2
RAM | 16GB, s možností upgrade na 64GB (SODIMM slot)
Úložiště | 512GB PCIe NVMe SSD
Monitor | FullHD rozlišení Matný povrch 300 nits (cd/m2) IPS technologie Integrovaná FHD webakmera s krytkou
Konektivita | Wifi 6E, Bluetooth 5.3 4x USB 3 z toho min 2x USB-C s podporou Thunderbolt 40Gb/s RJ45 GLAN HDMI výstup kombinovaný konektor sluchátek/mikrofonu
Klávesnice | Podsvícená klávesnice Numerická klávesnice Čtečka otisků prstů Jazyk klávesnice CZ
Hmotnost | max. 1,8 kg
Operační systém | Windows
Příslušenství | Obal na přenášení, Kompatibilní kovový vertikální stojan pro NTB na stůl s odpovídající nostností
Záruka | 36 měsíců
Počet ks | 2 | Cena za 1 ks (v Kč bez DPH)
|  | Cena za 2 ks (v Kč bez DPH) | 0
Položka č. 16
Notebook 14" | Požadované technické parametry jsou minimální, není-li uvedeno jinak | Nabízený model | Technické parametry nabízeného modelu
Popis | 14" notebook s celokovovým šasi a Thunderbolt
CPU | Notebook bude osazen procesorem min. 24900 passmark bodu dle http://www.cpubenchmark.net
GPU | integrovaná v CPU, podpora minimálně 3 monitorů
RAM | 32GB DDR5, s možností upgrade na 64GB (SODIMM slot)
Úložiště | 1TB PCIe NVMe SSD
Monitor | FullHD rozlišení Matný povrch Dotykový 300 nits (cd/m2) IPS technologie Integrovaná FHD webakmera s krytkou
Konektivita | Wifi 6E, Bluetooth 5.3 4x USB 3 z toho min 2x USB-C s podporou Thunderbolt 40Gb/s RJ45 GLAN HDMI výstup kombinovaný konektor sluchátek/mikrofonu
Klávesnice | Podsvícená klávesnice Čtečka otisků prstů Jazyk klávesnice CZ
Hmotnost | max. 1,45 kg
Operační systém | Windows
Příslušenství | Obal na přenášení, Kompatibilní kovový vertikální stojan pro NTB na stůl s odpovídající nostností
Záruka | 36 měsíců
Počet ks | 1 | Cena za 1 ks (v Kč bez DPH)
|  | Cena za 1 ks (v Kč bez DPH) | 0
|  | Cena celkem (v Kč bez DPH) | 0
|  | Cena celkem (v Kč s DPH) | 0
Note on B81: [Komentář ve vlákně] Vaše verze aplikace Excel vám umožňuje číst tento komentář ve vlákně, ale jakékoli jeho úpravy se odeberou, pokud se soubor otevře v novější verzi aplikace Excel. Další informace: https://go.microsoft.com/fwlink/?linkid=870924 Komentář: výukovým
Note on B97: [Komentář ve vlákně] Vaše verze aplikace Excel vám umožňuje číst tento komentář ve vlákně, ale jakékoli jeho úpravy se odeberou, pokud se soubor otevře v novější verzi aplikace Excel. Další informace: https://go.microsoft.com/fwlink/?linkid=870924 Komentář: proč to potřebujeme, nenavádí to nějaký produkt?