## Kopírovací stroj
Technická specifikace zařízení a cenová kalkulace
Veřejná zakázka: | "Kopírovací stroj"
Poznámky:
1. Všechna pole s šedým pozadím musí být vyplněna.
2. Ve sloupci "Nabízený model" uveďte u každé položky přesné označení modelu.
3. Ve sloupci "Technické parametry nabízeného modelu" uveďte skutečnou hodnotu příslušného parametru (počet jader, velikost paměti, atd.).
4. Všechny technické parametry musí být specifikované výrobcem a ověřitelné na webových stránkách výrobce v technické dokumentaci.
5. V řádcích s neměřitelnými parametry či požadavky uveďte skutečnost, že je parametr splněn, minimálně zápisem "Ano" nebo doplňující informací, z níž plyne, že parametr či požadavek je splněn.
6. Nesplnění kteréhokoliv z požadovaných parametrů je důvodem k vyloučení účastníka.
7. Jednotková cena za 1 ks nabízeného modelu (počítače, monitoru, notebooku, atd.) musí být vyplněna do fialového pole. Žlutá pole jsou počítána automaticky.
Položka č. 1
Multifunkční barevný kopírovací stroj s finišerem | Požadované technické parametry jsou MINIMÁLNÍ, není-li uvedeno jinak | Nabízený model | Technické parametry nabízeného modelu
Formáty papíru | A6 - SRA3 Banner alespoň 1000mm z bočního podavače
Gramáže papíru | kazeta 64 - 256 g/m² boční podavač 60 - 300 g/m² duplex 64 - 256 g/m²
Zásobníky papírů | 4 x 500 listů 150 listů z bočního podvače
Doba zahřívání | do 17 sekund
První kopie | barevně do 8 sekund černobíle do 6 sekund
Rychlost tisku | A4 40 str./min A3 20 str./min
Rozhraní | USB 2.0 10/100/1000BaseTX
Jazykové standardy tisku | PCL6 (5c, XL) PostScript 3 nebo kompatibilní XPS
Skener | automatický oboustranný kapacita 140 stran rozlišení až 600dpi, A3 formát formáty TIFF, JPEG, PDF, šifrované PDF, XPS Sken do SMB, e-mailu, FTP, USB, TWAIN
Systém | pamět 4GB pevný disk 64GB SSD
Spotřební materiál | černý toner na alespoň 28 000 kopií barevné tonery na alespoň 20 000 kopií
Finišer | Sešívání 50 listů A4 Půlsklad A4 s gramáží 200 g/m² Brožura: 16 listů A4 Voliteně děrovací jednotka
Příslušenství | Odkládací stolek display s podporou MyQ embeded terminálu na JAMU plošně používané integrovaná USB RFID čtečka karet MyFare 13,56Mhz + licence sada CMYK tonerů
Instalace | Instalace a zprovoznění kopírovacího stroje dle zákazníka, připojení stroje do PC sítě pro tisk a sken, zaškolení obsluhy, zkušební tisk + scan
Záruka | 24 měsíců
Jiné | Zadavatel připouští možnost nabídnout rovnocenné řešení.
Počet ks | 1 | Cena za 1 ks (v Kč bez DPH)
|  | Cena za 1 ks (v Kč bez DPH) | 0
|  | Cena celkem (v Kč bez DPH) | 0
|  | Cena celkem (v Kč s DPH) | 0