## KVA8-AV technologie
Veřejná zakázka na dodávky | K8 – AV technologie
Příloha č. 1: Technická specifikace zařízení a cenová kalkulace k VZ:
Poznámky:
1. Všechna pole s šedým pozadím musí být vyplněna.
2. Ve sloupci "Nabízený model" uveďte u každé položky přesné označení modelu.
3. Ve sloupci "Technické parametry nabízeného modelu" uveďte skutečnou hodnotu příslušného parametru (počet jader, velikost paměti, atd.).
4. Všechny technické parametry musí být specifikované výrobcem a ověřitelné na webových stránkách výrobce v technické dokumentaci.
5. V řádcích s neměřitelnými parametry či požadavky uveďte skutečnost, že je parametr splněn, minimálně zápisem "Ano" nebo doplňující informací, z níž plyne, že parametr či požadavek je splněn.
6. Nesplnění kteréhokoliv z požadovaných parametrů je důvodem k vyloučení uchazeče.
7. Jednotková cena ze 1 ks nabízeného modelu (počítače, monitoru, notebooku, atd.) musí být vyplněna do fialového pole. Žlutá pole jsou počítána automaticky.
Položka č. 1
Ramenní kamerové tělo pro AV záznam 4K | Požadované technické parametry jsou MINIMÁLNÍ, není-li uvedeno jinak | Nabízený model | Technické parametry nabízeného modelu
Popis
Samostatné tělo bez objektivu, hledáčku a mikrofonu, 3x 2/3“ UHD CMOS Exmor snímače, Simultánní záznam HD a UHD SDR/HDR (HLG & Slog3), Globální závěrka bez rolling shutter efektu, Bezdrátová konektivita LAN, Wi-fi/ NFC, podpora Sony XDCAM Air a QoS (probíhá výuka), Vysokorychlostní HD záznam až 120 fps HFR, Duální 12G-SDI výstupy, Vlajkový model UHD videokamery pro ENG/EFP. | Snímač 2/3-type 3-chip 4K CMOS, UHDxs. MINIMÁLNÍ počet pixelů 3840 (H) x 2160 (V) Optické filtry 1: Clear, 2: 1/4ND, 3: 1/16ND, 4: 1/64ND Citlivost F12 ( 2160 / 59.94p ), F13 ( 2160 / 50p ) *High Sense Mode ON (Typical) Odstup signál-šum 62dB (Noise Suppression ON, 1920 x 1080 59.94i) (Typical) Rychlost závěrky 59.94i/p, 50i/p: 1/60 sec. to 1/2000 sec. + ECS Slow & Quick Motion 2160p: Frame rate selectable from 1 fps to 60 fps / 1080p: Frame rate selectable from 1 fps to 60 fps /72/75/80/90/96/100/110/120 fps Kamerové tělo pro objektivy s uchycením B4 Sony 2/3“ type bayonet mount (výuka probíhá s těmito objektivy, které na škole již existují a je nutná jejich zaměnitelnost).
Vstupy/ Výstupy | Audio XLR-type 5-pin
SDIBNC x2 (Both SDI are selectable from 12G, 3G and 1.5G), 4ch Embedded Audio HDMI A type, 19-pin (x1) output up to 3840x2160 TimecodeBNC (x1) GenlockBNC (x1) USB4pin (A type) x 2, 4pin (B type)
DC napájení | XLR-type 4-pin, male, 11 V to 17 V DC
Formát Záznamu | XAVC Intra (XAVC-I QFHD 300, XAVC-I HD 100), XAVC Long (XAVC-L422 QFHD 200, XAVC-L420 QFHD 150), XAVC-L422 HD 50), MPEG HD422, MPEG HD420 Média 2x SxS Card Slots (na škole již existují tato média)
Maximální hmotnost bez hledáčku, objektivu a mikrofonu | 4 kg.
Maximální rozměry těla | 150×270×340 mm
Maximální příkon | 42W
Včetně příslušenství | V-lock adaptéru ultralehké konstrukce z leteckého hliníku, pro připojení kamery ke stativu. sestávajícího z pohyblivého blokovacího čepu v přední části, vidlicovitého uzamykacího jezdce uprostřed a výsuvného zajišťovacího čepu v zadní části (svorky bez vůle). Shoulder Belt, Cold Shoe Kit, Lens Mount Cap, USB wireless LAN module (IFU-WLM3), Protective Cap, Operating Instructions (CD-ROM).
Výukové komponenty položek č.1 kamerové tělo, č.2 teleobjektiv, č.3 hledáček, č.6 mikrofon, č.7 záznamové médium, č.9 akumulátor, č.11 V-mount AC adaptor, č.12 audio přijímač, č.13 audio vysílač, č.14 klopový mikrofon jsou navrženy jako ucelená technologická platforma, která zajišťuje plnou funkční a provozní kompatibilitu bez potřeby adaptérů, převodníků nebo softwarových úprav. Jednotlivé části jsou nativně navrženy pro vzájemnou spolupráci a integraci na úrovni hardwaru i softwaru.
záruka | 24 měsíců
Počet ks. | 3 | Cena za 1 kus (Kč bez DPH)
|  | Cena za 3 kusy (Kč bez DPH) | 0
Položka č. 2
Teleobjektiv 25x zoom s dvojnásobným extenderem pro 4K AV pro kameru položky č. 1 | Požadované technické parametry jsou MINIMÁLNÍ, není-li uvedeno jinak | Nabízený model | Technické parametry nabízeného modelu
Popis
Teleobjektiv pro kamerové tělo definované v položce č. 1 25x zoom s dvojnásobným extenderem pro 4K HDR a BT.2020, Kompatibilní s televizními kamerami s 2/3“ čipy, Výkonný servomotor s pokročilými digitálními funkcemi. Vylepšené nástroje pro korekci obrazu, podpora virtuálních studiových systémů, | Přenosný teleobjektiv minimálně 25x zoom pro 2/3“ kamerové snímače 4K UHDxs kamery se Sony 2/3“ type bayonet mount Rozsah přiblížení zoomu 25x s ohniskovou vzdáleností 7.6 – 190mm (15.2 – 380mm s integrovaným extenderem). Podpora 4K rozlišení obrazu je zaručena v celém rozsahu zorného pole v poměru stran 16:9 dynamického rozsahu HDR. Podpora palety barev podle normy ITU-R BT.2020. Pokročilá digitální jednotka servomotoru je kompatibilní se stávajícími ovladači zoomu, zaostřování a clony pro 2/3“ HD kamery. Trojice 20-pin konektorů na jednotce serva pro ovladače Canon ZDJ-S01 a FDJ-S01 (probíhá výuka) s podporou 16bitového rozhraní pro virtuální studiové systémy. Objektiv musí tvořit kompaktní celek s jednotným ovládacím prostředím, sdílenou konfigurací a přímým napájením mezi kamerovým tělem (položka č.1) bez externího propojení.
Úhel zorného pole min. | 64.6° x 39.1° při 7.6mm
Úhel zorného pole max. | 2.89° x 1.63° při 190mm
Úhel zorného pole min. Extender | 35.1° x 20.1° při 15.2mm
Úhel zorného pole max. Extender | 1.45° x 0.81° při 380mm
Světelnost nejkratší ohnisko (F) | 1:1.8 při 7.6 – 118mm
Světelnost nejdelší ohnisko (F) | 1:2.9 při 190mm
Světelnost nejkratší ohnisko (F) Extender | 1:3.6 při 15.2 – 236mm
Světelnost nejdelší ohnisko (F) Extender | 1:5.8 při 380mm
Min. zaostřovací vzdálenost | 0,8m
Průměr filtru | 94 mm (na škole existují odpovídající filtry)
Maximální hmotnost | 2 kg
Poz. Sony2/3“ bayonet mount pro uchycení objektivů používá více výrobců objektivů i kamer.
záruka | 24 měsíců
Počet ks. | 3 | Cena za 1 kus (Kč bez DPH)
|  | Cena za 3 kusy (Kč bez DPH) | 0
Položka č. 3
Barevný kamerový hledáček 0.7", 1920 x 1080, 3.5" LCD displej 960 x 540 pro kameru položky č. 1 | Požadované technické parametry jsou MINIMÁLNÍ, není-li uvedeno jinak | Nabízený model | Technické parametry nabízeného modelu
Popis
Barevný kamerový hledáček pro kamerové tělo specifikované v položce č.1 | Barevný OLED hledáček s integrovaným LCD panelem s 20-pinovým kulatým konektorem pro hledáčky HDVF, s rychlou odezvou pixelů pro sledování a zaostřování na pohybující se objekty. Použití zobrazovací technologie OLED (Organic Light Emitting Diode) s kvalitním kontrastem a širokým dynamickým rozsahem obrazu v rozlišení Full HD. S možností současného použití LCD panelu i OLED displeje. Hledáček musí být s kamerovým tělem z položky č. 1 nativně navržen pro vzájemnou spolupráci a integraci na úrovni hardwaru i softwaru bez dalších úprav a komponent jiných výrobců.
Typ | OLED/ TFT transmissive LCD
Minimální rozlišení | 1920 × 1080/ 960 × 540
Úhlopříčka obrazu | 0.7-inch/ 3.5-inch
Poměr stran | 16:09
Barevný prostor | D65
Dosahuje maximálního jasu | 200 cd/m2/ 300 cd/m2
Napájení v rozsahu | 10.5 V to 17.0 V DC
Maximální hmotnost | 0,95kg
Součástí dodávky | gumová maska, manuály
záruka | 24 měsíců
Počet ks. | 3 | Cena za 1 kus (Kč bez DPH)
|  | Cena za 3 kusy (Kč bez DPH) | 0
Položka č. 4
Kamerový stativ s kapalinovou hlavou, včetně přepravního obalu | Požadované technické parametry jsou MINIMÁLNÍ, není-li uvedeno jinak | Nabízený model | Technické parametry nabízeného modelu
Popis
Kompatibilní kamerový stativ, včetně náhradních dílů, se stativy OConnor které na škole již existují. Nutná zaměnitelnost panoramatické hlavy, noh i příslušenství. Vhodný pro profesionální filmování a televizní produkci. S maximální nosností 30 liber (13,6 kg). | Set OConnor 1030DS Head & 30L Tripod with Mid Level Spreader & Case
Typ kapalinové hlavy | OConnor 1030DS
Stativ | OConnor 30L Tripod střední úrovně, včetně rozšiřovače
Přepravní obal | Včetně odpovídajícího přepravního obalu od výrobce.
Barva | Černá
záruka | 24 měsíců
Počet ks. | 3 | Cena za 1 kus (Kč bez DPH)
|  | Cena za 3 kusy (Kč bez DPH) | 0
Položka č. 5
Záznamové médium – paměťový modul | Požadované technické parametry jsou MINIMÁLNÍ, není-li uvedeno jinak | Nabízený model | Technické parametry nabízeného modelu
Popis
Paměťový modul pro kamery ARRI Alexa Mini LF (na škole existují, probíhá akreditovaná výuka) | ARRI Codex Compact Drive
Minimální kapacita | 2TB
Paměťový modul tvoří s na škole existujícími kamerami (ARRI Alexa Mini LF) jednotný funkční celek, bez nutnosti použití dalších prvků pro zajištění jejich provozuschopnosti či vzájemného propojení.
záruka | 24 měsíců
Počet ks. | 4 | Cena za 1 kus (Kč bez DPH)
|  | Cena za 4 kusy (Kč bez DPH) | 0
Položka č. 6
Kamerový mikrofon | Požadované technické parametry jsou MINIMÁLNÍ, není-li uvedeno jinak | Nabízený model | Technické parametry nabízeného modelu
Popis
Profesionální mono/ stereo shotgun elektretový mikrofon pro ENG a EFP. Široký frekvenční a dynamický rozsah, Vysoká citlivost a nízký šum. Vestavěný Low Cut filtr, phantomové napájení. | Elektretový mikrofon. Kardioidní směrová charakteristika, volitelný stereo/ mono režim, vestavěný Low Cut filtr, phantomové napájení. S citlivostí -32 dB (±3 dB).
Typ mikrofonu | Stereo MS Electret Condenser
Kabel/konektor | XLR-5 pin to XLR-5pin/ XLR-5-12C(male)
Délka kabelu (mm) | 350-400
Způsob napájení | DC 40 V to 52 V
Frekvenční rozsah | Stereo: 50 - 20,000 Hz/ Monaural: 40 - 20,000 Hz
Směrové funkce | Stereo: Uni-directional/ Monaural: Super-cardioid
Výstupní impedance | 100Ω±20%, Balanced
Citlivost | Stereo: -28 dB ±3 dB/ Monaural: -32 dB ±3 dB
Dynamický rozsah | Stereo: 104 dB nebo více/ Monaural: 106 dB nebo více
Maximální délka | 250mm
Maximální hmotnost | 110g
Příslušenství | Větrná ochrana, příslušná objímka držák, kabel, přepravní obal
Mikrofon tvoří s kamerovým tělem z položky č.1 jednotný funkční celek, bez nutnosti použití dalších prvků pro zajištění jejich provozuschopnosti či vzájemného propojení.
záruka | 24 měsíců
Počet ks. | 3 | Cena za 1 kus (Kč bez DPH)
|  | Cena za 3 kusy (Kč bez DPH) | 0
Položka č. 7
Záznamové médium pro kamery 4K, pro kamerové tělo z položky č.1 | Požadované technické parametry jsou MINIMÁLNÍ, není-li uvedeno jinak | Nabízený model | Technické parametry nabízeného modelu
Popis
Dosažená rychlost čtení/zápis | Čtení 1250 MB/s a zápisu 600 MB/s
Typ karty s rozhraním | Sony SxS Pro-X, PCI Express 3.0, obousměrná komunikace s kamerou
Kapacita | 240GB
Včetně aplikačního SW | s funkcemi knihovny, indikaci zbývající životnosti média, kapacity média, současné zálohování dat na tři úložiště a rychlé/úplné formátování
Záznamové médium tvoří s kamerovým tělem z položky č.1 jednotný funkční celek, bez nutnosti použití dalších prvků pro zajištění jejich provozuschopnosti či vzájemného propojení a je nativně navrženo pro vzájemnou spolupráci a integraci softwaru.
záruka | 24 měsíců
Počet ks. | 12 | Cena za 1 kus (Kč bez DPH)
|  | Cena za 12 kusů (Kč bez DPH) | 0
Položka č. 8
Čtečka karet SxS Pro X | Požadované technické parametry jsou MINIMÁLNÍ, není-li uvedeno jinak | Nabízený model | Technické parametry nabízeného modelu
Popis
ExpressCard mechanika pro SxS Pro X karty | Rozhraní Thunderbolt 3
Dostupná přenosová rychlost | 1250MB/s
záruka | 24 měsíců
Počet ks. | 3 | Cena za 1 kus (Kč bez DPH)
|  | Cena za 3 kusy (Kč bez DPH) | 0
Položka č. 9
V-Mount Li-Ion akumulátor | Požadované technické parametry jsou MINIMÁLNÍ, není-li uvedeno jinak | Nabízený model | Technické parametry nabízeného modelu
Popis
S podsvíceným multifunkčním dispejem, indikátorem stavu kapacity | Lithium-iontový článek, typ V-Mount, konstrukce z ABS plastu
Minimální kapacita | 156Wh/ 14.4V
Výstupní konstantní proud | 12A
Minimální počet vybíjecích a nabíjecích cyklů | 1000
Napájecí výstupy | USB & Power Tap
Maximální hmotnost | 1,1kg
Maximální velikost | 130 x 66 x 97mm
záruka | 24 měsíců
Počet ks. | 9 | Cena za 1 kus (Kč bez DPH)
|  | Cena za 9 kusů (Kč bez DPH) | 0
Položka č. 10
Odpovídající nabíječka od stejné firmy k výše uvedeným akumulátorům nutnost pro záruční servis | Požadované technické parametry jsou MINIMÁLNÍ, není-li uvedeno jinak | Nabízený model | Technické parametry nabízeného modelu
Popis
Počet patic | 4 patice V-Mount vedle sebe (plochá), vysokorychlostně nabíjí 4 akumulátory současně, Interní software dobíjecího procesu detekuje nejméně vybitý akumulátor a prioritně ho dobíjí
Efektivní systém priority nabíjení pro úsporu času, Inteligentní dobíjecí proces řízený softwarem, Široká kompatibilita s akumulátory Digital, Titon, Dionic XT a Go 90, Wi-Fi konektivita, USB. Software nabíječky optimalizuje nabíjecí sekvenci na základě vybíjecích křivek a kapacit jednotlivých akumulátorů.
Wifi ovládání
záruka | 24 měsíců
Počet ks. | 2 | Cena za 1 kus (Kč bez DPH)
|  | Cena za 2 kusy (Kč bez DPH) | 0
Položka č. 11
AC adaptor V-mount pro kamerové tělo z položky č.1 zabezpečující napájení kamery i nabíjení akumulátorů | Požadované technické parametry jsou MINIMÁLNÍ, není-li uvedeno jinak | Nabízený model | Technické parametry nabízeného modelu
Popis
Dosahovaný výkon | 100W DC
DC výstup XLR-4, 16,7V/ 6A
Rychlé nabití Sony BP-GL95 za 145 min (na škole již existují)
Maximální hmotnost | 800g
Napájení | AC 100 - 240V, 50/ 60Hz
Rozměry (š x v x h) | 101 x 160 x 37 (nutná nativní kompatibilita s kamerovým tělem z položky č. 1)
Provozní teplota | 0°C až + 40°C
záruka | 24 měsíců
Počet ks. | 3 | Cena za 1 kus (Kč bez DPH)
|  | Cena za 3 kusy (Kč bez DPH) | 0
Položka č. 12
Dvoukanálový přijímač do kamerového slotu kamerového těla z položky č.1 | Požadované technické parametry jsou MINIMÁLNÍ, není-li uvedeno jinak | Nabízený model | Technické parametry nabízeného modelu
Popis
Oscilátor | Crystal-controlled PLL synthesizer
Typ příjmu | Slot-in (2 channels) True diversity method
Provozní frekvence | 566.025 MHz to 714.000 MHz (UHF-TV channels 33 to 51)
Výstupní úroveň signálu | Analog: –40 dBu, Digital: –36 dBFS/–20 dBFS (switchable)
Napájení přijímače | DC 6 V to 18 V
Rozměry přijímače (mm) | 88 x 119 x 32 mm with optional adaptor DWA-SLAS1
Příslušenství v dodávce | Antenna (2), CD-ROM (1), Frequency band label (1), Before Using this Unit (3)
Včetně 15pin adaptéru do kamerového těla z položky č. 1
Systém musí tvořit kompaktní celek s jednotným ovládacím prostředím, sdílenou konfigurací a přímým napájením mezi jednotlivými prvky bez externího propojení.
záruka | 24 měsíců
Počet ks. | 1 | Cena za 1 kus (Kč bez DPH)
|  | Cena za 1 kus (Kč bez DPH) | 0
Položka č. 13
Mikrofonní vysílač řady DWX Gen3 bodypack | Požadované technické parametry jsou MINIMÁLNÍ, není-li uvedeno jinak | Nabízený model | Technické parametry nabízeného modelu
Popis
Oscilátor | Crystal-controlled PLL synthesizer
Provozní frekvence | 566.025 MHz to 714.000 MHz, 25 kHz steps
Výstupní výkon | 2 mW/10 mW/25 mW (e.r.p) selectable
Kmitočtový rozsah | 20Hz to 22kHz (typical)
Nastavitelný rozsah útlumu signálu | MIC: -22 dBu (with 0 dB attenuator), LINE: +24 dBu
Vstupní úroveň signálu | MIC: -60 dBV (-58 dBu), 1 kHz (at 0-dB attenuator level) / LINE: +4 dBu, 1 kHz
Dynamický tlak do | 106 dB typical (A-weighted, T.H.D=1%)
Napájení | DC 3.6 V (with Rechargeable Battery Pack: NP-BX1)
Životnost baterií | 7 hours with Sony‘s NP-BX1 at 25℃(77°F) at 10-mW output
Maximální hmotnost | 100g
Příslušenství v dodávce | Belt Clip (1), Carrying case (1), NP-BX1 (1), Scribble sheet (1), CD-ROM (1)
Systém zařízení mikrofonní vysílač, dvoukanálový vysílač a kamerové tělo musí tvořit kompaktní celek s jednotným ovládacím prostředím bez externího propojení.
záruka | 24 měsíců
Počet ks. | 2 | Cena za 1 kus (Kč bez DPH)
|  | Cena za 2 kusy (Kč bez DPH) | 0
Položka č. 14
Miniaturní klopový mikrofon pro vysílač z položky č. 13 (nutnost pro záruční opravy) | Požadované technické parametry jsou MINIMÁLNÍ, není-li uvedeno jinak | Nabízený model | Technické parametry nabízeného modelu
Popis
Typ mikrofonu | Electret Condenser
Kabel/konektor | 3-pin Lemo connector
Frekvenční rozsah | 20 Hz to 20 kHz
Směrové funkce | Omni-directional
Citlivost | －40 dB (10mV)
Dynamický rozsah | 99 dB
Maximální rozměry | 3.5 x 3.5 x 20.5 mm (Mic head)
Maximální hmotnost | 1 g
Dodávané příslušenství | Urethane type windscreen (1), Single/vertical type tie clip (1), Single/horisontal type tie clip (1), Operating instructions (1)
Systém zařízení klopový mikrofon, mikrofonní vysílač, dvoukanálový přijímač a kamerové tělo musí tvořit kompaktní celek s jednotným ovládacím prostředím bez externího propojení.
záruka | 24 měsíců
Počet ks. | 2 | Cena za 1 kus (Kč bez DPH)
|  | Cena za2 kusy (Kč bez DPH) | 0
Položka č. 15
7“ profesionální monitor High Luminance LCD Field Monitor | Požadované technické parametry jsou MINIMÁLNÍ, není-li uvedeno jinak | Nabízený model | Technické parametry nabízeného modelu
Popis
LCD rozlišení | 7“ 1920×1200 (16:10)
Rozteč bodů | 0.07875(H) X 0.07875(V) mm
Barevná hloubka | 1.073B Colors (10 bit)
Svítivost bílé | 1800 nits
Kontrastní poměr | 1200:01
Velikost displeje | 151.2(H) X 94.5(V) mm
Funkce | WAVEFORM / VECTORSCOPE, Vertical Line for WaveForm / VectorScope, Zoom, LUMA (Y') ZONE výběr, asistent ostrosti, chyba rozsahu,DSLR SCALE, SCREEN TALLY / REAR TALLY, ARRI CAM STATUS (na kamerách probíhá akreditovaná výuka),
Vstupy | HDMI, 3G/HD/SD SDI, 3G-SDI (A/B) 1920x1080 RGB 4:4:4 10bit / 12bit, YCbCr 4:4:4 10bit / 12bit, HDMI 1920x1080 RGB 4:4:4 8bit / 10bit / 12bit, YcbCr 4:4:4 8bit / 10bit / 12bit
Výstupy | HDMI (výstup smyčky HDMI, výstup převodu SDI na HDMI),3G/HD/SD SDI (výstup smyčky SDI, výstup konverze HDMI na SDI)
Vstupní signál | 3G-SDI 2.970 Gb/s, HD-SDI 1.485 Gb/s, SD-SDI 270 Mb/s, HDMI 480i / 480p / 576i / 576p / 720p / 1080i / 1080p
SDI vstupní formáty | SMPTE ST-425M-A/B 1080p (60/59.94/50/30/29.97/25/24/23.98/30sF/29.97sF/25sF/24sF/23.98sF) 1080i (60/59.94/50), SMPTE ST-274M 1080i (60/59.94/50)1080p (30/29.97/25/24/24sF/23.98/23.98sF), SMPTE ST-296M 720p (60/59.94/50), SMPTE ST-125M 480i (59.94), ITU-R BT.656 576i (50)
Zvuk In/Out | SDI Embedded Audio (skupina, volitelný kanál) Audio Out externí výstupní port (3,5 m jack)
Napájení | DC 6V ~ 34V
Maximální váha | 0,8kg
záruka | 24 měsíců
Počet ks. | 2 | Cena za 1 kus (Kč bez DPH)
|  | Cena za 2 kusy (Kč bez DPH) | 0
Položka č. 16
Profesionální klávesnice | Požadované technické parametry jsou MINIMÁLNÍ, není-li uvedeno jinak | Nabízený model | Technické parametry nabízeného modelu
Popis | Podsvícená USB klávesnice pro Avid Media Composer s barevně odlišenými klávesami a ikonami klávesových zkratek pro Apple MacPro 7.1 (na pracovních stanicích probíhá akreditovaná výuka SW)
Ostatní | Zadavatel umožňuje nabídnout rovnocenné řešení
záruka | 24 měsíců
Počet ks. | 15 | Cena za 1 kus (Kč bez DPH)
|  | Cena za 15 kusů (Kč bez DPH) | 0
Položka č. 17
Střihový a postprodukční AV SW pro operační systémy MS Windows, MacOS, Linux | Požadované technické parametry jsou MINIMÁLNÍ, není-li uvedeno jinak | Nabízený model | Technické parametry nabízeného modelu
Popis
Blackmagic DaVinci Resolve Studio (Activation Code) SW | Plná verze SW na kterém již probíhá akreditovaná výuka. Pro zajištění kompetencí studentů oboru je potřeba navýšit počet licencí o dalších 5.
Ostatní | Zadavatel umožňuje nabídnout rovnocenné řešení
záruka | 24 měsíců
Počet ks. | 5 | Cena za 1 kus (Kč bez DPH)
|  | Cena za 5 kusů (Kč bez DPH) | 0
Položka č. 18
Lehká přepravní brašna na profesionální kameru | Požadované technické parametry jsou MINIMÁLNÍ, není-li uvedeno jinak | Nabízený model | Technické parametry nabízeného modelu
Popis
Lehká přepravní brašna na profesionální kameru | Kompaktní, měkce polstrovaná a lehká brašna na profesionální videokameru 75 cm délky včetně příslušenství.
Vnitřní prostor minimálně | cm: 75 x 22 x 28 (L x W x H)
Vnější velikost maximálně | cm: 80 x 33 x 36 (L x W x H)
Maximální váha | 3,9kg
záruka | 24 měsíců
Počet ks. | 3 | Cena za 1 kus (Kč bez DPH)
|  | Cena za 3 kusy (Kč bez DPH) | 0
Položka č. 19
Pláštěnka na kameru položky č. 1 | Požadované technické parametry jsou MINIMÁLNÍ, není-li uvedeno jinak | Nabízený model | Technické parametry nabízeného modelu
Popis
Odpovídající pláštěnka na kameru položky č.1
záruka | 24 měsíců
Počet ks. | 3 | Cena za 1 kus (Kč bez DPH)
|  | Cena za 3 kusy (Kč bez DPH) | 0
Položka č. 20
Ovládací konzola pro stříhací SW včetně ovládání barevných korekcí | Požadované technické parametry jsou MINIMÁLNÍ, není-li uvedeno jinak | Nabízený model | Technické parametry nabízeného modelu
Popis
Ovládací konzola pro stříhací SW včetně ovládání barevných korekcí Blackmagic DaVinci Resolve (na škole již existuje, probíhá výuka) | 3x programovatelné trackerballs s master číselníky Individuální resetovací tlačítka pro kuličku a číselník 2x další tlačítka pro SHIFT / ALT Optické snímače s vysokým rozlišením pro kuličky a číselníky. Nezávislá resetovací tlačítka pro kuličky a číselníky. Programovatelná tlačítka A a B. Napájení přes USB s integrovaným kabelem.
Kompatibilní s gradingovým softwarem | Resolve, Nucoda, SCRATCH, SpeedGrade atp. Nutné pro zabezpečení rozsahu výuky a absolventských uměleckých výkonů.
záruka | 24 měsíců
Počet ks. | 3 | Cena za 1 kus (Kč bez DPH)
|  | Cena za 3 kusy (Kč bez DPH) | 0
Položka č. 21
Univerzální ovládací pult pro postprodukci s 3 trackbally a otočnými ovladači | Požadované technické parametry jsou MINIMÁLNÍ, není-li uvedeno jinak | Nabízený model | Technické parametry nabízeného modelu
Popis
Minimálně 3 trackbally, OLED displej pro identifikaci přiřazených funkcí, otočné ovladače využívají bezkontaktní, optické snímání. Podporuje Wave2 přímo, software Tangent Mapper (probíhá výuka).
Přímo podporované aplikace | Adobe Premiere Pro, Adobe SpeedGrade, Apple FCPX, Assimilate SCRATCH,, Autodesk Flame, Autodesk Flame Assist, Autodesk Flare, Autodesk Lustre, Blackmagic DaVinci Resolve, Blackmagic, Generation, Codex Live, Codex Production Suite,, Codex Vault S and XL series, Color Finale Pro, Colorfront On-Set Dailies, Digital Vision Nucoda, Digital Vision Phoenix, FilmLight Baselight 1/2/4/8, FilmLight Baselight for Avid, FilmLight Baselight for FCP, FilmLight Daylight, FilmLight Prelight, FilmLight Prelight on-set, FireFly FirePost, Foolcolor Foolcontrol, FotoKem nextLAB Live, FotoKem, nextLAB Mobile, Framewright LinkColor, Gamma & Density 3CP, IFX Piranha, In2Core Qtake HD, Lasergraphics Dierctor10K, Lasergraphics ScanStation, Marquise RAIN, MTI CORTEX Dailies, Phase One Capture One Pro, Pixel Farm PF Clean, Pomfort Live Grade, RED REDCINE-X PRO, SAM Archangel Ph.C-HD, SGO Mistika, DFT Sondor ALTRA, Sony Catalyst Browse, Sony Catalyst Prepare, Sony RAW Viewer, Synthetic Aperture Color Finesse, TVLogic Wonderlook Pro, YoYotta YoYo
Minimální ovládací prvky | 3x programovatelné trackerballs s master číselníky Individuální resetovací tlačítka pro kuličku a číselník 2x další tlačítka pro SHIFT / ALT atd. 9x programovatelná tlačítka 9x programovatelné knoflíky s integrovanými resety tlačítek 3x displej pro označení programovatelných knoflíků a tlačítek 9x programovatelná funkční tlačítka Standardní transportní ovládací prvky s jog-dialem
Univerzální ovládací pult s podporou Adobe Premiere Pro, Apple Final Cut Pro X, Blackmagic DaVinci Resolve, RED REDCINE-X PRO, Pomfort Live Grade (v těchto SW na probíhá výuka)
záruka | 24 měsíců
Počet ks. | 2 | Cena za 1 kus (Kč bez DPH)
|  | Cena za 2 kusy (Kč bez DPH) | 0
|  | cena bez dph | 0
Note on B250: [Komentář ve vlákně] Vaše verze aplikace Excel vám umožňuje číst tento komentář ve vlákně, ale jakékoli jeho úpravy se odeberou, pokud se soubor otevře v novější verzi aplikace Excel. Další informace: https://go.microsoft.com/fwlink/?linkid=870924 Komentář: Nediskriminujeme náhodou ostatní výrobce?