## Část 1 - Půjčovna
Technická specifikace zařízení a cenová kalkulace
Veřejná zakázka: | Zvukové technologie pro HF - část 1: Půjčovna
Poznámky:
1. Všechna pole s šedým pozadím musí být vyplněna.
2. Ve sloupci "Nabízený model" uveďte u každé položky přesné označení modelu.
3. Ve sloupci "Technické parametry nabízeného modelu" uveďte skutečnou hodnotu příslušného parametru (počet jader, velikost paměti, atd.).
4. Všechny technické parametry musí být specifikované výrobcem a ověřitelné na webových stránkách výrobce v technické dokumentaci.
5. V řádcích s neměřitelnými parametry či požadavky uveďte skutečnost, že je parametr splněn, minimálně zápisem "Ano" nebo doplňující informací, z níž plyne, že parametr či požadavek je splněn.
6. Nesplnění kteréhokoliv z požadovaných parametrů je důvodem k vyloučení účastníka.
7. Jednotková cena za 1 ks nabízeného modelu (počítače, monitoru, notebooku, atd.) musí být vyplněna do fialového pole. Žlutá pole jsou počítána automaticky.
Položka č. 1
Referenční kondenzátorový velkomembránový mikrofon s volitelnými směrovými charakteristikami pro studiové užití s velkým dynamickým rozsahem. | Požadované technické parametry jsou MINIMÁLNÍ, není-li uvedeno jinak | Nabízený model | Technické parametry nabízeného modelu
Popis | Studiový velkomembránový mikrofon referenční třídy pro vokály a nástroje; 5 směrových charakteristik; variabilní nastavení ořezu nízkých frekvencí; s vysokým dynamickým rozsahem pro záznam od jemného šepotu až po masivní bubny bez nežádoucího šumu nebo zkreslení.
Směrová charakteristika | kulová, polokulová, kardioda, hyperkardioda, osmičková
Frekvenční rozsah | 20 - 20 000 Hz
Max. SPL | 141 dB/ 147 dB /153 dB
Elektrická impedance | 50 Ohmů
Citlivost | 11 mV/Pa
Odstup signál/šum | 84 dB-A
Impedance zátěže | 1000 Ohmů
Bass cut filtr | ano, LINEAR/ 40Hz/ 100Hz
Zátlum | ano, 0/–6 /–12 dB
konektor | XLR-3F IEC
Napájení | phantom +48V ±4V
Hladina vlastního šumu | 10 dB (A)
Dynamický rozsah | 131 dB (A)
Snímací systém | duální membránová kondenzátorová kapsle
Elektrický systém | beztransformátorový
Určení - studio | vokál, klavír, smyčce, lesní rohy, dřevěné nástroje
Určení - živé vystoupení | ak. kytary; bící OH a perkuse; dechové nástroje, snímání orchestru a sboru
příslušenství | držátko na mikrofonní stojan s otočným kloubem, dřevěný kufřík
Ostatní | Zadavatel připouští možnost nabídnout rovnocenné řešení.
Počet ks | 2 | Cena za 1 ks (v Kč bez DPH)
|  | Cena za 2 ks (v Kč bez DPH) | 0
Položka č. 2
Stereo set kondenzátorového velkomembránového mikrofonu s kardioidní směrovou charakteristikou pro studiové užití s nízkým šumem | Požadované technické parametry jsou MINIMÁLNÍ, není-li uvedeno jinak | Nabízený model | Technické parametry nabízeného modelu
Popis | Velkomembránový mikrofon vyšší třídy s pevnou směrovou kardioidní charakteristikou pro zpěv a nástroje s vysoce kvalitním záznamem zvuku při vysokém SPL.
Směrová charakteristika | široká kardioda s velkým zadním útlumem
Frekvenční rozsah | 20- 20 000 Hz
Max. SPL | 138 dB (THD= 0,5%)
Elektrická impedance | 50 Ohmů
Citlivost | 23 mV/Pa
Odstup signál/šum | 87 dB-A
Impedance zátěže | 1000 Ohmů
Bass cut filtr | ne
Zátlum | ne
konektor | XLR-3F IEC
Napájení | phantom +48V ±4V
Hladina vlastního šumu | 7 dB (A)
Určení - studio | vokál, klavír, smyčce, lesní rohy, dřevěné nástroje
Určení - živé vystoupení | ak. kytary; bící OH a perkuse; dechové nástroje, snímání orchestru a sboru
příslušenství | 2x držátka - pavouk (Shock Mount), AL kufřík na stereo sadu
Ostatní | Zadavatel připouští možnost nabídnout rovnocenné řešení.
Počet ks sady | 2 | Cena za 1 ks (v Kč bez DPH)
|  | Cena za 2 ks (v Kč bez DPH) | 0
Položka č. 3
Kondenzátorový velkomembránový mikrofon kardioidní pro studiové užití i živé hraní | Požadované technické parametry jsou MINIMÁLNÍ, není-li uvedeno jinak | Nabízený model | Technické parametry nabízeného modelu
Popis | Velkomembránový robustní mikrofon střední třídy s pevnou směrovou kardioidní charakteristikou pro zpěv, elektrické a akustické kytary, bicí overhead a dechové nástroje s low-cut filtrem, přepínačem útlumu a pavoukovým držátkem.
Směrová charakteristika | kardioda
Frekvenční rozsah | 20- 20 000 Hz
Max. SPL | 140/150 dB (THD= 0,5%)
Elektrická impedance | 200 Ohmů
Citlivost | 20 mV/Pa
Odstup signál/šum | vice než 80 dB-A
Impedance zátěže | více než 1000 Ohmů
Bass cut filtr | 500 Hz; 6 dB/oktávu
Zátlum | -10 dB
konektor | XLR-3 IEC
Napájení | phantom +9-52V
Dynamický rozsah | 126 dB (A)
Určení - studio | vokál, klavír, smyčce, lesní rohy, dřevěné nástroje
Určení - živé vystoupení | ak. kytary, kytarové a basové komba; bící OH a perkuse; dechové nástroje
příslušenství | držátko - pavouk (Universal Shock Mount)
Ostatní | Zadavatel připouští možnost nabídnout rovnocenné řešení.
Počet ks | 4 | Cena za 1 ks (v Kč bez DPH)
|  | Cena za 4 ks (v Kč bez DPH) | 0
Položka č. 4
Stereo mic preamp; digitální převodník; monitorovací sluchátkový zesilovač pro studiovou práci s možností rozšíření o technologii DANTE | Požadované technické parametry jsou MINIMÁLNÍ, není-li uvedeno jinak | Nabízený model | Technické parametry nabízeného modelu
Popis | Stereo mic preamp; 4CH AD/DA převodník; monitorovací sluchátkový nízkolatenční zesilovač pro studiovou práci s vestavěným DSP procesorem a digitálním mixážním pultem s dotykovým ovládáním a možností záznamu/přehrávání (12/16ch); S dodatečnou možností rozšíření o licenci technologie DANTE
Rozlišení a Vzorkovací frekvence | 32 bit/192 kHz
Vstupy | 4Ch - 2x analog MIC/Line in XLR/TRS combo; 2x Line - Jack 6,3mm Balanced TRS
2/4/8 digital in ADAT/SPDIF (1x TOSLINK)
Výstupy | 4Ch - 2x analog OUT XLR; 2x analog OUT Jack 6,3mm Balanced TRS
4ch phones out (2x stereo Jack 6,3)
2/4/8 digital out ADAT/SPDIF (1x TOSLINK)
Parametry mikrofonních vstupů | Dynamický rozsah: 136 dB(A)
Předzesílení: až 78 dB
DSP pro EQ a Dynamické úpravy na každém kanále, reverb
+48V fantommové napájení
Dotykový displej | ano, s plnohodnotným mixážním pultem
USB konektor | ano, 2x USB-C (Power a Data)
Optický | ano, 2x in/out (2x TOSLINK)-(8/4/2 ch - IN/OUT ADAT)
MIDI | ano, GPIO/MIDI IN, OUT Jack 6,3
Ethernet | ano, kompatibilní s AES67/RAVENNA a ev. DANTE
Sluchátkový výstup | ano, 2x Stereo Jack 6,3
Napájení | USB-C
Příslušenství | datový kabel, napájecí zdroj (USB-C), měkké pouzdro
Ostatní | Zadavatel připouští možnost nabídnout rovnocenné řešení.
Počet ks | 2 | Cena za 1 ks (v Kč bez DPH)
|  | Cena za 2 ks (v Kč bez DPH) | 0
Položka č. 5
USB 3.0 zvuková karta s High-end parametry | Požadované technické parametry jsou MINIMÁLNÍ, není-li uvedeno jinak | Nabízený model | Technické parametry nabízeného modelu
Popis | USB zvuková karta nabízející 94 vstupů/94 výstupů, LCD display, která je vybavena High-end A/D a D/A převodníky se vzorkovací frekvencí až 24bit/192kHz. Karta umožnuje nahrávat záznamy přímo na flash disk, nebo na USB externí pevný disk. Lze instalovat do 19" racku plné šířky; optické MADI IN/OUT
Rozlišení a Vzorkovací frekvence | 24 bit/192 kHz
Vstupy | 4x analog in XLR/TRS combo; 8x Line - Jack 6,3mm Balanced TRS
16x digital in ADAT (2x TOSLINK); 2x AES/EBU in (1x XLR); 64x digital MADI IN (1x optical)
Výstupy | 2x analog out XLR; 6x analog out Jack 6,3mm Balanced TRS
4ch phones out (2x stereo Jack 6,3)
16x digital out ADAT (2x TOSLINK); 2x AES/EBU out (1x XLR); 64x digital MADI OUT (1x optical)
Parametry mikrofonních vstupů | Maximální úroveň, Gain 0 dB: +18 dBu
Rozsah Gain: 75 dB
Frekvenční rozsah @ 192 kHz, -1 dB: 3.5 Hz – 88 kHz
Odstup signál šum (SNR) @ 0 dB Gain: 117 dB (AES17), 119.5 dBA
Fantomové napájení: +48 V
USB konektor | ano, USB-B 3.0 host; USB-A remote; USB-A memory - Direct recording
Optický | 2x in/out (4x TOSLINK)-(16/8/4 ch - ADAT); 1x in/out (2x SC optical)-(64/64 ch-MADI)
MIDI | 2x in/out (4x DIN 5-pin)
Word clock | 1x in/out (2x BNC - WORD CLOCK/MADI)
Sluchátkový výstup | ano, 4ch (2x Stereo Jack 6,3mm)
Napájení | síťové AC 100-240V/ 50-60Hz, integrované
Příslušenství | napájecí kabel; USB-C; USB-A kabel; optický kabel
Ostatní | Zadavatel připouští možnost nabídnout rovnocenné řešení.
Počet ks | 1 | Cena za 1 ks (v Kč bez DPH)
|  | Cena za 1 ks (v Kč bez DPH) | 0
|  | Cena celkem (v Kč bez DPH) | 0
|  | Cena celkem (v Kč s DPH) | 0

## Část 2- Audio
Technická specifikace zařízení a cenová kalkulace
Veřejná zakázka: | Zvukové technologie pro HF - část 2: Audio
Poznámky:
1. Všechna pole s šedým pozadím musí být vyplněna.
2. Ve sloupci "Nabízený model" uveďte u každé položky přesné označení modelu.
3. Ve sloupci "Technické parametry nabízeného modelu" uveďte skutečnou hodnotu příslušného parametru (počet jader, velikost paměti, atd.).
4. Všechny technické parametry musí být specifikované výrobcem a ověřitelné na webových stránkách výrobce v technické dokumentaci.
5. V řádcích s neměřitelnými parametry či požadavky uveďte skutečnost, že je parametr splněn, minimálně zápisem "Ano" nebo doplňující informací, z níž plyne, že parametr či požadavek je splněn.
6. Nesplnění kteréhokoliv z požadovaných parametrů je důvodem k vyloučení účastníka.
7. Jednotková cena za 1 ks nabízeného modelu (počítače, monitoru, notebooku, atd.) musí být vyplněna do fialového pole. Žlutá pole jsou počítána automaticky.
Položka č. 1
Zvuková karta - studiová | Požadované technické parametry jsou MINIMÁLNÍ, není-li uvedeno jinak | Nabízený model | Technické parametry nabízeného modelu
Popis | USB-C zvuková karta nabízející 18/20 vstupů/výstupů, DSP, mix, effecty, LCD display, která je vybavena A/D a D/A převodníky se vzorkovací frekvencí až 24bit/192kHz.Pro instalaci do 19" racku
Vzorkovací frekvence | 24bit/192 kHz
Vstupy | 8x analog in XLR/TRS combo
10x digital in (1x TOSLINK; 1x RCA)
Výstupy | 10x analog out (10x Line - Jack 6,3mm Balanced TRS)
2x phones out (2x stereo)
10x digital out (1x TOSLINK; 1x RCA)
Parametry mikrofonních vstupů | Maximální úroveň: +18 dBu
Rozsah Gain: 57 dB
Dynamický rozsah: 118 dB (A-wtd, min gain)
THD + N: -110 dB (1 kHz, -1 dBFS, 20dB gain)
Impedance vstupu: 2,2/ 6,2 kOhm (AIR on/off)
Fantomové napájení: +48 V
USB konektor | ano, USB-C 2.0
Optický | in/out (2x TOSLINK) - (8/4 ch)ADAT
MIDI | in/out (2 DIN 5-pin)
SPDIF | in/out (2x RCA)
Word clock | out (1x BNC)
Sluchátkový výstup | ano, 2x (2x Stereo Jack 6,3mm)
Fantomové napájení +48V | ano, skupiny vstupů 1-4 a 5-8
Napájení | síťové AC 100-240V/ 50-60Hz
Příslušenství | napájecí kabel, USB-C i USB-A kabel
Ostatní | Zadavatel připouští možnost nabídnout rovnocenné řešení.
Počet ks | 1 | Cena za 1 ks (v Kč bez DPH)
|  | Cena za 1 ks (v Kč bez DPH) | 0
Položka č. 2
Zvuková karta - mobilní | Požadované technické parametry jsou MINIMÁLNÍ, není-li uvedeno jinak | Nabízený model | Technické parametry nabízeného modelu
Typ | USB audio rozhraní
Počet vstupů | 2× XLR/TRS kombinovaný mikrofonní/linkový vstup, 1× ADAT optický vstup
Počet výstupů | 2× XLR hlavní výstup, 1× ADAT optický výstup, 1× sluchátkový výstup (6,3 mm TRS)
Vzorkovací frekvence | 44,1 – 192 kHz
Bitová hloubka | 24 bit
Dynamický rozsah | až 116 dB
Připojení | USB 2.0 (kompatibilní s USB 3.0 a USB-C přes adaptér)
Napájení | USB bus-power nebo externí adaptér
Software | Obslužná aplikace pro pokročilé směrování a DSP efekty
Kompatibilita | Windows, macOS
Ostatní | Zadavatel připouští možnost nabídnout rovnocenné řešení.
Počet ks | 1 | Cena za 1 ks (v Kč bez DPH)
|  | Cena za 1 ks (v Kč bez DPH) | 0
Položka č. 3
Sluchátka | Požadované technické parametry jsou MINIMÁLNÍ, není-li uvedeno jinak | Nabízený model | Technické parametry nabízeného modelu
Typ | Profesionální studiová sluchátka
Konstrukce | Uzavřená, circumaurální (okolo uší)
Měniče | 40 mm neodymové
Frekvenční rozsah | 10 Hz – 20 kHz
Impedance | 63 Ω
Citlivost | 106 dB/mW
Konektor | 3,5 mm stereo jack + 6,3 mm adaptér
Kabel | Pevně připojený, spirálový, délka 3 m
Hmotnost | 230 g (bez kabelu)
Využití | Nahrávací studia, rozhlasová produkce, monitoring živého zvuku
Ostatní | Zadavatel připouští možnost nabídnout rovnocenné řešení.
Počet ks | 1 | Cena za 1 ks (v Kč bez DPH)
|  | Cena za 1 ks (v Kč bez DPH) | 0
Položka č. 4
Sluchátka | Požadované technické parametry jsou MINIMÁLNÍ, není-li uvedeno jinak | Nabízený model | Technické parametry nabízeného modelu
Typ | Profesionální studiová sluchátka
Konstrukce | otevřená, circumaurální (okolo uší)
Měniče | 42 mm neodymové
Frekvenční rozsah | 12 Hz – 39 kHz
Impedance | 300 Ω
Citlivost | 97 dB/mW
Konektor | 3,5 mm stereo jack + 6,3 mm adaptér
Kabel | Odpojitelný, délka 3 m
Hmotnost | max. 300 g (bez kabelu)
Využití | Nahrávací studia, rozhlasová produkce, monitoring živého zvuku
Ostatní | Zadavatel připouští možnost nabídnout rovnocenné řešení.
Počet ks | 1 | Cena za 1 ks (v Kč bez DPH)
|  | Cena za 1 ks (v Kč bez DPH) | 0
Položka č. 5
Audio Monitor | Požadované technické parametry jsou MINIMÁLNÍ, není-li uvedeno jinak | Nabízený model | Technické parametry nabízeného modelu
Typ | Aktivní dvoupásmový studiový monitor
Měniče | 8" woofer + 1" dome tweeter
Frekvenční rozsah | 38 Hz – 30 kHz
Výkon zesilovače | 120 W (75 W LF + 45 W HF, bi-amp)
Typ zesilovače | Class AB
Maximální SPL | 120 dB
Vstupy | XLR a 6,3 mm TRS (symetrické)
Ovládací prvky | Hlasitost, Room Control, High Trim
Napájení | 100 – 240V AC, 50/60 Hz
Hmotnost | max. 12 kg
Využití | Profesionální mix a mastering, produkce hudby, studiový monitoring
Ostatní | Zadavatel připouští možnost nabídnout rovnocenné řešení.
Počet ks | 1 | Cena za 1 ks (v Kč bez DPH)
|  | Cena za 1 ks (v Kč bez DPH) | 0
Položka č. 6
Mikrofon | Požadované technické parametry jsou MINIMÁLNÍ, není-li uvedeno jinak | Nabízený model | Technické parametry nabízeného modelu
Typ mikrofonu | Dynamický, kardioidní.
Frekvenční rozsah | 50 Hz – 15 kHz.
Citlivost | -54 dBV/Pa (1.88 mV).
Impedance | 150 ohmů (typická při 1 kHz).
Maximální akustický tlak | 194 dB SPL (1 kHz při 1% THD).
Konektor | XLR 3-pin.
Použití | Vhodné pro živé vystoupení, nahrávání vokálů, řečníky a další.
Výstupní impedanci | 150 ohmů.
Hmotnost | max. 350 g.
Materiál | Konstrukce z odolného kovu pro dlouhou životnost.
Ochrana proti větru a pop-filter | Integrovaný pop-filtr pro zamezení nežádoucích zvuků (např. pískání, plosives).
Příslušenství | Držák na mikrofonní stojan, Ochranné pouzdro
Ostatní | Zadavatel připouští možnost nabídnout rovnocenné řešení.
Počet ks | 1 | Cena za 1 ks (v Kč bez DPH)
|  | Cena za 1 ks (v Kč bez DPH) | 0
Položka č. 7
Mikrofon | Požadované technické parametry jsou MINIMÁLNÍ, není-li uvedeno jinak | Nabízený model | Technické parametry nabízeného modelu
Typ mikrofonu | Dynamický, kardioidní.
Frekvenční rozsah | 40 Hz – 15 kHz.
Citlivost | -56 dBV/Pa (1.58 mV).
Impedance | 150 ohmů (typická při 1 kHz).
Maximální akustický tlak | 174 dB SPL (1 kHz při 1% THD).
Konektor | XLR 3-pin.
Použití | Ideální pro nahrávání nástrojů, bicí, kytary, a pro živé vystoupení.
Výstupní impedanci | 150 ohmů.
Hmotnost | max. 350 g.
Materiál | Odolná kovová konstrukce pro dlouhou životnost.
Ochrana proti větru a pop-filter | Integrovaný pop-filtr pro zamezení nežádoucích zvuků.
Příslušenství | Držák na mikrofonní stojan, Ochranné pouzdro
Ostatní | Zadavatel připouští možnost nabídnout rovnocenné řešení.
Počet ks | 1 | Cena za 1 ks (v Kč bez DPH)
|  | Cena za 1 ks (v Kč bez DPH) | 0
Položka č. 8
Mikrofon | Požadované technické parametry jsou MINIMÁLNÍ, není-li uvedeno jinak | Nabízený model | Technické parametry nabízeného modelu
Typ | kondenzátorový mikrofon
Směrová charakteristika | přepínatelná (kardioida, osmička, všesměrová, hyperkardioida)
Frekvenční rozsah | 20 Hz – 20 kHz
Citlivost | 23 mV/Pa
Impedance | 200 Ohm
Maximální SPL | 140 dB (při 0,5 % THD)
Napájení | 48V phantom
Výstupy | XLR 3-pin
Příslušenství | mikrofonní držák, ochranné pouzdro, protivětrný filtr
Ostatní | Zadavatel připouští možnost nabídnout rovnocenné řešení.
Počet ks | 1 | Cena za 1 ks (v Kč bez DPH)
|  | Cena za 1 ks (v Kč bez DPH) | 0
Položka č. 9
Kombo baskytara | Požadované technické parametry jsou MINIMÁLNÍ, není-li uvedeno jinak | Nabízený model | Technické parametry nabízeného modelu
Typ | Aktivní basové kombo
Výkon | 300 W (RMS) @ 8 ohmů / 500 W @ 4 ohmy (s externím boxem)
Reproduktor | 1x 12" neodymový reproduktor + piezo tweeter
Předzesilovač | Solid-state
Ekvalizér | 4pásmový (Low, Mid-Low, Mid-High, High)
Filtry | VLE (Vintage Loudspeaker Emulator) a VPF (Variable Pre-shape Filter)
Vstupy | 1x 6,3mm Jack, 1x XLR s phantomovým napájením
Výstupy | 1x Speakon, 1x Line Out XLR
Hmotnost | max. 14 kg
Použití | Profesionální basové zesílení pro živé i studiové hraní
Ostatní | Zadavatel připouští možnost nabídnout rovnocenné řešení.
Počet ks | 1 | Cena za 1 ks (v Kč bez DPH)
|  | Cena za 1 ks (v Kč bez DPH) | 0
Položka č. 10
Kombo kontrabas | Požadované technické parametry jsou MINIMÁLNÍ, není-li uvedeno jinak | Nabízený model | Technické parametry nabízeného modelu
Typ | akustický kytarový zesilovač
Výkon | 150 W
Reprobox | 1x 10" + 1" tweeter
Počet kanálů | 2 (Mic/Instrument)
Ovládání | Gain, Low, Mid, High, Reverb, Master
Efekty | Reverb
Vstupy | XLR/Jack kombinovaný vstup, linkový vstup
Výstupy | linkový XLR výstup, reproduktorový výstup, send, return
Příslušenství | ochranný obal
Ostatní | Zadavatel připouští možnost nabídnout rovnocenné řešení.
Počet ks | 1 | Cena za 1 ks (v Kč bez DPH)
|  | Cena za 1 ks (v Kč bez DPH) | 0
Položka č. 11
Kombo kytara | Požadované technické parametry jsou MINIMÁLNÍ, není-li uvedeno jinak | Nabízený model | Technické parametry nabízeného modelu
Typ | kytarový lampový zesilovač
Výkon | 22 W
Reprobox | 1x 12"
Počet kanálů | 4x (2x Normal, 2x Vibrato)
Předzesilovač | 4x 12AX7, 2x 12AT7
Koncový zesilovač | 2x 6V6
Usměrňovací lampa | 1x 5AR4
Ovládání | Volume, Treble, Bass, Reverb, Speed, Intensity
Efekty | pružinový reverb, tremolo
Výstupy | reproduktorový výstup
Příslušenství | footswitch, ochranný obal
Ostatní | Zadavatel připouští možnost nabídnout rovnocenné řešení.
Počet ks | 1 | Cena za 1 ks (v Kč bez DPH)
|  | Cena za 1 ks (v Kč bez DPH) | 0
Položka č. 12
Kombo kytara | Požadované technické parametry jsou MINIMÁLNÍ, není-li uvedeno jinak | Nabízený model | Technické parametry nabízeného modelu
Typ | kytarový lampový zesilovač
Výkon | 40 W
Reprobox | 1x 12"
Počet kanálů | 3 (Clean, Drive, More Drive)
Typ elektronek v předzesilovači | 3x 12AX7
Typ elektronek v koncovém zesilovači | 2x 6L6
Ovládání | Volume, Treble, Middle, Bass, Master, Reverb, Presence
Efekty | pružinový reverb
Výstupy | reproduktorový výstup, efektová smyčka
Příslušenství | footswitch, ochranný obal
Ostatní | Zadavatel připouští možnost nabídnout rovnocenné řešení.
Počet ks | 1 | Cena za 1 ks (v Kč bez DPH)
|  | Cena za 1 ks (v Kč bez DPH) | 0
Položka č. 13
PA systém | Požadované technické parametry jsou MINIMÁLNÍ, není-li uvedeno jinak | Nabízený model | Technické parametry nabízeného modelu
Typ systému | Aktivní mobilní PA Stereo systém (s mixážním pultem se zesilovačem integrovaným do jednoho z reproduktorů).
Výstupní výkon | 400 W RMS.
Počet kanálů mixážního pultu | 8 kanálů pro vstupy (4 mikrofonní a 4 linkové vstupy).
Frekvenční rozsah | 55 Hz – 20 kHz.
Reproduktor | 2x 8" neodymové reproduktory + 1x 10" subwoofer.
Konektory | 2x XLR, 1x TRS, 2x RCA, 2x 3,5mm AUX.
Bluetooth | Možnost připojení přes Bluetooth pro bezdrátový streaming.
Vstupy | 2 mikrofonní XLR vstupy a 2 linkové vstupy.
Efekty | Vestavěné digitální efekty pro zpracování zvuku (např. reverb, delay).
Napájení | Napájení přes síť nebo integrovaný akumulátor.
Mobilita | Kompaktní a přenosný design s integrovanými kolečky pro snadné přemístění.
Hmotnost | max. 18 kg (včetně obou reproduktorů).
Ochrany | Ochrany proti přetížení a ochrany proti zkratu.
Ostatní | Zadavatel připouští možnost nabídnout rovnocenné řešení.
Počet ks | 1 | Cena za 1 ks (v Kč bez DPH)
|  | Cena za 1 ks (v Kč bez DPH) | 0
Položka č. 14
Rekordér | Požadované technické parametry jsou MINIMÁLNÍ, není-li uvedeno jinak | Nabízený model | Technické parametry nabízeného modelu
Popis | Rekordér s LCD displayem umožňující zaznamenávat a přehrávat formáty ProRes a DNx videí všech běžných SD, HD a Ultra HD standardů až po 2160p30 resp. DCI 2K/4K p30 na dvojici SDXC karet. Konektivitu zajišťuje 6G-SDI a HDMI 2.0 rozhraní, Ethernet
Konektivita | Vstupy: 1x 6G SDI, 1x HDMI 2.0, 1x XLR timecode, 1x BNC REF Výstupy: 2x 6G SDI out,1x 6G SDI loop, 1x 3G SDI monitor; 1x HDMI 2.0 monitor, , 1x XLR timecode, 1x BNC REF, 1x 6.35 mm jack Ethermet port; USB-C
Podporované video standardy | HD: 720p50, 720p59.94, 1080p23.98, 1080p24, 1080p25, 1080p29.97, 1080p50, 1080p59.94, 1080i50, 1080i59.94 UHD: 2160p23.98, 2160p24, 2160p25, 2160p29.97 4K: 4Kp23.98 DCI, 4Kp24 DCI, 4Kp25 DCI, 4Kp29.97 DCI, 4Kp30 DCI
Příslušenství: | 1U police pro instalaci do 19" racku s boční perforací
Ostatní | Zadavatel připouští možnost nabídnout rovnocenné řešení.
Počet ks | 1 | Cena za 1 ks (v Kč bez DPH)
|  | Cena za 1 ks (v Kč bez DPH) | 0
Položka č. 15
Mixpult - s fadery, FX a USB | Požadované technické parametry jsou MINIMÁLNÍ, není-li uvedeno jinak | Nabízený model | Technické parametry nabízeného modelu
Popis | 10-kanálový mixážní pult se 4 mikrofonními vstupy, 10 linkovými vstupy (4 mono + 3 stereo), 1 AUX; 1 stereo sběrnicí; Multiefectem; USB Audio IN/OUT a tahovými fadery.
Počet vstupních kanálů | 10
Počet mikrofonních vstupů | 4
Typ konektoru u mikrofonních vstupů | Combo (XLR/Jack 6,3mm)
Počet stereo vstupů | 3
Typ konektoru u stereo vstupů | Jack 6,3mm, RCA
Ovládání hlasitosti vstupů a výstupů | Tahovými potenciometry (Fadery)
Počet AUX | 1
Počet pásem EQ u mikrofonních kanálů | 3
Zátlum (PAD) u mic vstupů | Ano (20dB)
Spodní ořez (HPF) u mic vstupů | Ano (80Hz)
Phantom napájení mic vstupů | Ano (+48V)
Sluchátkový výstup | Ano
Monitorový výstup | Ano
Multiefekt | Ano
USB | Ano (alespoň 2 IN; 2 OUT)
Kompresor | Ano (alespoň na dvou mic vstupech)
Typ konektoru u Stereo OUT výstupů | Balanced - XLR 3-pin; Jack 6,3
Napájení | Externí adapter
Šířka | max. 280mm
Hloubka | max. 400mm
Provedení | kovové
Ostatní | Zadavatel připouští možnost nabídnout rovnocenné řešení.
Počet ks | 1 | Cena za 1 ks (v Kč bez DPH)
|  | Cena za 1 ks (v Kč bez DPH) | 0
Položka č. 16
Audio monitor | Požadované technické parametry jsou MINIMÁLNÍ, není-li uvedeno jinak | Nabízený model | Technické parametry nabízeného modelu
Popis | aktivní studiový monitor pro vícekanálovou reprodukci, preferovaná černá barva
Výkon | minimálně 40+40 W
Frekvenční rozsah | min. 55 Hz-21 kHz
Vstupní konektor | XLR
Výkon výškového pásma | min. 40 W
Výkon basového pásma | min. 40 W
Průměr basového reproduktoru | min. 5´´
Možnost otáčení monitoru | ano
Ovládací prvky | min. Volume, Treble, Bass
Materiál | litý hliník
Ostatní | Zadavatel připouští možnost nabídnout rovnocenné řešení.
Počet ks | 1 | Cena za 1 ks (v Kč bez DPH)
|  | Cena za 1 ks (v Kč bez DPH) | 0
Položka č. 17
Mikrofon instalační | Požadované technické parametry jsou MINIMÁLNÍ, není-li uvedeno jinak | Nabízený model | Technické parametry nabízeného modelu
Popis | Závěsný instalační mikrofon určený pro zpěv a mluvené slovo, preferovaná bílá barva
Typ mikrofonu: | Kondenzátorový
Napájení mikrofonu | Fantomové
Směrová charakteristika: | Kardioida
Frekvenční rozsah: | 70 Hz - 18 kHz
Směrovost snímaní | 125°
Citlivost | 125 dB
Impedance | 600 Ohm
Součást mikrofonu | 10m integrovaný kabel s XLR konektorem
Hmotnost | max. 30g, včetně kabelu max 500g
Příslušenství | pružinová směrovací svorka, protivětrná ochrana
Ostatní | Zadavatel připouští možnost nabídnout rovnocenné řešení.
Počet ks | 1 | Cena za 1 ks (v Kč bez DPH)
|  | Cena za 1 ks (v Kč bez DPH) | 0
Položka č. 18
Rekordér | Požadované technické parametry jsou MINIMÁLNÍ, není-li uvedeno jinak | Nabízený model | Technické parametry nabízeného modelu
Typ | Přenosný vícekanálový rekordér a USB audio rozhraní
Počet vstupů | 10 analogových vstupů (8× XLR/TRS + 3,5mm AUX)
Počet výstupů | 4 analogové výstupy (3,5mm AUX, 2× 6,3mm TRS)
Předzesilovače | Kashmir mic preamps s ultra nízkým šumem
Nahrávací média | SD, SDHC, SDXC karty
Podpora formátů | WAV (BWF), MP3
Vzorkovací frekvence | 44,1 – 192 kHz
Bitová hloubka | 16/24 bit
Připojení k PC/Mac | USB-C (USB Audio Interface, 12 vstupů / 4 výstupy)
Napájení | Baterie AA, akumulátor Sony L-Series nebo USB-C
Funkce | Interní mixování, možnost ovládání přes aplikaci z mobilního zařízení s iOS a Android
Příslušenství | Kompaktní brašna pro přenášení a nahrávání v terénu. Lehká konstrukce s pevným rámem a přístupem ze všech stran. Přední a zadní kapsa pro bezdrátové systémy a baterie. Průhledný kryt
Ostatní | Zadavatel připouští možnost nabídnout rovnocenné řešení.
Počet ks | 1 | Cena za 1 ks (v Kč bez DPH)
|  | Cena za 1 ks (v Kč bez DPH) | 0
Položka č. 19
Mikrofonní stereo pár | Požadované technické parametry jsou MINIMÁLNÍ, není-li uvedeno jinak | Nabízený model | Technické parametry nabízeného modelu
Typ mikrofonu | Referenční, kondenzátorový, velkomembránový, vícepolární (se 9 směrovými charakteristikami) široce univerzální studiový pár mikrofonů s přepínatelnými 4 úrovněmi zátlumu a 4 volbami spodního frekvenčního ořezu.
Frekvenční rozsah | 20 Hz – 20 kHz.
Citlivost | 23 mV/Pa.
Elektrická Impedance | 200 ohmů.
Maximální akustický tlak | 158 dB SPL (při 1% THD).
Konektor | XLR 3-pin.
Směrové charakteristiky | ano přepínací - Kardioidní, hyperkardioidní, kulová, osmičková, široký kardioidní, a další kombinace.
Basový ořez | ano přepínací - (lin/40/80/160Hz)
Zátlum | ano přepínací - (0/-6/-12/-18 dB)
Hladina vlastního šumu | 6 dB (A)
Doporučená Impedance zátěže | 2000 Ohmů
Odstup signál/šum | 88 dB (A)
Dynamický rozsah | 140 dB(SPL) max
Napájení | Phantomové napájení 44 až 52V
Použití | Vhodné pro nahrávání vokálů, nástrojů a pro studiové aplikace.
Elektrický systém | beztransformátorový
Hmotnost | max. 320 g (každý mikrofon).
Materiál | Vysoce kvalitní kovová konstrukce
Všestrannost | Mikrofony pro stereo záznam s vynikajícími akustickými parametry.
Příslušenství | 2x pružinový držák; 2x držátko na stativ; 2x pěnové pop-filtry; 1x T-Bar; ochrané obaly a AL kufřík na stereo sadu
Ostatní | Zadavatel připouští možnost nabídnout rovnocenné řešení.
Počet ks | 1 | Cena za 1 ks (v Kč bez DPH)
|  | Cena za 1 ks (v Kč bez DPH) | 0
Položka č. 20
Referenční studiový Audio monitor | Požadované technické parametry jsou MINIMÁLNÍ, není-li uvedeno jinak | Nabízený model | Technické parametry nabízeného modelu
Typ | Aktivní třípásmový studiové monitory pro přesnou reprodukci zvuku s uzavřenou ozvučnicí a světelnou signalizací (logem) zapnutí a přebuzení (limitace).
Frekvenční rozsah | 34 Hz – 21 kHz.
Výstupní výkon trvalý | 150W/ 70W/ 70W (pro basy, středy a výšky).
Reproduktory | 1x 8a1/4" basový reproduktor, 1x 3" středový reproduktor, 1x 1" výškový reproduktor.
Dynamický rozsah | 115 dB.
Konektory | 1x XLR elektronicky symetrizované
Napájení | Integrované napájení, 100 – 240 V.
Akustická korekce | Možnost korekce akustiky místnosti pomocí filtrů.
Ekvalizace | basy, středy i výšky v několika krocích
Maximální SPL | 120 dB (vzdálenost 1 m).
Magneticky stíněné | ano
Vstupní citlivost | 0 až 15dBu
Úroveň vlastního šumu | max 20dB(A)/ 10cm
Hmotnost | max. 15kg
Použití | Profesionální studiové nahrávání, mixování a mastering.
Vlastnosti | Vysoká přesnost zvuku, excelentní detailnost, robustní konstrukce pro náročné prostředí.
počet kusů - provedení | 2ks = 1x Levý a 1x Pravý
Ostatní | Zadavatel připouští možnost nabídnout rovnocenné řešení.
Počet ks | 2 | Cena za 1 ks (v Kč bez DPH)
|  | Cena za 2 ks (v Kč bez DPH) | 0
Položka č. 21
Audio monitor studiový - pár | Požadované technické parametry jsou MINIMÁLNÍ, není-li uvedeno jinak | Nabízený model | Technické parametry nabízeného modelu
Typ | Aktivní pár Monitorů vhodný pro studiový monitoring, mixáž, mastering, broadcasting a postprodukční studia; Široký horizontální rozptyl; nízké zkreslení v celém frekvenčním spektru a při jakékoli hlasitosti
frekvenční rozsah: | full range, minimálně 52 – 21 kHz, ± 3 dB
Kanály: | 2 s předním basreflexem a elektronickým limitérem
Počet reproduktorů: | 2
Rozměry LF: | Středobasový reproduktor 130 mm (5.25”), magneticky stíněný
Rozměry HF: | Výškový reproduktor 25 mm (1”) titániový, magneticky stíněný
Výkon integrovaných (bi-amp) zesilovačů: | 100W (LF 50W+ HF 50W)
Úroveň vlastního šumu: | méně než 20 dB(A) z 10 cm
Max. SPL v poloprostoru: | 112 dB SPL (při 3% THD z 1m)
Světelná Indikace: | Provoz (zapnuto)
Světelná Indikace: | Limitace / Přebuzení
Možnost ekvalizace: | basů, středů a výšek
Možnost regulace: | Output Level a Input Gain
Vstupní citlivost: | 0 dBu až -15 dBu
Vstup analogový: | XLR, symetrický
Vstupní impedance: | >10 kOHM
Vstup digitální: | není vyžadován
činitel potlačení soufázového signálu CMRR: | > 56dB
konstrukce boxu: | velmi pevná, litý hliník
Montážní body pro uchycení na stojan nebo nástěnný držák | ano
Napájecí zdroj: | 100-240 V~; 50/60 Hz
Váha | max. 7 kg
Ostatní | Zadavatel připouští možnost nabídnout rovnocenné řešení.
Počet ks | 2 | Cena za 1 ks (v Kč bez DPH)
|  | Cena za 2 ks (v Kč bez DPH) | 0
Položka č. 22
Snímač kytara | Požadované technické parametry jsou MINIMÁLNÍ, není-li uvedeno jinak | Nabízený model | Technické parametry nabízeného modelu
Typ | Profesionální mikrofon pro snímání koncertních Akustických kytar s vyským ziskem a silnou odolností proti zpětné vazbě, kompaktní a diskrétní rozměry
konstrukce | husí krk, odnímatelný kabel, magnetické držátka
Směrová charakteristika | Hypercardioida
Princip snímání | Pressure gradient
Konstrukce snímače | Kondenzátorový Pre-polarized
Frekvenční charakteristika | velmi plochá
Maximální SPL tlak | 142 dB (A)
Dynamická rozsah | 100 dB
Frekvenční rozsah | 20 - 20 000Hz
Frekvenční rozsah ± 2 dB/20 cm | 80 Hz-15 kHz s 2 dB zvýrazněním od 10 do 12kHz
Citlivost nominální ± 2 dB a 1 kHz | 6 mV/Pa
Odstup signal/šum (S/N) při 1kHz a 1 Pa | 71 dB(A)
Celkové harm. zkreslení (THD) 1kHz | < 1 % při 123dB SPL maximu; <1 % při 120dB SPL RMS sin.
Výstupní impedance | S konektorem “MicroDot”: 30-40 ohmů; S napaječem DAD6001: 100 ohmů
činitel potlačení soufázového signálu (CMRR) | vice než 60dB (50-15kHz)
napájecí napětí s rdukcí pro bezdrátové systémy | min. 5V max. 50V
napájecí napětí s redukcí XLR | 48 V Phantom power ± 4 V
Výstupní konektor | MikroDot + redukce XLR 3 pin
Délka kabelu | 180cm
barva | černá
Součástí sady | 1x mic. s husím krkem, integrovanou protivětrnou ochranou a odpruženým držákem; 1x držák na Akustickou kytaru; 1x XLR-3pin.F redukce-napaječ
Ostatní | Zadavatel připouští možnost nabídnout rovnocenné řešení.
Počet ks | 1 | Cena za 1 ks (v Kč bez DPH)
|  | Cena za 1 ks (v Kč bez DPH) | 0
Položka č. 23
Mikrofonní stereo pár | Požadované technické parametry jsou minimální, není-li uvedeno jinak | Nabízený model | Technické parametry nabízeného modelu
Popis | Profesionální, vysoce kvalitní, stereoset malomembránových mikrofonů pro stereofonní snímání metodou AB; ORTF; XY. Vhodné pro klasické snímání a rekording.
Směrová charakteristika: | kardioda
Snímací systém: | kondenzátorový, malomembránový
Přepínač útlumu PAD: | ano, (0/-10/-20dB)
Maximální SPL tlak /před zkreslením/: | 139/149/159 dB SPL
Frekvenční rozsah: | 20Hz - 20kHz
Citlivost nominální: | 25 mV/Pa
Odstup signal/šum (S/N): | 81 dB
Výstupní nominální impedance: | 110 ohm
LowCut přepínač: | ano, (80/160 Hz)
Napájecí napětí: | 48 V Phantom power
Výstupní konektor: | XLR 3 pinový
Konstrukce těla mikrofonu: | kovová
Příslušentsví: | 2x mic; 2x držátka mikrofonů; 2x protivětrné ochrany; stereo ramínko; transportní kufřík
Ostatní | Zadavatel připouští možnost nabídnout rovnocenné řešení.
Počet ks | 1 | Cena za 1 ks (v Kč bez DPH)
|  | Cena za 1 ks (v Kč bez DPH) | 0
Položka č. 24
Audio Interface USB-C | Požadované technické parametry jsou minimální, není-li uvedeno jinak | Nabízený model | Technické parametry nabízeného modelu
Popis | Vysoce kvalitní 32 Bit/192 kHz AD/DA converter, 12/8 USB-C Audio Interface se 4 programovatelnými Mic. Preampy, integrovaným Talkback mikrofonem a otočným ovladačem monitorového výstupu s nulovou latencí.
počet mic vstupů: | 4
počet nástrojových vstupů: | 2 (Hi-Z JACK 6,3 mm)
počet linkových vstupů: | 4 (kombinované s XLR)
počet linkových výstupů: | 4 (symetrické)
počet sluchátkových výstupů | 2 (stereofonní), samostatně nastavitelné
max počet recording kanálů: | 12
max počet playbeck kanálů: | 8
Počet optických ADAT vstupů: | 1
Počet optických ADAT výstupů: | 0
propojení s PC: | USB-C / 2.0
MIDI interface: | ano, IN i OUT
programování: | pomocí bezplatného SW
Indikace vstupního signálu: | ano, 5-LED/ 4 vstupy
nastavení vstupní úrovně: | ano, otočný knob - GAIN/ 4 vstupy
Phantomové napájení mic.: | ano, tlačítky nezávisle na 4 vstupy
přepínač MIC/LINE: | ano, tlačítky nezávisle na 4 vstupy
volba Lo-Cut ořezu: | ano, tlačítky nezávisle na 4 vstupy
přepínač charakteru zabarvení: | ano, tlačítky nezávisle na 4 vstupy
Zero latency monitoring: | ano
napájení: | přes USB-C
příslušenství: | zvukové plug-ins, USB kabel
Ostatní | Zadavatel připouští možnost nabídnout rovnocenné řešení.
Počet ks | 1 | Cena za 1 ks (v Kč bez DPH)
|  | Cena za 1 ks (v Kč bez DPH) | 0
Položka č. 25
Mixpult - s fadery | Požadované technické parametry jsou minimální, není-li uvedeno jinak | Nabízený model | Technické parametry nabízeného modelu
Popis | 6 ti-kanálový Super analogový studiový mixážní pult se 2 mikrofonními vstupy, 6 linkovými vstupy (2 mono + 2 stereo), 2 Stereo AUX-CUES, vysoce flexibilními možnostmi monitoringu a legendárním G-Series Bus kompresorem.
Počet vstupních kanálů | 6
Počet mikrofonních vstupů | 2
Typ konektoru u mikrofonních vstupů | XLR
Počet stereo vstupů | 2 + 2 (EXT Stereo INPUTS)
Typ konektoru u stereo vstupů | Jack 6,3mm
Ovládání hlasitosti vstupů a výstupů | Tahovými 100mm potenciometry
Počet AUX-Stereo CUE | 2
Počet pásem EQ u mikrofonních kanálů | 2, vypínatelné s přepínatelnou strmostí (BELL)
Přepínač MIC/LINE u mono vstupů | Ano, s možnou volbou impedančního přizpůsobení pro nástroje (Hi-Z)
Spodní ořez (HPF) u mic vstupů | Ano (80Hz)
Phantom napájení mic vstupů | Ano, samostatně na každý kanál (+48V)
Sluchátkový výstup | Ano
Monitorový výstup | Ano
Vstup pro povelový mikrofon | Ano, s možností napájení a
USB | Ne
Kompresor | Ano, s nastavitelným TRESHOLDEM a indikací na MIC, TALK a BUS
PFL | Ano
Mute | Ano
Insert | Ano
Typ konektoru u Stereo OUT výstupů | Balanced - XLR 3-pin
Napájení | Externí adapter
Šířka | max. 300mm
Hloubka | max. 320mm
Provedení | kovové s možností 19" zástavby
Ostatní | Zadavatel připouští možnost nabídnout rovnocenné řešení.
Počet ks | 1 | Cena za 1 ks (v Kč bez DPH)
|  | Cena za 1 ks (v Kč bez DPH) | 0
Položka č. 26
Audio rekordér 6ch | Požadované technické parametry jsou minimální, není-li uvedeno jinak | Nabízený model | Technické parametry nabízeného modelu
Popis | 6 kanálový audio rekordér s možností připojení 6 externích TRS/XLR mikrofonů s fantomovým napájením a 1/4" sluchátkovým výstupem
řízení, nastavení a přenos z a do mobilní aplikace | ANO; iOS i Android
záznamové médium | 1 slot SDXC (až 512GB)
Formát nahrávky | WAV/BWF; MP3
Samplovací frekvence/ bitová hloubka | až 96 kHz/ 32 bit; 192 kHz/24 bit
Limiter | ANO
LCD displej | ANO, podsvícený
Timecode | 3,5mm TRS in/out
USB | USB konektor pro přenos dat a PC audio rozhraní
Audio vstup | 6x mic/line kombinovaný XLR/TRS Jack
Audio výstup | 1x stereo výstup a 1x sluchátkový výstup
Nastavení úrovně záznamu | otočným knobem
možnost přišroubování na stojan | ANO
možnosti napájení | 4x AA baterie; AC adapter
Příslušenství | 1x 128GB SDXC karta, AC adapter, Kompaktní brašna pro přenášení a nahrávání v terénu. Lehká konstrukce s pevným rámem a přístupem ze všech stran. Přední a zadní kapsa pro bezdrátové systémy a baterie. Průhledný kryt
Ostatní | Zadavatel připouští možnost nabídnout rovnocenné řešení.
Počet ks | 1 | Cena za 1 ks (v Kč bez DPH)
|  | Cena za 1 ks (v Kč bez DPH) | 0
Položka č. 27
Headset Mikrofon s konektorem Sennheiser EW (3,5 symetric JACK) | Požadované technické parametry jsou minimální, není-li uvedeno jinak | Nabízený model | Technické parametry nabízeného modelu
Popis | Profesionální, miniaturní, náhlavní mikrofon s odnímatelným a nastavitelným drátovým držákem za ucho a na krk pro použití vlevo/vpravo, v tělové béžové barvě pro snímání řeči a zpěvu pro použití s kapesními vysílači SENNHEISER ew - ukončen konektorem sym. Jack 3,5mm
Směrová charakteristika: | všesměrová - kulová
Snímací systém: | kondenzátorový, malomembránový
Přepínač útlumu PAD: | ne
Maximální SPL tlak /před zkreslením/: | 144 dB SPL
Frekvenční rozsah: | 40Hz - 20kHz
Citlivost nominální: | 6 mV/Pa
Dynamiccký rozsah: | 111 dB
Odstup signal/šum (S/N): | 80 dB
Hladina vlastního šumu | max. 28 dB (A)
Výstupní nominální impedance: | 30 - 40 ohm
Odolný proti vlhkosti: | ano, IP58
Napájecí napětí: | 5V - 10V s bodyPacky Phantom power
Výstupní konektor: | mini-JACK 3,5mm (3 pinový)
Konstrukce těla mikrofonu a držáku: | kovová
Barva mikrofonu a kabelu | béžová (tělová)
příslušenství | ochrané pouzdro, náhrdní čepička a protivětrné ochrany, ukončovací konektor (redukce) na Sennheiser EW
Ostatní | Zadavatel připouští možnost nabídnout rovnocenné řešení.
Počet ks | 1 | Cena za 1 ks (v Kč bez DPH)
|  | Cena za 1 ks (v Kč bez DPH) | 0
Položka č. 28
Přenosný Bluetooth reproduktor | Požadované technické parametry jsou minimální, není-li uvedeno jinak | Nabízený model | Technické parametry nabízeného modelu
Popis | Přenosný Bluetooth reproduktor s výkonem 40W a integrovanou powerbankou pro nabíjení ostatních zařízení
Reproduktor | Výkon basového reproduktoru 30W RMS Výkon výškového reproduktoru 10W RMS Frekvenční rozsah: 65 Hz – 20 kHz
Konktivita | Bluetooth min. verze 5.1; USB 2.0
Napájení | Integrovaná nabíjecí baterie s kapacitou 7500 mAh s výdrží až 20 hod. provozu, nabíjení přes USB-C konektor, USB-A konektor pro funkci powerbanky
Další funkce | Stavová LED indikace, ukazatel baterie a dotykové ovládání hlasitosti
Hmotnost | Max. 1kg
Ostatní | Zadavatel připouští možnost nabídnout rovnocenné řešení.
Počet ks | 1 | Cena za 1 ks (v Kč bez DPH)
|  | Cena za 1 ks (v Kč bez DPH) | 0
|  | Cena celkem (v Kč bez DPH) | 0
|  | Cena celkem (v Kč s DPH) | 0

## Část 3 - Astorka
Technická specifikace zařízení a cenová kalkulace
Veřejná zakázka: | Zvukové technologie pro HF - část 3: Astorka
Poznámky:
1. Všechna pole s šedým pozadím musí být vyplněna.
2. Ve sloupci "Nabízený model" uveďte u každé položky přesné označení modelu.
3. Ve sloupci "Technické parametry nabízeného modelu" uveďte skutečnou hodnotu příslušného parametru (počet jader, velikost paměti, atd.).
4. Všechny technické parametry musí být specifikované výrobcem a ověřitelné na webových stránkách výrobce v technické dokumentaci.
5. V řádcích s neměřitelnými parametry či požadavky uveďte skutečnost, že je parametr splněn, minimálně zápisem "Ano" nebo doplňující informací, z níž plyne, že parametr či požadavek je splněn.
6. Nesplnění kteréhokoliv z požadovaných parametrů je důvodem k vyloučení účastníka.
7. Jednotková cena za 1 ks nabízeného modelu (počítače, monitoru, notebooku, atd.) musí být vyplněna do fialového pole. Žlutá pole jsou počítána automaticky.
Položka č. 1
Reproduktor pro vícekanálovou reprodukci | Požadované technické parametry jsou MINIMÁLNÍ, není-li uvedeno jinak | Nabízený model | Technické parametry nabízeného modelu
Popis | Aktivní dvoupásmový studiový Near Field monitor pro vícekanálovou reprodukci. Preferovaná tmavá barva
Frekvenční rozsah prostorových monitorů | 60Hz- 20000Hz (± 1,5dB)
Maximální hladina ak. Tlaku | min. 110 dB(SPL)
Dlouhodobá max. hladina ak. Tlaku | min. 96 dB(SPL)
Výkon zesilovačů | 2x 50W
Průměr basového reproduktoru | min. 5"
Vstupní konektor | XLR-analogový vstup; XLR-AES/EBU vstup a výstup; 2x RJ45
Ovládací prvky | Hlasitost; přepínač ekvalizačních křivek
DSP filtr pro kompenzaci místnosti | ano
Napájení | integorvané, 240V
Ostatní | Síťový protokol kompatibilní s položkami č. 1 - 4
Zadavatel připouští možnost nabídnout rovnocenné řešení.
Počet ks | 10 | Cena za 1 ks (v Kč bez DPH)
|  | Cena za 10 ks (v Kč bez DPH) | 0
Položka č. 2
Subwoofer | Požadované technické parametry jsou MINIMÁLNÍ, není-li uvedeno jinak | Nabízený model | Technické parametry nabízeného modelu
Popis | Aktivní 10" subwoofer navržený speciálně pro doplnění basového pásma studiových monitorů (položka č.1) s možností kalibrace LPF, HPF, Input Gain, Polarity Switch. Preferovaná tmavá barva
Frekvenční rozsah subwooferu | min. 20 Hz - 100 Hz (± 3 dB)
Špičková hladina akustického tlaku | min. 109 dB SPL
Kontrukce měniče subwooferu | 10"
THD (na středních hodnotách frekv. rozsahu) | max. 4%
Výkon subwooferu | 300 W
Konektivita | 7+1x XLR analogové vstupy; 7x XLR výstupy; XLR AES/EBU vstup a výstup, 2x RJ45
DSP filtr pro kompenzaci místnosti | ano
Napájení | integorvané, 240V
Ostatní | Síťový protokol kompatibilní s položkami č. 1 - 4
Zadavatel připouští možnost nabídnout rovnocenné řešení.
Počet ks | 1 | Cena za 1 ks (v Kč bez DPH)
|  | Cena za 1 ks (v Kč bez DPH) | 0
Položka č. 3
Kalibrační USB jednotka | Požadované technické parametry jsou minimální, není-li uvedeno jinak | Nabízený model | Technické parametry nabízeného modelu
Popis | Jednotka pro automatickou kalibraci, ovládání a síťové rozhraní studiových monitorů a subwooferu.
Konektivita monitorů | 2x RJ45
Konektivita mikrofonu a a ovladače hlasitosti | 3,5mm jack
Konektivita hosta | USB
Příslušenství | Kalibrační jednotka, kalibrační mikrofon s držákem, USB kabel, + Ovladač hlasitosti
Ostatní | Síťový protokol kompatibilní s položkami č. 1 - 4
Zadavatel připouští možnost nabídnout rovnocenné řešení.
Počet ks | 1 | Cena za 1 ks (v Kč bez DPH)
|  | Cena za 1 ks (v Kč bez DPH) | 0
|  | Cena celkem (v Kč bez DPH) | 0
|  | Cena celkem (v Kč s DPH) | 0