## Část 1 - Aktivní prvky
Technická specifikace zařízení a cenová kalkulace
Veřejná zakázka: | Aktivní prvky a záložní datové spojení lokalit JAMU - část 1 Aktivní prvky
Poznámky:
1. Všechna pole s šedým pozadím musí být vyplněna.
2. Ve sloupci "Nabízený model" uveďte u každé položky přesné označení modelu.
3. Ve sloupci "Technické parametry nabízeného modelu" uveďte skutečnou hodnotu příslušného parametru (počet jader, velikost paměti, atd.).
4. Všechny technické parametry musí být specifikované výrobcem a ověřitelné na webových stránkách výrobce v technické dokumentaci.
5. V řádcích s neměřitelnými parametry či požadavky uveďte skutečnost, že je parametr splněn, minimálně zápisem "Ano" nebo doplňující informací, z níž plyne, že parametr či požadavek je splněn.
6. Nesplnění kteréhokoliv z požadovaných parametrů je důvodem k vyloučení účastníka.
7. Jednotková cena za 1 ks nabízeného modelu (počítače, monitoru, notebooku, atd.) musí být vyplněna do fialového pole. Žlutá pole jsou počítána automaticky.
Položka č. 1
Switch | Požadované technické parametry jsou MINIMÁLNÍ, není-li uvedeno jinak | Nabízený model | Technické parametry nabízeného modelu
Popis | Switch bude mít alespoň 48 portů RJ-45 (1GbE s podporou PoE+) a 4 porty SFP+ (10GbE).
Switch bude dodán se zdrojem o výkonu 1kW a s napájecím kabelem zapojitelným do UPS.
Velikost switche bude 1U a součástí bude příslušenství pro montáž do 19” racku.
Switch musí podporovat technologii Cisco StackWise Virtual a musí být schopen běžet ve stacku s modelem C9200L-48P-4X-E.
Rozšířená podpora switche není požadována, nutností je záruka na hardwarové chyby nejméně pět let od ukončení výroby zařízení.
Stackovací sada a vyšší sw licence není součástí této poptávky.
Počet ks | 3 | Cena za 1 ks (v Kč bez DPH)
|  | Cena za 3 ks (v Kč bez DPH) | 0
Položka č. 2
Switch | Požadované technické parametry jsou MINIMÁLNÍ, není-li uvedeno jinak | Nabízený model | Technické parametry nabízeného modelu
Popis | Switch bude mít alespoň 48 portů RJ-45 s podporou UPOE (12x mGig 100M/1G/2.5G/5G/10Ga a 36x 10M/100M/1G) a 2 porty QSFP (40GbE).
Switch bude osazen druhým záložním zdrojem o výkonu 715W s napájecím kabelem zapojitelným do UPS.
Velikost switche bude 1U a součástí bude příslušenství pro montáž do 19” racku.
Switch musí podporovat technologii Cisco StackWise Virtual a musí být schopen běžet ve stacku s modelem C9300L-48UXG-2Q-E.
Rozšířená podpora switche není požadována, nutností je záruka na hardwarové chyby nejméně pět let od ukončení výroby zařízení.
Stackovací sada a vyšší sw licence není součástí této poptávky.
Počet ks sady | 4 | Cena za 1 ks (v Kč bez DPH)
|  | Cena za 4 ks (v Kč bez DPH) | 0
Položka č. 3
Optický modul | Požadované technické parametry jsou MINIMÁLNÍ, není-li uvedeno jinak | Nabízený model | Technické parametry nabízeného modelu
Popis | 40G QSFP optický modul pro multimod a konektor LC. Moduly musí být Cisco kompatibilní.
Počet ks | 12 | Cena za 1 ks (v Kč bez DPH)
|  | Cena za 12 ks (v Kč bez DPH) | 0
|  | Cena celkem (v Kč bez DPH) | 0
|  | Cena celkem (v Kč s DPH) | 0

## Část 2- Routery
Technická specifikace zařízení a cenová kalkulace
Veřejná zakázka: | Aktivní prvky a záložní datové spojení lokalit JAMU - část 2 Routery
Poznámky:
1. Všechna pole s šedým pozadím musí být vyplněna.
2. Ve sloupci "Nabízený model" uveďte u každé položky přesné označení modelu.
3. Ve sloupci "Technické parametry nabízeného modelu" uveďte skutečnou hodnotu příslušného parametru (počet jader, velikost paměti, atd.).
4. Všechny technické parametry musí být specifikované výrobcem a ověřitelné na webových stránkách výrobce v technické dokumentaci.
5. V řádcích s neměřitelnými parametry či požadavky uveďte skutečnost, že je parametr splněn, minimálně zápisem "Ano" nebo doplňující informací, z níž plyne, že parametr či požadavek je splněn.
6. Nesplnění kteréhokoliv z požadovaných parametrů je důvodem k vyloučení účastníka.
7. Jednotková cena za 1 ks nabízeného modelu (počítače, monitoru, notebooku, atd.) musí být vyplněna do modrého pole. Žlutá pole jsou počítána automaticky.
Položka č. 1
Router s 5G komunikací | Požadované technické parametry jsou MINIMÁLNÍ, není-li uvedeno jinak | Nabízený model | Technické parametry nabízeného modelu
WAN porty | 1x Gigabit ETH port + 1x combinovaný port metalika/optika
LAN porty | 8 Gigabtových ethernet portů
Paměť | 8 GB (s 8GB flash) s možností hostování aplikací
PoE+ napájení | Alespoň na dvou portech
Připojení přes 5G/LTE | 5G/LTE modul s externími anténami a rychlostí 300/150Mbps
Připojení LTE přes USB | Volitelný LTE USB dongle
Maximální šifrovaná propustnost | 650 Mbps
USB 3.0 vstup | Přední vstup pro 3.0 úložné zařízení
Připojení na konzoli | samostatný servisní port
Rychlost spojení IPsec | 200 Mbps
Zabezpečení | Podpora IPsec VPN a Dynamic Multipoint VPN
Záruka od výrobce | 12 měsíců
Počet ks | 4 | Cena za 1 ks (v Kč bez DPH)
|  | Cena za 4 ks (v Kč bez DPH) | 0
Položka č. 2
Instalace a konfigurace | Požadované technické parametry jsou MINIMÁLNÍ, není-li uvedeno jinak | Nabízený model | Technické parametry nabízeného modelu
Instalace a konfigurace | Nakonfigurovat záložní připojení routerů na lokalitách JAMU. Konfigruace bude zahrnovat připojení přes LTE spojení při výpadku standartního optického spoje s centrálním routerem. Spojení bude realizováno formou IPsec tunelu na firewall Cisco ASA a bude zhranovat minimálně tři interní VLANy.
Počet ks | 1 | Cena za 1 ks (v Kč bez DPH)
|  | Cena za 1 ks (v Kč bez DPH) | 0
|  | Cena celkem (v Kč bez DPH) | 0
|  | Cena celkem (v Kč s DPH) | 0