## K5_specifikace
Technická specifikace zařízení a cenová kalkulace
Veřejná zakázka: | K5: „Ambisonický systém pro HF“
Poznámky:
1. Všechna pole s šedým pozadím musí být vyplněna.
2. Ve sloupci "Nabízený model" uveďte u každé položky přesné označení modelu.
3. Ve sloupci "Technické parametry nabízeného modelu" uveďte skutečnou hodnotu příslušného parametru (počet jader, velikost paměti, atd.).
4. Všechny technické parametry musí být specifikované výrobcem a ověřitelné na webových stránkách výrobce v technické dokumentaci.
5. V řádcích s neměřitelnými parametry či požadavky uveďte skutečnost, že je parametr splněn, minimálně zápisem "Ano" nebo doplňující informací, z níž plyne, že parametr či požadavek je splněn.
6. Nesplnění kteréhokoliv z požadovaných parametrů je důvodem k vyloučení účastníka.
7. Jednotková cena za 1 ks nabízeného modelu (počítače, monitoru, notebooku, atd.) musí být vyplněna do fialového pole. Žlutá pole jsou počítána automaticky.
8. Součástí dodávky je základní instalace a kalibrace systému
Položka č. 1
Reproduktor Ambisonického systému | Požadované technické parametry jsou MINIMÁLNÍ, není-li uvedeno jinak | Nabízený model | Technické parametry nabízeného modelu
Popis | Reproduktor pro pokročilé řešení 3D prostorého zvuku, vhodné pro aplikace v oblasti virtuální reality, prostorového ozvučení, výzkumu akustiky a hudebních instalací. Celý systém umožňuje precizní rekonstrukci zvukového pole a přesné směrování zvuku v prostoru.
Impedance | 16 Ohm
Výkon | 30 W
Frekvenčný rozsah: | 90 Hz – 20 kHz
Citlivost (1W/1m) | 91 dB
Hmotnost | max 1kg
Vstup | Speakon
Příslušenství | Držáky a adaptéry pro zavěšení reproduktoru, nebo upevnění na stativ
Ostaní | Zadavatel připouští možnost nabídnout alternativní rovnocenné řešení.
Počet ks | 24 | Cena za 1 ks (v Kč bez DPH)
|  | Cena za 24 ks (v Kč bez DPH) | 0
Položka č. 2
Zesilovač Ambisonického systému | Požadované technické parametry jsou MINIMÁLNÍ, není-li uvedeno jinak | Nabízený model | Technické parametry nabízeného modelu
Popis | Zesilovač pro reproduktory Ambisonického systému, vstupy 24x XLR, výstupy 24x Speakon, výkon 24x30W @ 16 Ohm, THD: 0,01 % @ 1 kHz, SNR: >110 dB. Kompatibilní s položkami 1 a 3. S možností instalce do 19" racku
Ostatní | Zadavatel připouští možnost nabídnout alternativní rovnocenné řešení.
Počet ks | 1 | Cena za 1 ks (v Kč bez DPH)
|  | Cena za 1 ks (v Kč bez DPH) | 0
Položka č. 3
Napájecí zdroj Ambisonického systému | Požadované technické parametry jsou MINIMÁLNÍ, není-li uvedeno jinak | Nabízený model | Technické parametry nabízeného modelu
Popis | Napájecí zdroj pro reproduktory Ambisonického systému. Výkon dostatečný pro napájení celý Ambisonický systém, cca 1200W. Kompatibilní s položkami 1 a 2. Možnost instalace do 19" racku
Ostatní | Zadavatel připouští možnost nabídnout alternativní rovnocenné řešení.
Počet ks | 1 | Cena za 1 ks (v Kč bez DPH)
|  | Cena za 1 ks (v Kč bez DPH) | 0
Položka č. 4
Zvukové rozhraní | Požadované technické parametry jsou MINIMÁLNÍ, není-li uvedeno jinak | Nabízený model | Technické parametry nabízeného modelu
Popis | Profesionální USB/síťové audio rozhraní navržené pro náročné studiové a živé zvukové aplikace s možností montáže do 19" racku. Toto zařízení nabízí 24 vysoce kvalitních analogových výstupů
Rozlišení a Vzorkovací frekvence | 24bit/192 kHz
Výstupy | 3x DB-25 D-sub
Parametry analogových výstupů | Maximální úroveň: +20 dBu
USB konektor | ano, USB-B 2.0
Word clock | 1x in/1x out (2x BNC)
Konektivita | 1x RJ45 AVB
Napájení | síťové AC 100-240V/ 50-60Hz, integrované
Příslušenství | napájecí kabel a USB kabel
Ostatní | Zadavatel připouští možnost nabídnout alternativní rovnocenné řešení.
Počet ks | 1 | Cena za 1 ks (v Kč bez DPH)
|  | Cena za 1 ks (v Kč bez DPH) | 0
Položka č. 5
Multipárový kabel | Požadované technické parametry jsou MINIMÁLNÍ, není-li uvedeno jinak | Nabízený model | Technické parametry nabízeného modelu
Popis | 3 metrový symetrický analogový 8kanálový kabel typu snake, který spojuje 25pinový konektor DB25 s osmi 3pinovými XLR samci. Kabel je vyroben z kyslíkem zbavené mědi (OFC) pro optimální přenos signálu a je vybaven spirálovým stíněním pro efektivní potlačení EMI a RFI.
Počet ks | 3 | Cena za 1 ks (v Kč bez DPH)
|  | Cena za 3 ks (v Kč bez DPH) | 0
Položka č. 6
Přepravní case | Požadované technické parametry jsou MINIMÁLNÍ, není-li uvedeno jinak | Nabízený model | Technické parametry nabízeného modelu
Popis | 19" rack určený pro montáž zařízení o výšce 8U a hloubce 37 cm. Je vyroben z 7mm multiplexu s hliníkovými profily 22 x 22 mm, což zajišťuje pevnost a odolnost. Konstrukce obsahuje dvě skládací rukojeti, čtyři západky a čtyři velké gumové nožičky pro stabilitu. Vnitřní montážní lišty jsou plynule nastavitelné. Rozměry vnějších stran jsou 53,5 x 40 x 50,5 cm.
Počet ks | 1 | Cena za 1 ks (v Kč bez DPH)
|  | Cena za 1 ks (v Kč bez DPH) | 0
Položka č. 7
Konektory | Požadované technické parametry jsou MINIMÁLNÍ, není-li uvedeno jinak | Nabízený model | Technické parametry nabízeného modelu
Popis | Dvoupólový konektor typu Speakon, určený pro profesionální audio aplikace, zejména pro připojení reproduktorů a zesilovačů. Proudová zátěž: 32 A. Průměr kabelu: 6–10 mm. Mechanismus Twist-lock pro bezpečné a spolehlivé připojení
Počet ks | 48 | Cena za 1 ks (v Kč bez DPH)
|  | Cena za 48 ks (v Kč bez DPH) | 0
Položka č. 8
Reproduktorový kabel | Požadované technické parametry jsou MINIMÁLNÍ, není-li uvedeno jinak | Nabízený model | Technické parametry nabízeného modelu
Popis | Kvalitní reproduktorový kabel pro profesionální audio aplikaces. Flexibilní pro snadnou manipulaci, průřezem vodičů: 2 x 1,5 mm². Barva: šedá/tmavá. Role 100m
Počet ks | 1 | Cena za 1 ks (v Kč bez DPH)
|  | Cena za 1 ks (v Kč bez DPH) | 0
|  | Cena celkem (v Kč bez DPH) | 0
|  | Cena celkem (v Kč s DPH) | 0