## Technické podmínky - část 1
Veřejná zakázka na dodávky | "Soubor multimediálních stanic – skupina I. vč. souboru aktivních prvků pro upgrade studentské sítě"
Příloha č. 1: Technická specifikace zařízení a cenová kalkulace pro část 1 - Soubor multimediálních stanic – skupina I.
Poznámky:
1. Všechna pole s šedým pozadím musí být vyplněna.
2. Ve sloupci "Nabízený model" uveďte u každé položky přesné označení modelu.
3. Ve sloupci "Technické parametry nabízeného modelu" uveďte skutečnou hodnotu příslušného parametru (počet jader, velikost paměti, atd.).
4. Všechny technické parametry musí být specifikované výrobcem a ověřitelné na webových stránkách výrobce v technické dokumentaci.
5. V řádcích s neměřitelnými parametry či požadavky uveďte skutečnost, že je parametr splněn, minimálně zápisem "Ano" nebo doplňující informací, z níž plyne, že parametr či požadavek je splněn.
6. Nesplnění kteréhokoliv z požadovaných parametrů je důvodem k vyloučení uchazeče.
7. Jednotková cena ze 1 ks nabízeného modelu (počítače, monitoru, notebooku, atd.) musí být vyplněna do fialového pole. Žlutá pole jsou počítána automaticky.
Položka č. 1
Multimediální výpočetní pracovní stanice all-in-one včetně displeje využitelná pro prostorové 3D simulace (8 ks) | Požadované technické parametry jsou minimální nebo včetně, pokud není uvedeno jinak | Nabízený model | Technické parametry nabízeného modelu
Možnost nativně pracovat v operačních systémech Mac OS X, MS Windows, Linux. Kompatibilní, zaměnitelná i v náhradních dílech s již na škole existujícím a pro výuku užívaným HW (iMac Pro) a navazující na již existující programové vybavení (Avid Media Composer, Final Cut Pro)
Stanice bude osazena procesorem min. 26400 passmark bodu dle .. http://www.cpubenchmark.net
Minimálně RAM pamět 128 GB 2666 MHz DDR4 ECC
Minimálně 2 TB flashové SSD interní úložiště na sběrnici NVMe a možností rozšíření na min. 4 TB SSD
Pracovní stanice musí podporovat připojení min. dvou externích displejů s rozlišením 5120 × 2880 (5K) a obnovovací frekvencí 60 Hz a podporou miliardy barev
Osazeno grafickou kartou s min. 11400 body podle benchmark, http://www.videocardbenchmark.net
Včetně originální klávesnice CZ s numerickou klávesnicí a Magic mouse 2 (nutná zaměnitelnost s již na škole existujícími)
Minimálně 27 palcový (úhlopříčně) integrovaný Retina 5K displej
Displej s minimálním jasem 500 nitů
Podporované rozlišení až 5120 × 2880 s podporou miliardy barev
Široký barevný gamut (P3)
Displej s LED podsvícením
Vestavěná HD kamera s rozlišením min. 1080P
Stanice musí umožňovat digitální výstup videa přes Thunderbolt 3
Stereo reproduktory
Min. čtyři integrované mikrofony
Min. 1X 3,5 mm sluchátkový výstup
Pracovní stanice musí obsahovat min. 4x Thunderbolt 3 (USB-C)
Pracovní stanice musí obsahovat min. 4× USB 3
Pracovní stanice musí obsahovat min. 1x 10Gb Ethernet , Nbase‑T Ethernet podporuje 1Gb, 2,5Gb, 5Gb a 10Gb Ethernet prostřednictvím konektoru RJ‑45
Pracovní stanice musí obsahovat dual port převodník 40Gb Ethernet na Thunderbolt 3 včetně 1ks 40 Gb QSFP+ modulu, který je certifikován pro prostředí Apple Mac OS (Catalina)
Podpora protokolu Wi‑Fi 802.11ac a kompatibilní se specifikacemi IEEE 802.11a/b/g/n
Podpora Bluetooth 4.2
Minimálně 1x slot pro kartu SDXC
Nabízená stanice splňuje požadavky normy ENERGY STAR 6.1
Záruka | 24 měsíců. Lhůta pro provedení opravy 30 dní
Počet ks | 8 | Cena za 1 kus (Kč bez DPH)
|  | Cena za 8 kusů (Kč bez DPH) | 0
Položka č. 2
Renderovací výpočetní pracovní stanice včetně displeje pro prostorové 3D aplikace | Požadované technické parametry jsou minimální nebo včetně, pokud není uvedeno jinak | Nabízený model | Technické parametry nabízeného modelu
Možnost nativně pracovat v operačních systémech MS Windows, Linux Ubuntu, certifikace pro aplikaci Blender (na škole již existuje)
Stanice bude osazena dvěma procesory, každý min. 25300 passmark bodu dle .. http://www.cpubenchmark.net
Minimálně RAM pamět 384 GB 2666 MHz DDR4 ECC
Minimálně 1 TB flashové SSD interní úložiště na sběrnici NVMe
Osazeno min. 3x grafickou kartou s min. 13500 body podle benchmark, http://www.videocardbenchmark.net
Včetně originální klávesnice s numerickou klávesnicí, bezdrátová myš
Osazeno optickou mechanikou DVD-/+RW
Minimálně 27 palcový (úhlopříčně) externí displej, připojení HDMI
Monitor s certifikací ENERGY STAR
Obnovovací frekvence 240 Hz a skutečná doba odezvy max. 1 ms
Provedení skříně – tower
Podpora až (8) 2,5" nebo 3,5" disků SATA/SAS, až 8 disků SSD M.2 NVMe PCIe
Podpora pro 4 grafické karty PCI Express® x16
1 univerzální zvukový konektor typu Jack
Porty vpředu min. 2x USB 3.1 typu C
Porty vpředu min. 2x USB 3.1 typu A
Skříň vzadu min. 6 portů USB 3.1 typu A
Pracovní stanice musí obsahovat min. 2X 10Gb Ethernet prostřednictvím konektoru RJ‑45
Podpora protokolu Wi‑Fi 802.11ac a kompatibilní se specifikacemi IEEE 802.11a/b/g/n
Operační systém Linux Ubuntu
Záruka | 60 měsíců s reakcí nejbližší pracovní den a servisním zásahem u zákazníka. Lhůta pro provedení opravy 30 dní.
Počet ks | 1 | Cena za 1 kus (Kč bez DPH)
|  | Cena za 1 kus (Kč bez DPH) | 0
Položka č. 3
Upgrade síťového rozhraní StorNext | Požadované technické parametry jsou minimální nebo včetně, pokud není uvedeno jinak | Nabízený model | Technické parametry nabízeného modelu
Přidání min. 4x 40 GbE portů do stávajícího metadata kontroleru Quantum Xcellis (gen1) v režimu dual-node (2x 40 GbE dual port)
Nové HW komponenty musí být certifikovány výrobcem Quantum a nesmí narušit stávající záruku výrobce v režimu NBD onsite
Provedení upgrade stávajícího systému Quantum StorNext na poslední dostupnou verzi
Rekonfigurace metadata kontroleru a všech klientů přistupujících k řešení Quantum StorNext
Záruka | 36 měsíců s reakcí nejbližší pracovní den a servisním zásahem u zákazníka. Lhůta pro provedení opravy 30 dní.
Počet ks | 2 | Cena za 1 kus (Kč bez DPH)
|  | Cena za 2 kusy (Kč bez DPH) | 0
Položka č. 4
Datová brána pro vysokorychlostní přístup studentů na datové úložiště | Požadované technické parametry jsou minimální nebo včetně, pokud není uvedeno jinak | Nabízený model | Technické parametry nabízeného modelu
Datová brána (gateway) poskytující vysokorychlostní přístup na datové úložiště Quantum StorNext (již na škole existuje)
Rozhraní pro připojení pracovních stanic min. 2X 40 GbE včetně QSFP modulů
Velikost 1U do racku
Minimálně 64 GB RAM
Musí obsahovat min. 1X SAN client licenci pro Quantum StorNext (již na škole existuje)
Min. 4X 1GbE porty pro metadata
Rackmout kit musí být součástí dodávky
Připojení ke stávajícímu úložišti min. 2X 16 Gb Fiber Channel porty
Součástí je NAS licence StorNext pro připojení klientských stanic
Součástí je neomezené licence pro připojení StorNext DLC klientů
Záruka | 36 měsíců s reakcí nejbližší pracovní den a servisním zásahem u zákazníka. Lhůta pro provedení opravy 30 dní.
Počet ks | 1 | Cena za 1 kus (Kč bez DPH)
|  | Cena za 1 kus (Kč bez DPH) | 0
Položka č. 5
Optická infrastruktura 16 Gb Fiber Channel switch (1ks) | Požadované technické parametry jsou minimální nebo včetně, pokud není uvedeno jinak | Nabízený model | Technické parametry nabízeného modelu
Minimálně 12 aktivních 16 Gb FC portů včetně 11 ks 16 Gb SFP+ modulů
2ks SC-LC optický kabel, 10m
Montáž do 19” racku, výška 1U
Architektura Full-fabric s možností rozšíření až na 230 FC switchů, nebo vyšší
Podpora 2 Gbps, 4 Gbps, 8 Gbps, a 16 Gbps portů
Agregovaná propustnost až 380 Gbps v režimu end-to-end full duplex, nebo vyšší
Minimálně 1x USB port pro stažení systémového log souboru nebo pro možnost upgrade firmware
Podporované typy FC portů: D_Port, E_Port, F_Port, M_Port
Podporovaný software pro správu optických switchů: HTTP, SNMP v1/v3 (FE MIB, FCManagement MIB), SSH; Auditing, Syslog; Command Line Interface(CLI); SMI-S compliant; Administrative Domains
Podpora uvedených funkcionalit: DH-CHAP (mezi switchy a koncovými zařízeními), FCAP switch authentication, HTTPS, IPsec, IP filtering, LDAP withIPv6, OpenLDAP, Port Binding, RADIUS,TACACS+, definovatelné role uživatelů, Secure Copy (SCP), SecureRPC, SFTP, SSH v2, SSL, Switch Binding (na škole jsou již používány)
Přístup pro správu skrrze protokoly: 10/100 Mbps Ethernet (RJ-45), in-band skrze Fibre Channel, seriový port (RJ-45), USB port
Záruka | 36 měsíců s reakcí nejbližší pracovní den a servisním zásahem u zákazníka. Lhůta pro provedení opravy 30 dní.
Počet ks | 1 | Cena za 1 kus (Kč bez DPH)
|  | Cena za 1 kus (Kč bez DPH) | 0
Položka č. 6
Implementace a integrace do stávajícího prostředí, zaškolení | Požadované technické parametry jsou minimální nebo včetně, pokud není uvedeno jinak | Nabízený model | Technické parametry nabízeného modelu
Integrace do stávajícího prostředí JAMU, konfigurace AVID MC klientů (odhad 100 hodin v místě instalace)
Integrace klientů k souborovému systému Quantum StorNext, konfigurace protokolu DLC (na škole již existuje)
Migrace stávajících datových úložišť (SAN, NAS, DAS) do prostředí centrálního datového úložiště Quantum StorNext, konfigurace AVID FS (na škole již existuje)
Integrace pracovních stanic (8ks) do prostředí AVID a sdíleného souborového systému skrze 10 GbE a 40 GbE (DLC protokol)
Nastavení a konfigurace veškerých komponent pracovních stanic Avid Media Composer, datového úložišťe Elements One a metadata serverů Quantum Xcellis (na škole již existuje)
Zaškolení administrátorů na správu datových úložišť, serverů, fiber channel a 40 GbE síťové infrastruktury (minimálně 16 hodin, 2 osoby v místě zadavatele – Mozartova, Brno)
Počet ks | 1 | Cena za 1 kus (Kč bez DPH)
|  | Cena za 1 kus (Kč bez DPH) | 0
|  | Cena za část 1 celkem bez DPH | 0

## Technické podmínky - část 2
Veřejná zakázka na dodávky | "Soubor multimediálních stanic – skupina I. vč. souboru aktivních prvků pro upgrade studentské sítě"
Příloha č. 1: Technická specifikace zařízení a cenová kalkulace pro část 2 - Soubor aktivních prvků pro upgrade studentské sítě
Poznámky:
1. Všechna pole s šedým pozadím musí být vyplněna.
2. Ve sloupci "Nabízený model" uveďte u každé položky přesné označení modelu.
3. Ve sloupci "Technické parametry nabízeného modelu" uveďte skutečnou hodnotu příslušného parametru (počet jader, velikost paměti, atd.).
4. Všechny technické parametry musí být specifikované výrobcem a ověřitelné na webových stránkách výrobce v technické dokumentaci.
5. V řádcích s neměřitelnými parametry či požadavky uveďte skutečnost, že je parametr splněn, minimálně zápisem "Ano" nebo doplňující informací, z níž plyne, že parametr či požadavek je splněn.
6. Nesplnění kteréhokoliv z požadovaných parametrů je důvodem k vyloučení uchazeče.
7. Jednotková cena ze 1 ks nabízeného modelu (počítače, monitoru, notebooku, atd.) musí být vyplněna do fialového pole. Žlutá pole jsou počítána automaticky.
Položka č. 1
Síťová infrastruktura 10 GbE switche (2ks) | Požadované technické parametry jsou minimální nebo včetně, pokud není uvedeno jinak | Nabízený model | Technické parametry nabízeného modelu
Switch v minimální konfiguraci 48 portů 10 GbE a 6 portů 40/100 Gbps QSFP+ porty jako uplink
Osazeno minimálně 48 portů s podporou 100-Mbps, 1-Gbps, 10-Gbps a 6 portů 40/100-Gbps Quad Small Form Factor Pluggable Plus (QSFP+)
Switch musí podporovat vrstvu Layer 2 a 3, nonblocking 10 a 40 Gigabit Ethernet
Switch musí podporovat software pro management a analýzu síťové infrastruktury (na škole již používáno)
Latence nabízeného switche musí být menší než 2 microsekundy
Minimálně 1x USB port pro správu zařízení
Systémová paměť switche minimálně 24 GB
Switch musí obsahovat SSD disk o minimální kapacitě 64 GB
Switch musí obsahovat minimálně 4x fyzické CPU jádro
Minimální počet podporovaných MAC adres: 250.000
Propustnost swiche 2.15 Tbps při velikosti 1-rack-unit (1RU)
Switch obsahuje dva 1+1 redundantní, hot-swappable zdroje (80 Plus Platinum)
Switch musí podporovat virtual extensible LAN (VXLAN) routování
Podpora vytvoření až 3960 VLAN
Minimálně 2x 10/100/1000 Mbps management porty pro správu
Switch bude obsahovat montážní sadu do 19” racku
Záruka | 60 měsíců s reakcí nejbližší pracovní den a servisním zásahem u zákazníka. Lhůta pro provedení opravy 30 dní.
Počet ks | 2 | Cena za 1 kus (Kč bez DPH)
|  | Cena za 2 kusy (Kč bez DPH) | 0
Položka č. 2
40 GbE transceiver QSFP+ SR (Cisco) | Požadované technické parametry jsou minimální nebo včetně, pokud není uvedeno jinak | Nabízený model | Technické parametry nabízeného modelu
QSFP+ 40 Gbps Transceiver - formát QSFP+
QSFP+ modul musí být kompatibilní s technologií Cisco (na škole již existuje)
Přenosový protokol: 40Gbps Ethernet
MPO konektor
dosah minimálně 100 metrů (optický kabel OM3), 150 metrů (optický kabel OM4)
Provozní teplota 0 až 70°C
přenosová rychlost 41,2Gbps
Záruka | 24 měsíců. Lhůta pro provedení opravy 30 dní
Počet ks | 6 | Cena za 1 kus (Kč bez DPH)
|  | Cena za 6 kusů (Kč bez DPH) | 0
Položka č. 3
Síťová infrastruktura 40 GbE switche (2ks) | Požadované technické parametry jsou minimální nebo včetně, pokud není uvedeno jinak | Nabízený model | Technické parametry nabízeného modelu
Switch v minimální konfiguraci 32 portů 40 Gbps
Nabízený switch je plně certifikován pro již existující programové vybavení AVID Media Composer
Osazeno minimálně 20 portů s podporou 40 Gbps Quad Small Form Factor Pluggable Plus (QSFP+)
Switch musí podporovat vrstvu Layer 2 a 3, nonblocking 10 a 40 Gigabit Ethernet
Podpora technologie QoS (Quality of Service)
Podpora síťových operačních systémů: Cumulus Linux OS, Big Switch Networks Switch Light OS, Dell Networking Operating System v9, Pluribus OS
Minimálně 1x USB 2.0 port pro správu
Podpora až 160.000 MAC adres
Systémová paměť switche minimálně 8 GB
Provozní vlhkost: 10 to 90% (RH)
Latence nabízeného switche musí být menší než 600 ns
Propustnost swiche 2.5 Tbps při velikosti 1-rack-unit (1RU)
Switch obsahuje dva 1+1 redundantní, hot-swappable zdroje (80 Plus)
Správa switche min. přes rozhraní příkazového řádku, SNMP, REST API
Switch musí podporovat virtual LAN (VLAN) routování
Switch bude obsahovat montážní sadu do 19” racku
Záruka | 60 měsíců s reakcí nejbližší pracovní den a servisním zásahem u zákazníka. Lhůta pro provedení opravy 30 dní.
Počet ks | 2 | Cena za 1 kus (Kč bez DPH)
|  | Cena za 2 kusy (Kč bez DPH) | 0
Položka č. 4
40 GbE transceiver QSFP+ SR | Požadované technické parametry jsou minimální nebo včetně, pokud není uvedeno jinak | Nabízený model | Technické parametry nabízeného modelu
QSFP+ 40 Gbps Transceiver - formát QSFP+
QSFP+ modul musí být kompatibilní s nabízeným 40 GbE switchem
Přenosový protokol: 40Gbps Ethernet
MPO konektor
dosah minimálně 100 metrů (optický kabel OM3), 150 metrů (optický kabel OM4)
Provozní teplota 0 až 70°C
přenosová rychlost 41,2Gbps
Záruka | 24 měsíců. Lhůta pro provedení opravy 30 dní
Počet ks | 40 | Cena za 1 kus (Kč bez DPH)
|  | Cena za 40 kusů (Kč bez DPH) | 0
Položka č. 5
40 GbE transceiver QSFP+ LR | Požadované technické parametry jsou minimální nebo včetně, pokud není uvedeno jinak | Nabízený model | Technické parametry nabízeného modelu
QSFP+ 40 Gbps Transceiver - formát QSFP+
QSFP+ modul musí být kompatibilní s nabízeným 40 GbE switchem
Přenosový protokol: 40Gbps Ethernet
MPO konektor
dosah minimálně 10 kilometrů (optický kabel OM3)
Provozní teplota 0 až 70°C
přenosová rychlost 41,2Gbps
Záruka | 24 měsíců. Lhůta pro provedení opravy 30 dní
Počet ks | 4 | Cena za 1 kus (Kč bez DPH)
|  | Cena za 4 kusy (Kč bez DPH) | 0
Položka č. 6
16 Gb FC transceiver SFP+ LR | Požadované technické parametry jsou minimální nebo včetně, pokud není uvedeno jinak | Nabízený model | Technické parametry nabízeného modelu
SFP+ 16 Gbps Transceiver - formát SFP+
SFP+ modul musí být kompatibilní s FC switchem Brocade 6505 (na škole již existuje)
umožňuje DMI diagnostiku
Typ konektoru: LC duplex
Vlnová délka: 1310 nm
dosah minimálně 10 kilometrů (optický kabel OM3)
Typ vysílače (Tx): DBF LD
Provozní teplota 0 až 70°C
Přenosová rychlost: 16Gbps, 4Gbps, 8Gbps
Záruka | 24 měsíců. Lhůta pro provedení opravy 30 dní
Počet ks | 2 | Cena za 1 kus (Kč bez DPH)
|  | Cena za 2 kusy (Kč bez DPH) | 0
Položka č. 7
Optický převodník 40 GbE na Thunderbolt 3 | Požadované technické parametry jsou minimální nebo včetně, pokud není uvedeno jinak | Nabízený model | Technické parametry nabízeného modelu
Převodník 40 Gbps Ethernet network využívající vysokorychlostní Thunderbolt 3 I/O port
Minimálně 2x interface 40 Gbps
Osazeno min. 1ks QsfP+ modulem 40 GbE
Možnost připojení dvou zařízení skrze optický kabel na vzdálenost více než 50 metrů
Kompletní out-of-the-box řešení
Podpora systémů – Apple OS X, Final Cut Pro X, AVID MC (na škole jsou již používány)
Plná certifikace pro prostředí datového úložiště Quantum StorNext (na škole již používáno)
Záruka | 24 měsíců. Lhůta pro provedení opravy 30 dní
Počet ks | 3 | Cena za 1 kus (Kč bez DPH)
|  | Cena za 3 kusy (Kč bez DPH) | 0
Položka č. 8
Instalace síťového prostředí (odhad 20 hod.) | Požadované technické parametry jsou minimální nebo včetně, pokud není uvedeno jinak | Nabízený model | Technické parametry nabízeného modelu
Fyzický instalace dodávky síťové infrastruktury switchů (10 – 40 GbE, 16 Gb FC)
Optimalizace centrálního datového úložiště Quantum StorNext (na škole již existuje) pro 40 Gb komunikaci DLC klientů StorNext a pracovních stanic Avid MC
Konfigurace 10 – 40 GbE switchů, update na poslední verze FW
Zaškolení administrátorů difa JAMU (8 hodin, 2 osoby)
Počet ks | 1 | Cena za 1 kus (Kč bez DPH)
|  | Cena za 1 kus (Kč bez DPH) | 0
Položka č. 9
Vytvoření provozní dokumentace | Požadované technické parametry jsou minimální nebo včetně, pokud není uvedeno jinak | Nabízený model | Technické parametry nabízeného modelu
Provozní dokumentace skutečného stavu dodávky
Schéma síťové infrastruktury včetně centrálního datového úložiště a koncových stanic Avid
Počet ks | 1 | Cena za 1 kus (Kč bez DPH)
|  | Cena za 1 kus (Kč bez DPH) | 0
Položky, u kterých si zadavatel vyhradil právo změny závazku dle § 100 odst. 1 zákona č. 134/2016 Sb., o zadávání veřejných zakázek:
Položka č. 10
Patch cord (metalický kabel) CAT6a (dodávka dle konkrétní potřeby od 25 do 35 ks) | Požadované technické parametry jsou minimální nebo včetně, pokud není uvedeno jinak | Nabízený model | Technické parametry nabízeného modelu
Patch cord (metalický kabel) CAT6a, délka 5m
Záruka | 24 měsíců. Lhůta pro provedení opravy 30 dní
Počet ks | 30 | Cena za 1 kus (Kč bez DPH)
|  | Cena za 30 kusů (Kč bez DPH) | 0
Položka č. 11
Patchcord optický MM OM3 50/125, MPO-MPO (dodávka dle konkrétní potřeby od 5 do 16 ks) | Požadované technické parametry jsou minimální nebo včetně, pokud není uvedeno jinak | Nabízený model | Technické parametry nabízeného modelu
Patch cord (optický kabel) MM OM3 50/125, MPO-MPO, délka 10m, pro propojení dvou transceiverů SR4
Záruka | 24 měsíců. Lhůta pro provedení opravy 30 dní
Počet ks | 16 | Cena za 1 kus (Kč bez DPH)
|  | Cena za 16 kusů (Kč bez DPH) | 0
Položka č. 12
Patchcord optický MM OM3 50/125, LC-SC (dodávka dle konkrétní potřeby od 3 do 12 ks) | Požadované technické parametry jsou minimální nebo včetně, pokud není uvedeno jinak | Nabízený model | Technické parametry nabízeného modelu
Patch cord (optický kabel) MM OM3 50/125, konektory LC-SC, délka 5m
Záruka | 24 měsíců. Lhůta pro provedení opravy 30 dní
Počet ks | 6 | Cena za 1 kus (Kč bez DPH)
|  | Cena za 6 kusů (Kč bez DPH) | 0
Položka č. 13
Patchcord optický MM OM3 50/125, LC-SC (dodávka dle konkrétní potřeby od 1 do 5 ks) | Požadované technické parametry jsou minimální nebo včetně, pokud není uvedeno jinak | Nabízený model | Technické parametry nabízeného modelu
Patch cord (optický kabel) MM OM3 50/125, konektory LC-SC, délka 20m
Záruka | 24 měsíců. Lhůta pro provedení opravy 30 dní
Počet ks | 1 | Cena za 1 kus (Kč bez DPH)
|  | Cena za 6 kusů (Kč bez DPH) | 0
Položka č. 14
Patchcord optický MM OM3 50/125, LC-SC (dodávka dle konkrétní potřeby od 1 do 5 ks) | Požadované technické parametry jsou minimální nebo včetně, pokud není uvedeno jinak | Nabízený model | Technické parametry nabízeného modelu
Patch cord (metalický kabel) CAT6a, délka 15m
Záruka | 24 měsíců. Lhůta pro provedení opravy 30 dní
Počet ks | 1 | Cena za 1 kus (Kč bez DPH)
|  | Cena za 6 kusů (Kč bez DPH) | 0
Položka č. 15
Patchcord optický MM OM3 50/125, LC-SC (dodávka dle konkrétní potřeby od 1 do 5 ks) | Požadované technické parametry jsou minimální nebo včetně, pokud není uvedeno jinak | Nabízený model | Technické parametry nabízeného modelu
Patch cord (metalický kabel) CAT6a, délka 10m
Záruka | 24 měsíců. Lhůta pro provedení opravy 30 dní
Počet ks | 1 | Cena za 1 kus (Kč bez DPH)
|  | Cena za 6 kusů (Kč bez DPH) | 0
|  | Cena za část 2 celkem bez DPH | 0