## Technické podmínky
Veřejná zakázka na dodávky | "Rekonstrukce technologií učeben 106 a 107"
Příloha č. 1: Technická specifikace zařízení a cenová kalkulace k VZ: Rekonstrukce technologií učeben 106 a 107
Poznámky:
1. Všechna pole s šedým pozadím musí být vyplněna.
2. Ve sloupci "Nabízený model" uveďte u každé položky přesné označení modelu.
3. Ve sloupci "Technické parametry nabízeného modelu" uveďte skutečnou hodnotu příslušného parametru (počet jader, velikost paměti, atd.).
4. Všechny technické parametry musí být specifikované výrobcem a ověřitelné na webových stránkách výrobce v technické dokumentaci.
5. V řádcích s neměřitelnými parametry či požadavky uveďte skutečnost, že je parametr splněn, minimálně zápisem "Ano" nebo doplňující informací, z níž plyne, že parametr či požadavek je splněn.
6. Nesplnění kteréhokoliv z požadovaných parametrů je důvodem k vyloučení uchazeče.
7. Jednotková cena ze 1 ks nabízeného modelu (počítače, monitoru, notebooku, atd.) musí být vyplněna do fialového pole. Žlutá pole jsou počítána automaticky.
Učebna č. 106
Položka č. 1
Dataprojektor s laserovým zdrojem světla - bezfiltrový | Požadované technické parametry jsou minimální, není-li uvedeno jinak | Nabízený model | Technické parametry nabízeného modelu
Světelný výkon | minimálně 8000 ANSI Lm
Světelný zdroj | Laserový - laser phospor , - Risk group Class 2 -
Životnost světelného zdroje zdroje | min. 20 000 hodin
Zobrazovací technologie | LCD 3 x LCD
Fyzické rozlišení | min. WUXGA 1920x1200
Padporovaná rozlišení | 4096 x 2160 (4k); 2560 x 1600 (WQXGA); 2048 x 1080 (2k); 1920x1200 (WUXGA) - 640x480 (VGA); 1080i/50/60; 1080p/24/25/30/50/60; 720p/60; 720p/50; 576i/50; 576p/50; 480p/60; 480i/50
Vstupy | 1 x VGA, 1 x DP, 2 x HDMI, 1 x HDBaseT,
Výstupy | 1 x HDBaseT s podporou HDCP 2.2.
Ostatní konektivita | 1 x LAN, 1 x USB, 2 x Audio, 1x RS232
Hmotnost bez objektivu | Maximálně 20 kg
Objektiv | výměnný motorický (1.30-3.02:1)s horizontálním i vertikálním shiftem (H:±20, V:+10,-50), pamětí nastavení
Ostatní parametry | Vestavěný 4K skeler, Aktivní 3D, Edge blending, Pamět nastavení objektivu, PIP a PaP.
Záruka | 36 měsíců.
Počet ks | 1 | Cena za 1 kus (Kč bez DPH)
|  | Cena za 1 kus (Kč bez DPH) | 0
Položka č. 2
Držák projektoru | Požadované technické parametry jsou minimální, není-li uvedeno jinak | Nabízený model | Technické parametry nabízeného modelu
Popis | Natáčecí a naklápěcí držák projektoru s nosností min. 22 kg. Barva bílá.
Příruba držáku na obrubně - atyp | Adaptér - příruba na uchycení držáku na zárubně. Kompatibilní se systémem uchycení držáku projektoru.
Záruka | 36 měsíců
Počet ks | 1 | Cena za 1 kus (Kč bez DPH)
|  | Cena za 1 kus (Kč bez DPH) | 0
Položka č. 3
Zrcadlový systém | Požadované technické parametry jsou minimální, není-li uvedeno jinak | Nabízený model | Technické parametry nabízeného modelu
Popis | Zrcadlový systém vybavený precizním optickým zrcadlem pro otočení světelného toku o 90stupňů. Projektor je v něm uchycen tak, aby světelný paprsek vyzařoval ke stropu.
Záruka | 36 měsíců
Počet ks | 1 | Cena za 1 kus (Kč bez DPH)
|  | Cena za 1 kus (Kč bez DPH) | 0
Položka č. 4
Projekční plocha a instalace projekční plochy | Požadované technické parametry jsou minimální, není-li uvedeno jinak | Nabízený model | Technické parametry nabízeného modelu
Rámová projekční plocha | "bezrámová" – bez černého orámování
Instalace projekční plochy | uchycení na stěnu
Rozměry | 350cm x 219cm
Konstrukce | Aluminiový vypínací rám z profilu o maximální tloušťce 38mm,
Způsob vypínání projekční plochy | Pružinový systém
Záruka | 36 měsíců
Počet ks | 1 | Cena za 1 kus (Kč bez DPH)
|  | Cena za 1 kus (Kč bez DPH) | 0
Položka č. 5
Převodník HDMI a VGA signálu na HDBaseT | Požadované technické parametry jsou minimální, není-li uvedeno jinak | Nabízený model | Technické parametry nabízeného modelu
Popis | Miniaturní převodník HDMI, VGA a zvuku na HDBaseT s paralelním HDMI výstupem
Vstupy | HDMI, VGA + zvuk
Výstupy | 1 x HDBaseT, 1 xHDMI
Napájení | POE
Záruka | 36 měsíců
Počet ks | 1 | Cena za 1 kus (Kč bez DPH)
|  | Cena za 1 kus (Kč bez DPH) | 0
Položka č. 6
Bezdrátový prezentační systém | Požadované technické parametry | Nabízený model | Technické parametry nabízeného modelu
popis | Bezdrátový prezentační systém s USB transmittery. Pro připojení k projekci stačí pouze připojení USB vysílače k notebooku a stisk tlačítka na vysílači. K systému lze také zdarma stáhout z Google play nebo Apple Store aplikaci pro mobilní zařízení. Základní jednotka disponuje HDMI výstupem a umožňuje simultánní připojení až 8 uživatelů.
operační systém | Windows 7/8/8.1/10, Mac OSX 10.10/10.11, Android 4.1 a novější, iOS 7.0 a novější
video výstup | 1x HDMI
audio výstup | přes HDMI, analog – audio jack 3,5mm
snímkovací frekvence | up to 30 fps
vstupní rozlišení | max. 3840 x 2160
výstupní rozlišení | min. 1920X1200
připojení | 1x ethernet LAN
Záruka | 36 měsíců
Počet ks | 1 | Cena za 1 kus (Kč bez DPH)
|  | Cena za 1 kus (Kč bez DPH) | 0
Položka č. 7
Propojovací kabeláž | Požadované technické parametry | Nabízený model | Technické parametry nabízeného modelu
HDMI | kabel 3m zlacené konektory
VGA | kabel 3m
Zvuk | 3,5 stereo jack kabel 3m
HDBaseT | certifikovaný kabel 18m
Napájecí kabel | AC kabel 230 V 18m
Záruka | 36 měsíců
Počet ks | 1 | Cena za 1 kus (Kč bez DPH)
|  | Cena za 1 kus (Kč bez DPH) | 0
Učebna č. 107
Položka č. 8
LCD profesionální panel | Požadované technické parametry jsou minimální, není-li uvedeno jinak | Nabízený model | Technické parametry nabízeného modelu
Technologie | LCD s edge LED podsvitem
Úhlopříčka | 65" / 165,1cm
Jas (cd/m2) | 620
kontrastní poměr | 1,400:1
Pozorovací úhly | 178/178
Rozlišení displeje | 4K QFHD (3840x2160)
Provozní parametry | Určeno pro provoz 24/7
Podporovaná rozlišení | 4096 x 2160p (24, 60Hz), 3840 x 2160p (24, 30,60Hz), 1080p (30, 60Hz), 1080/24p, 1080i (60Hz), 720p (30, 60Hz), 720/24p, 480p, 480i
Konektivita | 4 x HDMI, 3x USB, 1x LAN, Audio In/Out, Wi-Fi
Reproduktory | 2 x 10W
Dostupné úložiště | 16 GB
Další vlastnosti | HDR 10, možnost instalace landscape/portrait, vestavěný operační systém, IP control, RS232C control (jack 3,5)
Hmotnost | max. 30 kg
Záruka | 36 měsíců
Počet ks | 1 | Cena za 1 kus (Kč bez DPH)
|  | Cena za 1 kus (Kč bez DPH) | 0
Položka č. 9
Držák LCD | Požadované technické parametry | Nabízený model | Technické parametry nabízeného modelu
vlastnosti | Nástěnný, natáčecí a naklápěcí držák LCD s nůžkovým mechanismem. Náklon min. 15 stupňů. Možnost jemného doladění po instalaci. (Rotace, leveling) Kompatibilní s LCD panelem viz položka č. 8
nosnost | Min. 40 kg
Záruka | 36 měsíců
Počet ks | 1 | Cena za 1 kus (Kč bez DPH)
|  | Cena za 1 kus (Kč bez DPH) | 0
Položka č. 10
Instalace | Požadované technické parametry | Nabízený model | Technické parametry nabízeného modelu
práce | Instalace projektoru, LCD panelu, držáků projektoru a LCD, zrcadlového systému a kabelových tras
materiál | Instalační materiál - lišty, kotevní prvky a spojovací materiál
zaškolení | Zprovoznění a zaškolení osob
doprava | přeprava materiálu a osob
Počet ks | 1 | Cena za 1 kus (Kč bez DPH)
|  | Cena za 1 kus (Kč bez DPH) | 0
|  | Cena celkem bez DPH | 0