## List č. 1 Technické specifikace
Veřejná zakázka na dodávky | "AV technika pro učebny a ateliéry"
Příloha č. 1: Technická specifikace zařízení a cenová kalkulace
Poznámky:
1. Všechna pole s šedým pozadím musí být vyplněna.
2. Ve sloupci "Nabízený model" uveďte u každé položky přesné označení modelu.
3. Ve sloupci "Technické parametry nabízeného modelu" uveďte skutečnou hodnotu příslušného parametru (vstupy, výstupy, světelný výkon, velikost paměti, atd.).
4. Všechny technické parametry musí být specifikované výrobcem a ověřitelné na webových stránkách výrobce v technické dokumentaci.
5. V řádcích s neměřitelnými parametry či požadavky uveďte skutečnost, že je parametr splněn, minimálně zápisem "Ano" nebo doplňující informací, z níž plyne, že parametr či požadavek je splněn.
6. Nesplnění kteréhokoliv z požadovaných parametrů je důvodem k vyloučení uchazeče.
7. Jednotková cena ze 1 ks nabízeného modelu (přehrávače, reproduktoru, monitoru, notebooku, atd.) musí být vyplněna do fialového pole. Žlutá pole jsou počítána automaticky.
Položka č. 1
Multimediální přehrávač | Požadované technické parametry jsou minimální, není-li uvedeno jinak | Nabízený model | Technické parametry nabízeného modelu
Popis | Multimediální přehrávač (Blu-ray Disc, DVD, CD, SD, USB)
Podporované formáty | Podporované formáty: BD-Video, BD-R, BD-RE, DVD-Video, DVD-Audio, DVD+R, DVD+RW (Video mode, AVCHD format), DVD-R, DVD-RW (režim Video, AVCHD formát) a Audio CD (CD-R, CD-RW).
Podporované formáty souborů | FAT16, FAT32, NTFS SD card with 128GB total capacity USB drive (mass storage class) with 2 TB total capacity
Podporovaná rozlišení | Resolutions Auto, 480i/576i, 480p/576p, 720p, 1080i, 1080p Aspect Ratios 16:9 Full, 16:9 Normal, 4:3 Pan & Scan, 4:3 Letterbox System NTSC, PAL, Multi (if supported by TV) HDMI Color Space: RGB PC Level, RGB Video Level, YCbCr (4:4:4), YCbCr 4:2:2
Výstupy | 2x XLR audio outputs (L/R, balanced) 2x RCA audio outputs (L/R, unbalanced) 8x RCA audio outputs (7.1 surround sound) 1x Coaxial digital audio/visual output 1x HDMI audio/visual output 1x RJ-45 LAN port 1x 9-pin D-Sub female RS-232C port 1x IEC power connection
Další funkce | Dálkové ovládání - IR protokol, řízení skrze RS-232C a IP; Zamknutí předního panelu pro zamezení neautorizovaného přístupu
Záruka | 24 měsíců
Počet ks | 13 | Cena za 1 kus (Kč bez DPH)
|  | Cena za 13 kusů (Kč bez DPH) | 0
Položka č. 2
rackový mix | Požadované technické parametry jsou minimální, není-li uvedeno jinak | Nabízený model | Technické parametry nabízeného modelu
Popis | rackový mixážní pult s efektovou smyčkou pro externí signálový processing a dvoupásmovým ekvalizérem
Vstupy | 3x XLR-F (mikrofonní / linkový) s možností phantomového napájení 2x 1/4" TS (efektová smyčka) 3x RCA nesymetrický, stereofonní
Výstupy | 2x 1/4" TRS 2x RCA
Další funkce | Montáž: do racku 19" 1U; U každého kanálu je k dispozici samostatný ovladač hlasitosti.
Záruka | 24 měsíců
Počet ks | 6 | Cena za 1 kus (Kč bez DPH)
|  | Cena za 6 kusů (Kč bez DPH) | 0
Položka č. 3
rackový mix s BT | Požadované technické parametry jsou minimální, není-li uvedeno jinak | Nabízený model | Technické parametry nabízeného modelu
Popis | 6-ti kanálový rackový mixážní pult (stereofonní předzesilovač) s mikrofonními a linkovými vstupy a BT receiverem.
Vstupy | 2 x XLR-F symetrický mikrofonní s možností fantomového napájení; 3-pásmový EQ pro každý kanál 2 x XLR-F symetrický stereofonní; 3 x RCA nesymetrický, stereofonní; 1 x 3,5 jack; 1 x Bluetooth receiver
Výstupy | 1 x symetrický stereofonní (2x terminal block)
Další funkce | Montáž: do racku 19", 1U; 2-pásmový EQ pro master
Záruka | 24 měsíců
Počet ks | 8 | Cena za 1 kus (Kč bez DPH)
|  | Cena za 8 kusů (Kč bez DPH) | 0
Položka č. 4
aktivní reproduktor | Požadované technické parametry jsou minimální, není-li uvedeno jinak | Nabízený model | Technické parametry nabízeného modelu
Popis | univerzální a kompaktní aktivní reprobox, 6" reproduktor + 3x 2.25" drivery; s bluetooth receiverem
Vybavení | Vestavěný 3-kanálový mixážní pult se zabudovaným dvoupásmovým EQ a reverbem min. na dvou kanálech
Vstupy | 2 x XLR (TRS 6,3) kombinovaný; 3,5 stereo jack; BT reciver
Výstupy | 1x 6,3 TRS
hmotnost | hmotnost včetně baterie max. 8 kg
Napájení | ze sítě 230V; nebo z baterie - součástí dodávky, odnímatelná, výdrž až 6 hodin provozu (při 75% výkonu)
Další vlastnosti | multipolohový systém pro univerzální použití; automatický ekvalizér zajišťující nejlepší zvuk podle orientace a umístění systému; kompatibilita se standardním reproduktorovým stojanem o průměru 35 mm; možnost ovládání z aplikace
Záruka | 24 měsíců
Počet ks | 18 | Cena za 1 kus (Kč bez DPH)
|  | Cena za 18 kusů (Kč bez DPH) | 0
Položka č. 5
Projektor | Požadované technické parametry jsou minimální, není-li uvedeno jinak | Nabízený model | Technické parametry nabízeného modelu
Popis | LCD projektor WUXGA
Světelný výkon | minimálně 3700 ANSI Lm
Světelný zdroj | lampový
Životnost světelného zdroje zdroje | min. 10 000 hodin
Zobrazovací technologie | LCD 3 x LCD
Fyzické rozlišení | min. WXGA 1280x800
Padporovaná rozlišení | až do 3096 x 2160
Vstupy | 1 x VGA, 2 x HDMI,
Výstupy | 1 x VGA
Ostatní konektivita | 1 x LAN, 2 x USB, 2 x Audio, 1x RS232
Hmotnost bez objektivu | Maximálně 3,5 kg
Objektiv | 1.2 – 2.1 : 1
Ostatní parametry | USB Viewer, Keystone Correction (H=±30°, V=±30°)
Záruka | 36 měsíců
Počet ks | 7 | Cena za 1 kus (Kč bez DPH)
|  | Cena za 7 kusů (Kč bez DPH) | 0
Položka č. 6
Univerzální držák projektoru na konstrukci | Požadované technické parametry jsou minimální, není-li uvedeno jinak | Nabízený model | Technické parametry nabízeného modelu
Popis | Naklápěcí, natáčecí univerzální stropní držák projektoru; rotace až o +/- 30° a naklápění až o +/- 20°; nastavitelná noha držáku umožnuje horizontální posun min. o 70 mm.
Způsob uchycení | atypický úchyt na trubku konstrukce pro scénické technologie o průměru 60 cm
Nosnost | min. 10kg
Záruka | 24 měsíců
Počet ks | 6 | Cena za 1 kus (Kč bez DPH)
|  | Cena za 6 kusů (Kč bez DPH) | 0
Položka č. 7
Držák reproboxu | Požadované technické parametry jsou minimální, není-li uvedeno jinak | Nabízený model | Technické parametry nabízeného modelu
Popis | závěsný držák pro reprobox se standardním "hnízdem" 35 mm; možnost nastavení sklonu zavěšeného reproboxu v několika polohách; barva černá; kompatibilní s položkou č. 4
Způsob uchycení | atypický úchyt držáku pro zavěšení na trubku konstrukce pro scénické technologie o průměru 60 cm
Nosnost | min. 40kg
Záruka | 24 měsíců
Počet ks | 10 | Cena za 1 kus (Kč bez DPH)
|  | Cena za 10 kusů (Kč bez DPH) | 0
Položka č. 8
Kabeláž repro XLR(M) - XLR(F)- 10m | Požadované technické parametry jsou minimální, není-li uvedeno jinak | Nabízený model | Technické parametry nabízeného modelu
Kabel | Symetrický XLR audio kabel; délka: 10m, materiál vodičů – měď, průřez vodičů min. 0,22 mm, křížené stínění s faktorem min. 99%, měkký a ohebný PVC obal
Konektory | XLR M <=> XLR F, využití pro náročné audio aplikace, přesné a kvalitní zpracování, 3x masivní postříbřené kontakty určené pro letování, celokovový obal, kovová pojistka proti nechtěnému vytržení
Záruka | 24 měsíců
Počet ks | 10 | Cena za 1 kus (Kč bez DPH)
|  | Cena za 10 kusy (Kč bez DPH) | 0
Položka č. 9
Kabeláž repro XLR(M) - TRS - 10m | Požadované technické parametry jsou minimální, není-li uvedeno jinak | Nabízený model | Technické parametry nabízeného modelu
Kabel | Symetrický XLR - TRS audio kabel; délka: 10m, materiál vodičů – měď, průřez vodičů min. 0,22 mm, křížené stínění s faktorem min. 99%, měkký a ohebný PVC obal
Konektory | XLR M <=> TRS jack 6,3mm, využití pro náročné audio aplikace, přesné a kvalitní zpracování, kvalitní poniklované kontakty určené pro letování, celokovový obal, kovová pojistka proti nechtěnému vytržení na straně XLR konektoru.
Záruka | 24 měsíců
Počet ks | 16 | Cena za 1 kus (Kč bez DPH)
|  | Cena za 16 kusů (Kč bez DPH) | 0
Položka č. 10
Kabel HDMI - 10m | Požadované technické parametry | Nabízený model | Technické parametry nabízeného modelu
Kabel | Kvalitní propojovací kabel HDMI, délka: 10m, 19 žil, třívrstvé stínění, 100% měděné vodiče
Konektory | Pozlacené konektory: HDMI typ A (19pinů) male <=> HDMI typ A (19pinů) male;
Verze HDMI | min. HDMI 1.4, zpětně kompatibilní s nižšími verzemi; podpora rozlišení 4K (3840 × 2160) @ 30Hz nebo nižší podporované formáty 1080p FULL HD/1080i/720p/720i
Podporované standardy | 4K, Deep Color, 3D, xvYCC (xvColor), auto lip-sync, ARC, CEC, HDCP, Dolby TrueHD, HEC
Další vlastnosti | Přenosová rychlost 10,2 Gb/s Šířka pásma 340MHz 3D video po HDMI připojení Barevná hloubka: 24-bit (16.7 million barev) Přenos počítačové sítě (ethernetu) po HDMI kabelu
Záruka | 24 měsíců
Počet ks | 10 | Cena za 1 kus (Kč bez DPH)
|  | Cena za 10 kusů (Kč bez DPH) | 0
Položka č. 11
HDMI kabel 5m | Požadované technické parametry jsou minimální, není-li uvedeno jinak | Nabízený model | Technické parametry nabízeného modelu
Kabel | Kvalitní propojovací kabel HDMI, délka: 5m, 19 žil, třívrstvé stínění, 100% měděné vodiče
Konektory | Pozlacené konektory: HDMI typ A (19pinů) male <=> HDMI typ A (19pinů) male;
Verze HDMI | min. HDMI 1.4, zpětně kompatibilní s nižšími verzemi; podpora rozlišení 4K (3840 × 2160) @ 30Hz nebo nižší podporované formáty 1080p FULL HD/1080i/720p/720i
Podporované standardy | 4K, Deep Color, 3D, xvYCC (xvColor), auto lip-sync, ARC, CEC, HDCP, Dolby TrueHD, HEC
Další vlastnosti | Přenosová rychlost 10,2 Gb/s Šířka pásma 340MHz 3D video po HDMI připojení Barevná hloubka: 24-bit (16.7 million barev) Přenos počítačové sítě (ethernetu) po HDMI kabelu
Záruka | 24 měsíců
Počet ks | 10 | Cena za 1 kus (Kč bez DPH)
|  | Cena za 10 kusů (Kč bez DPH) | 0
Položka č. 12
HDMI kabel 1m | Požadované technické parametry jsou minimální, není-li uvedeno jinak | Nabízený model
Kabel | Kvalitní propojovací kabel HDMI, délka: 5m, 19 žil, třívrstvé stínění, 100% měděné vodiče
Konektory | Pozlacené konektory: HDMI typ A (19pinů) male <=> HDMI typ A (19pinů) male;
Verze HDMI | min. HDMI 1.4, zpětně kompatibilní s nižšími verzemi; podpora rozlišení 4K (3840 × 2160) @ 30Hz nebo nižší podporované formáty 1080p FULL HD/1080i/720p/720i
Podporované standardy | 4K, Deep Color, 3D, xvYCC (xvColor), auto lip-sync, ARC, CEC, HDCP, Dolby TrueHD, HEC
Další vlastnosti | Přenosová rychlost 10,2 Gb/s Šířka pásma 340MHz 3D video po HDMI připojení Barevná hloubka: 24-bit (16.7 million barev) Přenos počítačové sítě (ethernetu) po HDMI kabelu
Záruka | 24 měsíců
Počet ks | 5 | Cena za 1 kus (Kč bez DPH)
|  | Cena za 5 kusů (Kč bez DPH) | 0
Položka č. 13
Stojany reproboxy - pár | Požadované technické parametry jsou minimální, není-li uvedeno jinak | Nabízený model | Technické parametry nabízeného modelu
Popis | Sada dvou hliníkových stojanů na reproboxy s přepravním obalem.
Nosnost | 50 kg
Nastavitelná výška | V rozpětí od max. 1300 mm - do min. 1900mm
Další parametry | Průměr tyče: 35 mm Barva: Černá Materiál: Hliník Hmotnost: max. 6 kg
Záruka | 24 měsíců
Počet ks | 4 | Cena za 1 kus (Kč bez DPH)
|  | Cena za 4 kusy (Kč bez DPH) | 0
Položka č. 14
Aktivní subwoofer | Požadované technické parametry jsou minimální, není-li uvedeno jinak | Nabízený model | Technické parametry nabízeného modelu
Popis | Aktivní subbasový reprobox kompaktních rozměrů s možností připojit nástěnné či podhledové reproduktory
Výkon | 200W pro basový reprobox + 150W pro připojené satelity RMS výkon: 100W RMS výkon satelity @ 4 Ω stereo: 2 x 150 Watt RMS výkon satelity @ 8 Ω stereo: 2 x 75 Watt Max. SPL (max W / 1m): 108 dB
Typ reproduktoru | 8" basový reproduktor s basreflexem
Frekvenční rozsah | Frekvenční odezva(±3 dB): 90 Hz - 350 Hz Frekvenční rozsah (-10 dB): 45 Hz - 350 Hz Frekvenční rozsah satelity: 20 Hz - 20 kHz
Vstupy/výstupy | Vstup: 3-pin Euro Terminal Block (Pitch - 3.81 mm) Výstup: 2-pin Euro Terminal Block (Pitch - 5.08 mm)
Montáž | Možnost montáže na stěnu
Další parametry | Citlivost subwoofer (1W / 1m): 83 dB Technologie: Class-D Materiál šasi: hliník + plast; barva bílá Rozměry (ŠxVxH) max.: 560 x 400 x 150 mm Hmotnost: max. 10 kg Barva: bílá
Záruka | 24 měsíců
Počet ks | 8 | Cena za 1 kus (Kč bez DPH)
|  | Cena za 8 kusů (Kč bez DPH) | 0
Položka č. 15
4" dvoupásmový nástěnný reprobox | Požadované technické parametry | Nabízený model | Technické parametry nabízeného modelu
Popis | Pasivní full-range 2-pásmový reproduktor 1" tweeter + 4" středový reproduktor,
Výkon | 70 Watt RMS výkon: 35W @ 8Ohm / 24W @ 100V max. SPL 101dB @ 1m
Vyzařovací úhel | 130° / 130° (horizontálně/vertikálně)
Frekvenční rozsah | 100Hz-20kHz @ ±3dB / 65Hz-20kHz @ -10dB,
Montáž | Na stěnu. Součástí dodávky je montážní úchyt v barvě reprosoustavy umožňující plynulé natočení v rozsahu ±30° horizontálně a +5/-30° vertikálně.
Další parametry | Materiál: Tělo ABS plast, mřížka ocel Barva: bílá Rozměry (ŠxVxH) max.: 140x250x160mm Hmotnost: max. 2,5 kg
Záruka | 24 měsíců
Počet ks | 22 | Cena za 1 kus (Kč bez DPH)
|  | Cena za 22 kusů (Kč bez DPH) | 0
Položka č. 16
Monitor 55" - profesionální LCD panel | Požadované technické parametry jsou minimální, není-li uvedeno jinak | Nabízený model | Technické parametry nabízeného modelu
Technologie | LCD s edge LED podsvitem
Úhlopříčka | 55" / 165,1cm
Jas (cd/m2) | 620
kontrastní poměr | 1,400:1
Pozorovací úhly | 178/178
Rozlišení displeje | 4K QFHD (3840x2160)
Provozní parametry | Určeno pro provoz 24/7
Podporovaná rozlišení | 4096 x 2160p (24, 60Hz), 3840 x 2160p (24, 30,60Hz), 1080p (30, 60Hz), 1080/24p, 1080i (60Hz), 720p (30, 60Hz), 720/24p, 480p, 480i
Konektivita | 4 x HDMI, 3x USB, 1x LAN, Audio In/Out, Wi-Fi
Reproduktory | 2 x 10W
Dostupné úložiště | 16 GB
Další vlastnosti | HDR 10, možnost instalace landscape/portrait, vestavěný operační systém, IP control, RS232C control (jack 3,5)
Hmotnost | max. 20 kg
Záruka | 36 měsíců
Počet ks | 8 | Cena za 1 kus (Kč bez DPH)
|  | Cena za 8 kusů (Kč bez DPH) | 0
Položka č. 17
Držák monitoru | Požadované technické parametry jsou minimální, není-li uvedeno jinak | Nabízený model | Technické parametry nabízeného modelu
popis | Nástěnný držák monitoru s nůžkovým mechanismem - natáčení, naklápění, výsuv.
vlastnosti | Polohovatelný držák s dvojitým ramenem pro LCD/LED televize s úhlopříčkou 32" – 55" (82 – 140 cm). Kompatibilita s VESA standardy 100×100 až 400×400 mm, lze otočit o 90 stupňů na každou stranu, náklon až 15 stupňů, vzdálenost TV od zdi 8,6 – 39,6 cm,
nosnost | min. 25 kg
Záruka | 24 měsíců
Počet ks | 3 | Cena za 1 kus (Kč bez DPH)
|  | Cena za 3 kusy (Kč bez DPH) | 0
Položka č. 18
DLP projektor | Požadované technické parametry jsou minimální, není-li uvedeno jinak | Nabízený model | Technické parametry nabízeného modelu
Popis | DLP projektor s funkcí AV mute v černé barvě
Světelný výkon | minimálně 3800ANSI Lm
Světelný zdroj | lampový
Životnost světelného zdroje zdroje | min.6000 hodin - dynamický mod
Zobrazovací technologie | DLP
Fyzické rozlišení | min. 1280x800 WXGA
Padporovaná rozlišení | až do FHD 1920 x 1080
Vstupy | 1 x HDMI 1.4a 3D support, 1 x VGA (YPbPr/RGB), 1 x Composite video, 1 x Audio 3.5mm
Výstupy | 1 x VGA, 1 x Audio 3.5mm, 1 x USB-A power 1A
Ostatní konektivita | 1x RS232
Hmotnost bez objektivu | Maximálně 4,6 kg
Objektiv | 1.55:1 ~ 1.73:1
Ostatní parametry | integrovaný reproduktor min. 10W; Dálkové ovládání, Funkce AV mute, černá barva šasi
Záruka | 24 měsíců
Počet ks | 1 | Cena za 1 kus (Kč bez DPH)
|  | Cena za 1 kus (Kč bez DPH) | 0
Položka č. 19
USB adaptér na připojení kamery | Požadované technické parametry jsou minimální, není-li uvedeno jinak | Nabízený model | Technické parametry nabízeného modelu
Popis | USB adaptér na připojení kamery k PC, Mac, - pro nahrávání a ukládání nahrávek.
Podporovaná rozlišení | 3840x2160 up to p30; 1920x1080 up to p60 /i60; 1280x720 up to p60; 720x576 p50; 720x480 p60
Konektory | USB-A 3.1 M HDMI F
Záruka | 24 měsíců
Počet ks | 2 | Cena za 1 kus (Kč bez DPH)
|  | Cena za 2 kusy (Kč bez DPH) | 0
Položka č. 20
Redukce TB2 na HDMI | Požadované technické parametry jsou minimální, není-li uvedeno jinak | Nabízený model | Technické parametry nabízeného modelu
Popis | Redukce z rozhraní Mini DisplayPort (Thunderbolt) na rozhraní HDMI
Podporovaná rozlišení | VGA, SVGA, XGA, SXGA a UXGA, podporuje HDTV rozlišení 480i, 576i, 480p, 576p, 1080i, 1080p, podporuje HDMI 12bit na kanál (36bit všechny kanály) deep color + komprimované i nekomprimované audio
Konektory | HDMI (F), Mini DisplayPort (M); rovné
Kabel | stíněný; délka: min. 0,15m
Záruka | 24 měsíců
Počet ks | 2 | Cena za 1 kus (Kč bez DPH)
|  | Cena za 2 kusy (Kč bez DPH) | 0
Položka č. 21
Redukce TB3 na HDMI | Požadované technické parametry jsou minimální, není-li uvedeno jinak | Nabízený model | Technické parametry nabízeného modelu
Popis | Redukce z rozhraní USB-C (Thunderbolt 3) na rozhraní HDMI
Podporovaná rozlišení | až 4K
Konektory | HDMI (F), USB-C; rovné
Záruka | 24 měsíců
Počet ks | 2 | Cena za 1 kus (Kč bez DPH)
|  | Cena za 2 kusy (Kč bez DPH) | 0
Položka č. 22
Redukce USB-C na USB A | Požadované technické parametry jsou minimální, není-li uvedeno jinak | Nabízený model | Technické parametry nabízeného modelu
Popis | Redukce z rozhraní USB-C na standardní USB konektor (USB 3.1)
Konektory | USB-C (M), USB-A 3.1 (F)
Záruka | 24 měsíců
Počet ks | 2 | Cena za 1 kus (Kč bez DPH)
|  | Cena za 2 kusy (Kč bez DPH) | 0
Položka č. 23
profesionální notebook 15" | Požadované technické parametry jsou minimální, není-li uvedeno jinak | Nabízený model | Technické parametry nabízeného modelu
Popis | Profesionální notebook 15“ pro grafiku a 3D (nový) s možností přímé práce v operačních systémech Mac OS, MS Windows 10 Pro, Linux, navazující na již na škole existující programové vybavení, zaměnitelný s již na škole existujícím odpovídajícím HW i v náhradních dílech (periferie, napájení, SSD, ovládací prvky,…)
Grafika | 15,4 palcový (úhlopříčně) displej s LED podsvícením a technologií IPS; nativní rozlišení 2880 × 1800 při 220 pixelech na palec s podporou miliónů barev (lesklý) Podporovaná škálovaná rozlišení: 1920 × 1200, 1680 × 1050, 1280 × 800, 1024 × 640. Jas min. 500 nitů. Široký barevný gamut (P3). Min 4 GB paměti GDDR5 a automatickým přepínáním grafiky.
CPU | Min. 8 jader; min. 13500 passmark bodu dle http://www.cpubenchmark.net.
RAM počítače | Min. 16 GB RAM DDR4
Úložiště | Min. 512 GB flashové úložiště (SSD)
Nabíjení a rozšíření | Min 4 porty Thunderbolt 3 (USB‑C) s podporou pro: nabíjení, DisplayPort, Thunderbolt (až 40 Gb/s), USB 3.1 generace 2 (až 10 Gb/s). Pro zachování přímého propojení s již na škole existujícím HW.
Klávesnice a trackpad | Podsvícená klávesnice plné velikosti: 65 (ISO) kláves CZ včetně 4 kláves se šipkami, Touch Bar s integrovaným snímačem Touch ID, snímač okolního osvětlení, Force Touch trackpad na přesné ovládání kurzoru a rozpoznávání přítlaku - podporuje přitlačení, zrychlovače, kreslení s přítlakem a Multi‑Touch gesta.
Integrovaná kamera | FaceTime HD s rozlišením 720p
Zvuk | Stereo reproduktory s vysokým dynamickým rozsahem, tři mikrofony a 3,5mm sluchátkový výstup.
Baterie | Lithium-polymerová (Li-Po); výdrž v pohotovosti 30 dní, 10 hodin aktivního používání
Bezdrátová konektivita | Wi‑Fi 802.11ac; kompatibilní se specifikacemi IEEE 802.11a/b/g/n, Bluetooth 5
Hmotnost | nepřesahuje 2kg
Záruka | 24 měsíců
Počet ks | 2 | Cena za 1 kus (Kč bez DPH)
|  | Cena za 2 kusy (Kč bez DPH) | 0
Položka č. 24
výkonný multimediální notebook | Požadované technické parametry jsou minimální, není-li uvedeno jinak | Nabízený model | Technické parametry nabízeného modelu
Popis | Výkonný multimediální notebook umožnující zpracování videa a fotografií ve vysokém rozlišení, stejně jako ovládání zvukových, světelných a projekčních technologií, které jsou na divadelní fakultě používány.
Displej/ Grafika | úhlopříčka 15,6“; rozlišení min. 1920 x 1080 (Full HD); antireflexní IPS display; min. 70% barevný gamut; obnovovací frekvence 144 Hz, dedikovaná grafická karta s pamětí min. 8 GB GDDR6
CPU | min. 6 jader; min. 10000 passmark bodu dle: https://www.cpubenchmark.net/
Operační paměť RAM | min.16 GB RAM DDR 4
Úložiště | kombinované – SSD min. 512 GB; HDD min. 1TB, 7200 ot/min
Konektivita | 1x USB 3.1 2.generace, 2x USB 3.1 1.generace, 1x Mini DisplayPort 1.4, 1x HDMI 2.0, Thunderbolt 3 (typu USB-C), 3,5 audio combo-jack, RJ45 LAN, WiFi 802.11ac, Bleutooth 4.1
Operační systém | Windows 10
Další funkce | Podsvícení klávesnice, Web kamera Full HD, integrované reproduktory.
Baterie | kapacita min. 55kWh (výdrž min. 4 hod. aktivního používání)
Hmotnost | max. 2,5 kg
Materiál konstrukce | celokovová
Záruka | 24 měsíců
Počet ks | 1 | Cena za 1 kus (Kč bez DPH)
|  | Cena za 1 kus (Kč bez DPH) | 0
Položka č. 25
SW pro videomix a videomapping | Požadované technické parametry jsou minimální, není-li uvedeno jinak | Nabízený model | Technické parametry nabízeného modelu
Popis | Profesionální software pro videomix a videomapping Resolume Arena 7 EDU licence. SW je na škole již používán pro potřeby výuky i jako součást technologického řetězce.
Záruka | 24 měsíců
Počet ks | 2 | Cena za 1 kus (Kč bez DPH)
|  | Cena za 2 kusy (Kč bez DPH) | 0
Položka č. 26
SW pro ovládání zvuku, videa a světel | Požadované technické parametry jsou minimální, není-li uvedeno jinak | Nabízený model | Technické parametry nabízeného modelu
popis | Profesionální software pro ovládání zvuku, videa a světel QLab 4 EDU licence. SW je na škole již používán pro potřeby výuky i jako součást technologického řetězce.
Záruka | 24 měsíců
Počet ks | 2 | Cena za 1 kus (Kč bez DPH)
|  | Cena za 1 kus (Kč bez DPH) | 0
Položka č. 27
externí USB zvuková karta | Požadované technické parametry jsou minimální, není-li uvedeno jinak | Nabízený model | Technické parametry nabízeného modelu
popis | Kompaktní a výkonné 4in/4out USB audio rozhraní pro PC, Mac a iPad, které pracuje se zvukem v kvalitě až 24 bit/192 kHz
Vstupy/výstupy | min. 4 mikrofonní vstupy - kombinované konektory XLR/TRS min. 4 analogové výstupy - TRS (jack 6,3) MIDI in a MIDI out 5-pin DIN konektory
Podporované vzorkovací frekvence | 44.1 kHz, 48 kHz, 96 kHz, 192 kHz
Kompatibilita | Windows 7, 8, 8.1, 10, Mac OS X 10.10 ->, iOS 9 ->
Další parametry | Samostatný sluchátkový výstup s ovládáním hlasitosti; přepínače pro sluchátkový monitoring 4 mikrofonní předzesilovače s nízkou hladinou šumu min. 2 vstupy pro připojení zařízení s vysokou impedancí - vypínatelné Možnost propojení s iPadem Fantomové napájení min. 2 mikrofonních vstupů - vypínatelné Integrovaný kompresor/limiter Licence pro nahrávací a produkční audio SW s možností vertikálního i horizontálního náhledu součástí dodávky
Záruka | 24 měsíců
Počet ks | 2 | Cena za 1 kus (Kč bez DPH)
|  | Cena za 1 kus (Kč bez DPH) | 0
Položka č. 28
Projekční plátno - přenosné | Požadované technické parametry jsou minimální, není-li uvedeno jinak | Nabízený model | Technické parametry nabízeného modelu
Popis | Mobilní stativové projekční plátno. Systém vytahování zespodu - tubus tvoří základnu a projekční plocha se vysunuje nahoru.
Typ | roletové, manuální, stativové - samostojné, přenosné
Barva | Matná - bílá
Formát / úhlopříčka | 16:10 / 95"
Rozměr projekční plochy | 2030 x 1267 mm
Okraje | černé, max. 35mm; spodní okraj max. 700mm
Další parametry | Hmotnost max. 7,5kg
Záruka | 24 měsíců
Počet ks | 2 | Cena za 1 kus (Kč bez DPH)
|  | Cena za 2 kusy (Kč bez DPH) | 0
Položka č. 29
závěrka projektor | Požadované technické parametry jsou minimální, není-li uvedeno jinak | Nabízený model | Technické parametry nabízeného modelu
Popis | Shutter- univerzální zatmívací klapka pro všechny typy projektorů řízená protokolem DMX
Konektory In/Out | XLR 5-pin
Uchycení | závit M10 pro C-hák nebo klemu a montážním body pro zajištění vedení montážní pásky (1,5 m) pro uchycení na projektor
Další parametry | ovládání pomocí DMX možnost ovládání pomocí ruční spínače možnost ovládání přes USB LED indikace signálu DMX DMX Thru výstup funkce MIRROR pro použití v souběžných operacích s dvěma projektory klapka velikosti midi 15 součástí dodávky
Záruka | 24
Počet ks | 1 | Cena za 1 kus (Kč bez DPH)
|  | Cena za 1 kus (Kč bez DPH) | 0
Položka č. 30
set bezdrátových mikrofonů | Požadované technické parametry jsou minimální, není-li uvedeno jinak | Nabízený model | Technické parametry nabízeného modelu
popis | Sada bezdrátových mikrofonů - 2x bezdrátový ruční vysílač s kardioidní mikrofonní vložkou + duální přijímač.
Systém | Pásmo UHF, pracovní frekvence: 606-630 MHz, laditelná - min. 12 kanálů Dosah až 90 m (při vzájemné přímé viditelnosti vysílače a přijímače) Frekvenční rozsah audio signálu: 50 Hz - 15 kHz (+/- 2 dB) THD: 0,5% SNR: 100 dB Dynamický rozsah: >100 dB (dle křivky A) Citlivost: -105 dBm @ 12 dB SINAD
Přijímač | Duální přijímač (pro dva nezávislé bezdrátové systémy) Konstrukce: diverzitní (řízená mikroprocesorem) Indikátor diverzitního příjmu Indikátor přebuzení Číslicový indikátor zvoleného kanálu Anténa: interní Konektor: 2x XLR, 2x TRS (Jack 6,3 mm) Výstupní impedance: 200 Ohm/50 Ohm (XLR/TRS) Výstupní úroveň: -27 dBV (@100 kOhm) / -13 dBV (@100 kOhm) XLR/TRS
Vysílač | Anténa: pevná Rozsah přepínatelné vstupní úrovně (Gain): 10 dB RF výkon: 10 mW Napájení: 2x AA baterie Životnost baterií min. 10 hodin (alkalické baterie)
Mikrofon | Konstrukce dynamická Směrová charakteristika: superkardioida Frekvenční rozsah: 50 Hz - 16 kHz Impedance: 150 Ohm
Záruka | 24 měsíců
Počet ks | 2 | Cena za 1 kus (Kč bez DPH)
|  | Cena za 2 kusy (Kč bez DPH) | 0
Položka č. 31
stolní stojan na mikrofon | Požadované technické parametry jsou minimální, není-li uvedeno jinak | Nabízený model | Technické parametry nabízeného modelu
Popis | Stolní mikrofonní stojan s trojúhelníkovou ocelovou základnou a gumovou vložkou pro pohlcení nežádoucích vibrací.
Závit | malý 3/8
Výška | pevná, min. 150 mm
Další Vlastnosti | materiál ocel; barva černá
Záruka | 24 měsíců
Počet ks | 4 | Cena za 1 kus (Kč bez DPH)
|  | Cena za 4 kusy (Kč bez DPH) | 0
Položka č. 32
mixážní pult | Požadované technické parametry jsou minimální, není-li uvedeno jinak | Nabízený model | Technické parametry nabízeného modelu
Popis | 12-ti kanálový analogový mixážní pult s phantomovým napájením mikrofonních vstupů, třípásmovým equalizérem a digitálním USB rozhraním.
Vstupy | 6x Mono[XLR/TRS]; 2x Mono/Stereo[XLR/2xTRS]; 1x Stereo[RCA];
USB rozhraní | (2x In/2x Out) pro záznam a přehrávání
Výstupy | XLR (L+R), sluchátkový TRS, AUX1, AUX2, AUX3, 2x podskupina (TRS)
Sběrnice | 1x Stereo; 2x Group; 3x Aux (FX)
Funkce vstupních kanálů | Mono kanály vybaveny ovladačem citlivosti (GAIN), hi-pass filtrem (@100 Hz), třípásmovým ekvalizérem, potenciometry pomocných sběrnic (AUX1, AUX2, AUX3/FX) a stereopozice (PAN/BAL), přepínači pro směrování signálu (MST, 1-2) a spínači PFL a MUTE
Eqaulizer | min. 3 pásma, parametrické středy
Další funkce | limiter min. na 2 kanálech min. 2 vstupy pro připojení zařízení s vysokou impedancí - vypínatelné Efektová jednotka - možnost vypínání footswitchem min. 60mm fadery min. 8 mikrofonních předzesilovačů
Záruka | 24 měsíců
Počet ks | 2 | Cena za 1 kus (Kč bez DPH)
|  | Cena za 2 kusy (Kč bez DPH) | 0
Položka č. 33
Instalace ozvučení v místnostech 2, 106, 107, 305, 405, 407, 408, 413 | Požadované technické parametry jsou minimální, není-li uvedeno jinak | Nabízený model | Technické parametry nabízeného modelu
popis | Instalace mixážního pultu, subwooferu, reprosoustav, kabelových tras. Cena včetně potřebného spotřebního materiálu, výkonové a signálové propojovací kabeláže.
Záruka | 36 měsíců
Počet ks | 8 | Cena za 1 kus (Kč bez DPH)
|  | Cena za 8 kusů (Kč bez DPH) | 0
Položka č. 34
Instalace LCD displeje 2, 405, 406, 407, 408, 413 | Požadované technické parametry jsou minimální, není-li uvedeno jinak | Nabízený model | Technické parametry nabízeného modelu
popis | Instalace držáku, LCD, kabelový propoj, Cena včetně potřebného spotřebního materiálu, napájecí kabeláže a přepravy
Záruka | 36 měsíců
Počet ks | 6 | Cena za 1 kus (Kč bez DPH)
|  | Cena za 6 kusů (Kč bez DPH) | 0
|  | Cena celkem bez DPH | 0
|  | Cena celkem s DPH | 0

## List č. 2 Rozmístění na učebny
Audio, video (105, 203, 301, 302)
učebna | položka | počet
105
| položka č. 1 Multimediální přehrávač | 1
| položka č. 2 rackový mix | 1
| Položka č. 4 aktivní reproduktor | 2
| Položka č. 5 Projektor | 1
| Položka č. 6 Univerzální držák projektoru na konstrukci | 1
| Položka č. 7 Držák reproboxu | 2
| Položka č. 9 Kabeláž repro XLR(M) - TRS - 10m | 2
| Položka č. 10 Kabel HDMI - 10m | 1
203
| položka č. 1 Multimediální přehrávač | 1
| položka č. 2 rackový mix | 1
| Položka č. 4 aktivní reproduktor | 2
| Položka č. 5 Projektor | 1
| Položka č. 6 Univerzální držák projektoru na konstrukci | 1
| Položka č. 7 Držák reproboxu | 2
| Položka č. 9 Kabeláž repro XLR(M) - TRS - 10m | 2
| Položka č. 10 Kabel HDMI - 10m | 1
301
| položka č. 1 Multimediální přehrávač | 1
| položka č. 2 rackový mix | 1
| Položka č. 4 aktivní reproduktor | 2
| Položka č. 5 Projektor | 1
| Položka č. 6 Univerzální držák projektoru na konstrukci | 1
| Položka č. 7 Držák reproboxu | 2
| Položka č. 9 Kabeláž repro XLR(M) - TRS - 10m | 2
| Položka č. 10 Kabel HDMI - 10m | 1
302
| položka č. 1 Multimediální přehrávač | 1
| položka č. 2 rackový mix | 1
| Položka č. 4 aktivní reproduktor | 2
| Položka č. 5 Projektor | 1
| Položka č. 6 Univerzální držák projektoru na konstrukci | 1
| Položka č. 7 Držák reproboxu | 2
| Položka č. 9 Kabeláž repro XLR(M) - TRS - 10m | 2
| Položka č. 10 Kabel HDMI - 10m | 1
Ozvučení, projekce (do 2, 4, 106,107, 305, 405, 406, 407, 408, 413, 415)
4
| položka č. 1 Multimediální přehrávač | 1
| položka č. 2 rackový mix | 1
| Položka č. 4 aktivní reproduktor | 2
| Položka č. 6 Univerzální držák projektoru na konstrukci | 1
| Položka č. 7 Držák reproboxu | 2
| Položka č. 9 Kabeláž repro XLR(M) - TRS - 10m | 2
| Položka č. 10 Kabel HDMI - 10m | 1
| Položka č. 18 DLP projektor | 1
2
| Položka č. 1 Multimediální přehrávač | 1
| Položka č. 3 rackový mix s BT | 1
| Položka č. 14 Aktivní subwoofer | 1
| Položka č. 15 - 4" dvoupásmový nástěnný reprobox | 4
| Položka č. 16 Monitor 55" - profesionální LCD panel | 1
| Položka č. 17 Držák monitoru | 1
| Položka č. 11 HDMI kabel 5m | 1
| Položka č. 33 Instalace ozvučení v místnostech 2, 106, 107, 305, 405, 407, 408, 413 | 1
| Položka č. 34 nstalace LCD displeje 2, 405, 406, 407, 408, 413 | 1
408
| Položka č. 1 Multimediální přehrávač | 1
| Položka č. 3 rackový mix s BT | 1
| Položka č. 11 HDMI kabel 5m | 1
| Položka č. 14 Aktivní subwoofer | 1
| Položka č. 15 - 4" dvoupásmový nástěnný reprobox | 2
| Položka č. 16 Monitor 55" - profesionální LCD panel | 1
| Položka č. 33 Instalace ozvučení v místnostech 2, 106, 107, 305, 405, 407, 408, 413 | 1
| Položka č. 34 nstalace LCD displeje 2, 405, 406, 407, 408, 413 | 1
413
| položka č. 1 Multimediální přehrávač | 1
| Položka č. 3 rackový mix s BT | 1
| Položka č. 11 HDMI kabel 5m | 1
| Položka č. 14 Aktivní subwoofer | 1
| Položka č. 15 - 4" dvoupásmový nástěnný reprobox | 2
| Položka č. 16 Monitor 55" - profesionální LCD panel | 1
| Položka č. 17 Držák monitoru | 1
| Položka č. 33 Instalace ozvučení v místnostech 2, 106, 107, 305, 405, 407, 408, 413 | 1
| Položka č. 34 nstalace LCD displeje 2, 405, 406, 407, 408, 413 | 1
405
| položka č. 1 Multimediální přehrávač | 1
| Položka č. 3 rackový mix s BT | 1
| Položka č. 11 HDMI kabel 5m | 1
| Položka č. 14 Aktivní subwoofer | 1
| Položka č. 15 - 4" dvoupásmový nástěnný reprobox | 2
| Položka č. 16 Monitor 55" - profesionální LCD panel | 1
| Položka č. 17 Držák monitoru | 1
| Položka č. 33 Instalace ozvučení v místnostech 2, 106, 107, 305, 405, 407, 408, 413 | 1
| Položka č. 34 nstalace LCD displeje 2, 405, 406, 407, 408, 413 | 1
406
| Položka č. 1 Multimediální přehrávač | 1
| Položka č. 2 rackový mix | 1
| Položka č. 4 aktivní reproduktor | 2
| Položka č. 9 Kabeláž repro XLR(M) - TRS - 10m | 2
| Položka č. 11 HDMI kabel 5m | 1
| Položka č. 13 Stojany reproboxy - pár | 1
| Položka č. 16 Monitor 55" - profesionální LCD panel | 1
| Položka č. 34 nstalace LCD displeje 2, 405, 406, 407, 408, 413 | 1
407
| Položka č. 1 Multimediální přehrávač | 1
| Položka č. 3 rackový mix s BT | 1
| Položka č. 11 HDMI kabel 5m | 1
| Položka č. 14 Aktivní subwoofer | 1
| Položka č. 15 - 4" dvoupásmový nástěnný reprobox | 4
| Položka č. 16 Monitor 55" - profesionální LCD panel | 1
| Položka č. 33 Instalace ozvučení v místnostech 2, 106, 107, 305, 405, 407, 408, 413 | 1
| Položka č. 34 nstalace LCD displeje 2, 405, 406, 407, 408, 413 | 1
106
| Položka č. 1 Multimediální přehrávač | 1
| Položka č. 3 rackový mix s BT | 1
| Položka č. 14 Aktivní subwoofer | 1
| Položka č. 15 - 4" dvoupásmový nástěnný reprobox | 4
| Položka č. 33 Instalace ozvučení v místnostech 2, 106, 107, 305, 405, 407, 408, 413 | 1
107
| Položka č. 1 Multimediální přehrávač | 1
| Položka č. 3 rackový mix s BT | 1
| Položka č. 14 Aktivní subwoofer | 1
| Položka č. 15 - 4" dvoupásmový nástěnný reprobox | 2
| Položka č. 33 Instalace ozvučení v místnostech 2, 106, 107, 305, 405, 407, 408, 413 | 1
305
| Položka č. 3 rackový mix s BT | 1
| Položka č. 5 Projektor | 2
| Položka č. 10 Kabel HDMI - 10m | 2
| Položka č. 11 HDMI kabel 5m | 2
| Položka č. 12 Položka č. 12 | 2
| Položka č. 14 Aktivní subwoofer | 1
| Položka č. 15 - 4" dvoupásmový nástěnný reprobox | 2
| Položka č. 19 USB adaptér na připojení kamery | 2
| Položka č. 20 Redukce TB2 na HDMI | 2
| Položka č. 21 Redukce TB3 na HDMI | 2
| Položka č. 33 Instalace ozvučení v místnostech 2, 106, 107, 305, 405, 407, 408, 413 | 1
415
| Položka č. 4 aktivní reproduktor | 2
| Položka č. 5 Projektor | 1
| Položka č. 6 Univerzální držák projektoru na konstrukci | 1
| Položka č. 8 Kabeláž repro XLR(M) - XLR(F)- 10m | 6
| Položka č. 9 Kabeláž repro XLR(M) - TRS - 10m | 4
| Položka č. 10 Kabel HDMI - 10m | 1
| Položka č. 11 HDMI kabel 5m | 2
| Položka č. 12 Položka č. 12 | 3
| Položka č. 13 Stojany reproboxy - pár | 1
| Položka č. 22 Redukce USB-C na USB A | 2
| Položka č. 23 profesionální notebook 15" | 1
| Položka č. 24 výkonný multimediální notebook | 1
| Položka č. 25 SW pro videomix a videomapping | 2
| Položka č. 26 SW pro ovládání zvuku, videa a světel | 1
| Položka č. 27 externí USB zvuková karta | 2
| Položka č. 28 Projekční plátno - přenosné | 2
| Položka č. 29 závěrka projektor | 1
| Položka č. 30 set bezdrátových mikrofonů | 2
| Položka č. 31 stolní stojan na mikrofon | 4
Projekce, ozvučení – ATD Astorka
702
| Položka č. 4 aktivní reproduktor | 2
| Položka č. 8 Kabeláž repro XLR(M) - XLR(F)- 10m | 2
| Položka č. 10 Kabel HDMI - 10m | 1
| Položka č. 13 Stojany reproboxy - pár | 1
| Položka č. 16 Monitor 55" - profesionální LCD panel | 1
| Položka č. 32 mixážní pult | 1
721
| Položka č. 4 aktivní reproduktor | 2
| Položka č. 8 Kabeláž repro XLR(M) - XLR(F)- 10m | 2
| Položka č. 10 Kabel HDMI - 10m | 1
| Položka č. 13 Stojany reproboxy - pár | 1
| Položka č. 16 Monitor 55" - profesionální LCD panel | 1
| Položka č. 23 profesionální notebook 15" | 1
| Položka č. 26 SW pro ovládání zvuku, videa a světel | 1
| Položka č. 32 mixážní pult | 1