## Technické podmínky
Veřejná zakázka na dodávky | „Videotechnologie - Media server pro Divadlo na Orlí“
Příloha č. 1: Technická specifikace zařízení a cenová kalkulace
Poznámky:
1. Všechna pole s šedým pozadím musí být vyplněna.
2. Ve sloupci "Nabízený model" uveďte u každé položky přesné označení modelu.
3. Ve sloupci "Technické parametry nabízeného modelu" uveďte skutečnou hodnotu příslušného parametru (počet jader, velikost paměti, atd.).
4. Všechny technické parametry musí být specifikované výrobcem a ověřitelné na webových stránkách výrobce v technické dokumentaci.
5. V řádcích s neměřitelnými parametry či požadavky uveďte skutečnost, že je parametr splněn, minimálně zápisem "Ano" nebo doplňující informací, z níž plyne, že parametr či požadavek je splněn.
6. Nesplnění kteréhokoliv z požadovaných parametrů je důvodem k vyloučení účastníka.
7. Jednotková cena za 1 ks nabízeného modelu (zařízení, počítače, monitoru, notebooku, atd.) musí být vyplněna do fialového pole. Žlutá pole jsou počítána automaticky.
Všechna níže specifikované položky dodávky musí dále splnit následující podmínky:
1. Budou dodána včetně napájecích kabelů a plní normu ČSN, přívodní kabely, vidlice zásuvky, adaptéry a zdroje jsou součástí dodávky.
2. V případě jiného než standartního připojení do zásuvek CEE 7/5, CEE7/7 budou součástí dodávky redukce, umožňující připojení a okamžité provozování.
3. Veškeré příslušenství standardně dodávané výrobcem, musí být součástí dodávky, není-li uvedeno jinak.
4. Veškerá zařízení musí být dodána funkční, zkompletovaná a s nejnovějšími verzemi softwaru tak, aby je bylo možné použít ihned po dodání bez nutnosti dalších zásahů případně instalací či aktualizací.
5. Ke všem položkám dodávky, u kterých ČSN vyžaduje periodické revizní kontroly, dodá dodavatel výchozí revizní zprávy.
Položka č. 1
Profesionální media server | Požadované technické parametry | Nabízený model | Technické parametry nabízeného modelu
Popis | Kompaktní a výkonný profesionální media server pro odbavování obrazu a videoprojekcí pro živé show, s místem pro interní zachytávací kartu (Capture Card) a vyměnitelný disk
Systém a harware | 1x systémový disk SSD 500GB; 1x disk pro média 1 TB, rychlost 500MB/s; RAM: 16GB DDR4 dual channel; vícejádrový procesor
Hlavní výstupy | 2x DP 1.2 (rozlišení min. 4096x2160). Osazeny oba, možnost využít i pouze jeden z nich; možnost až 8x HD výstup (s externím splitterem obrazu)
Další vstupy/výsupy | 1x výstup GUI – DVI nebo DP 1.2 ; 4x USB 3.0 (min. 2 na čelní straně zařízení); 2x LAN; Audio výstup XLR stereo;
Software | min. 12 mixů; min. 16 vrstev v každém mixu; podpora NOTCH efektů (až 10 virtuálních real-time efektů); podpora vstupu SMPTE Timecode genlock; EDID-Emulation min. na úrovni software; Output Manager; GUI pro ovládání serveru; Vstup pro ovládání pomocí síťových protokolů ArtNet, sACN, MA-Net; podpora CITP (výměny náhledů klipů, vrstev a výstupů pro vizualizéry a osv. pulty); podpora vstupu a výstupu pro různé protokoly (TCP/IP, UDP, RS232, RS485, MIDI, OSC, PoKeys, SteamDeck, ArtNet, sACN); podpora skriptování v jazyce LUA; prostředí pro tvorbu virtuální zobrazovací plochy a jejího „namapování“ do fyzických výstupů; podpora projekce na zakřivené plochy; MediaManager - import a organizace medií; možnost tvorby nebo importu vytvořených 3D objektů; podpora deformace videa pomocí 3D modelu – tvz.“videomapping“; podpora externích splliterů obrazu; podpora zálohy a obnovení dat disku (Factory Back-up, User Restore image) ; možnosti vrstev: geometrická korekce, intenzita, barevné korekce, maskování obrazu s možností živé tvorby masek; možnost crossfade na vrstvě při změně obrazového zdroje/klipu, podpora vícekanálového audia (až 8 kanálů);
Montáž | do racku 2U, možnost uchycení vpředu i vzadu
Záruka | 24 měsíců
Počet ks | 1 | Cena za 1 kus (Kč bez DPH)
|  | Cena za 1 kus (Kč bez DPH) | 0
Položka č. 2
Vstupní karta s BNC pro media server | Požadované technické parametry | Nabízený model | Technické parametry nabízeného modelu
Popis | Vstupní karta pro media server s nízkou latencí, kompatibilní s položkou č. 1 - doporučená výrobcem mediaserveru, instalovaná v media serveru
Vstupy | min. 2x 3G-SDI; Zpracování každého z SDI vstupů musí být individuální a nezávislé na druhém vstupu;
Latence | Latence mezi vstupem signálu do serveru a jeho výstupem < než 5 frame;
Rozlišení | Podpora rozlišení až do 2048 x 1556 při 24fps, 1920 x 1080 při 60fps; Automatická detekce vstupního rozlišení;
Datový tok a samplovací frekvence | SDI bitrate 3Gb/s; frame buffer memory 64MB na kanál; podpora vidomódu: SD-SDI (480i/576i), HD-SDI (až do 1080i), 3G-SDI (až do 1080p), 2K Digital Cinema mód;
Záruka | 24 měsíců
Počet ks | 1 | Cena za 1 kus (Kč bez DPH)
|  | Cena za 1 kus (Kč bez DPH) | 0
Položka č. 3
Programovatelný rozbočovač obrazu | Požadované technické parametry | Nabízený model | Technické parametry nabízeného modelu
Popis | Externí programovatelný rozbočovač (splitter, slicer) obrazu, kompatibilní s položkou č. 1 - doporučený výrobcem mediaserveru.
Vstupy | 1 x 3G SDI (1080p60 nebo ekvivalentu s datovým tokem až 148.5MP/s); 1x DP (podpora DP1.2, rozlišení až 2160p@60Hz nebo ekvivalentu s datovým tokem až 616 MP/s); 1x HDMI (podpora HDMI1.4, rozlišení až 2160p@60Hz při kódování barev 4:2:0, nebo ekvivalentu s datovým tokem do 297 Mpix/s); 1x Genlock přes BNC konektor - pro všechny videovstupy
Výstupy | 4x SDI s podporou rozlišení 1080p@60Hz a nebo do datového toku až 165 MP/s.
Rozlišení | Podpora vstupního rozlišení až do 8K x 8K
Další funkce | Možnost individuálního nastavení pozice jednotlivých výstupů ve vstupním obraze; Podpora externí synchronizace (ze vstupních obrazů nebo sync na BlackBurst na dedikovaném konektoru). Ovládání pomocí SDK nebo aplikace v PC. Připojení ovládací aplikace v PC pomocí ethernetu nebo USB. možnost instalace do racku
příslušenství | 1x DP 1.2 kabel, délka 2m; 1x DP1.2 kabel , délka 1m; 4x SDI kabel 2m; uchycovací kit do racku vč. šroubů;
Záruka | 24 měsíců
Počet ks | 2 | Cena za 1 kus (Kč bez DPH)
|  | Cena za 2 kusy (Kč bez DPH) | 0