## Technické podmínky
Veřejná zakázka na dodávky | „Videotechnologie - Projektory pro Divadlo na Orlí“
Příloha č. 1: Technická specifikace zařízení a cenová kalkulace
Poznámky:
1. Všechna pole s šedým pozadím musí být vyplněna.
2. Ve sloupci "Nabízený model" uveďte u každé položky přesné označení modelu.
3. Ve sloupci "Technické parametry nabízeného modelu" uveďte skutečnou hodnotu příslušného parametru (počet jader, velikost paměti, atd.).
4. Všechny technické parametry musí být specifikované výrobcem a ověřitelné na webových stránkách výrobce v technické dokumentaci.
5. V řádcích s neměřitelnými parametry či požadavky uveďte skutečnost, že je parametr splněn, minimálně zápisem "Ano" nebo doplňující informací, z níž plyne, že parametr či požadavek je splněn.
6. Nesplnění kteréhokoliv z požadovaných parametrů je důvodem k vyloučení účastníka.
7. Jednotková cena za 1 ks nabízeného modelu (zařízení, počítače, monitoru, notebooku, atd.) musí být vyplněna do fialového pole. Žlutá pole jsou počítána automaticky.
Všechna níže specifikované položky dodávky musí dále splnit následující podmínky:
1. Budou dodána včetně napájecích kabelů a plní normu ČSN, přívodní kabely, vidlice zásuvky, adaptéry a zdroje jsou součástí dodávky.
2. V případě jiného než standartního připojení do zásuvek CEE 7/5, CEE7/7 budou součástí dodávky redukce, umožňující připojení a okamžité provozování.
3. Veškeré příslušenství standardně dodávané výrobcem, musí být součástí dodávky, není-li uvedeno jinak.
4. Veškerá zařízení musí být dodána funkční, zkompletovaná a s nejnovějšími verzemi softwaru tak, aby je bylo možné použít ihned po dodání bez nutnosti dalších zásahů případně instalací či aktualizací.
Položka č. 1
Projektor s laserovým zdrojem světla | Požadované technické parametry | Nabízený model | Technické parametry nabízeného modelu
Popis | - 3LCD projektor s nativním rozlišením WUXGA (1920x1200) a technologií 4K enhancement, laserový zdroj světla s životností nejméně 20 000 hodin; - min. 15 000 ANSI lumenů; - maximální hlučnost projektoru v běžném režimu 40 dB, v ECO režimu 32dB; - poměr stran obrazu 16:10, kontrastní poměr 2 500 000:1, nativní kontrast 2 000:1; - korekce lichoběžníku manuální vertikální +/- 45°, manuální horizontální +/- 30°; - geometrická korekce (horizontální i vertikální), edge blending, možnost bodové korekce, korekce na zakřivených površích a rozích zdí; - možnost rozdělení projekční plochy; - funkce plynulého stmívání shutteru do absolutní černé v min. rozsahu 0 sekund - 10 sekund; - absolutní černá, automatická kalibrace, paměť polohy objektivu, paměť nastavení projektoru, paměť geometrické korekce; - flexibilní 360° instalace (možnost promítání na podlahu ve vertikální poloze); - vestavěná videokamera v těle projektoru pro přesnou kalibraci obrazu a diagnostické snímky; - projektor v černé barvě (umístění v divadelním sále); - nabídkové menu v češtině s možností nastavení dalších (nejrozšířenějších) jazyků (angličtina, ...); - výměnné objektivy mototizované ( zoom, ostření, optický lens shift, edge blending);
konektivita | HD-SDI, BNC vstup, HDBaseT, HDMI vstup, DVI vstup, VGA vstup a výstup, Ethernetové rozhraní (100 Base-TX /10 Base-T), RS-232C, USB, audio vstup přes jack 3,5mm, bezdrátová síť LAN b/g/n (2,4 GHz);
podpora ovládání | - AMX Crestron - Extron - podpora DMX ArtNet (řízení funkcí projektoru z osvětlovací konzole: dimming, shutter, zapnutí/vypnutí projektoru, přepínání vstupního signálu, lens shift, elektronický zoom a fokus, výběr uloženého objektivu z paměti, geometrická korekce včetně uložených pamětí, blokování/zámek ovládání projektoru); - součástí volně dostupný software pro správu projektu a vzdálené ovládání z PC/MAC (možnost skládání obrazu z více projektorů, podpora pro videomapping, ovládání objektivu včetně pamětí a uniformity barev);
příslušenství | - dálkové ovládání ( možnost přímého výběru vstupního signálu bez nutností přepínání v sub-menu; funkce lens shift, zoom, fokus, test pattern, split, freeze, ON, Standby, Mute - přímá tlačítka); - napájecí kabel 230V; - náhradní vzduchový filtr; - bezdrátová síťová jednotka pro připojení přes WIFI; - bezdrátový modul pro připojení k PC/MAC; -1ks kabel SDI s podporou HD-SDI s BNC konektory, černé provedení, délka 5m; -1ks kabel SDI s podporou HD-SDI s BNC konektory, černé provedení, délka 10m; - 2ks kabel UTP Cat5e/6 s konektory RJ-45, černé provedení, délka 30m; - 1ks kabel HDMI 1.2, černé provedení, délka 0,5m; |  | juk
Poznámka | záruka až 5 let nebo po dosažení 20 000 hodin laserového zdroje
Záruka | 60 měsíců
Počet ks | 2 | Cena za 1 kus (Kč bez DPH) | 0
|  | Cena za 2 kusy (Kč bez DPH) | 0
Položka č. 2
HDBaseT vysílač kompatibilní s položkou č. 1 | Požadované technické parametry | Nabízený model | Technické parametry nabízeného modelu
popis | - konektivita: HDMI in, RJ-45, RS232 - přenos video a zvukového signálu v nekomprimované kvalitě - dosah min. 100 metrů přes kabel CAT5/6 - barevné provedení černé |  | l.
Záruka | 60 měsíců
Počet ks | 2 | Cena za 1 kus (Kč bez DPH) | 0
|  | Cena za 2 kusy (Kč bez DPH) | 0
Položka č. 3
Klec na projektor kompatibilní s položkou č. 1 | Požadované technické parametry | Nabízený model | Technické parametry nabízeného modelu
popis | závěsná, štosovatelná klec na projektor s možností flexibilního zavěšení 360°; černé provedení;
příslušenství | 2ks bezpečností lanko s karabinou; potřebné nástroje k instalaci projektoru do klece; spojovací materiál potřebný ke stokování více klecí; rychloupínací prvky (clamy/háky) na kulaté trubky o průměru v rozmezí 40-60 mm ( v počtu určeném výrobcem pro dodržení bezpečnosti při 360°instalaci);
Záruka | 60 měsíců
Počet ks | 2 | Cena za 1 kus (Kč bez DPH) | 0
|  | Cena za 2 kusy (Kč bez DPH) | 0
Položka č. 4
Výměnný objektiv s projekčním poměrem 1,57-2,56:1 k položce č.1 | Požadované technické parametry | Nabízený model | Technické parametry nabízeného modelu
popis | - vyměnitelný zoomovatelný objektiv s projekčním poměrem min. 1,57-2,56:1; - motorizovaný zoom, ostření; - motorizovaný lenshift - vertikální +/- 60%, horizontální +/- 18%; - podpora nativního 4K rozlišení s projekčním poměrem 1,52-2,47:1;
Záruka | 60 měsíců
Počet ks | 2 | Cena za 1 kus (Kč bez DPH) | 0
|  | Cena za 2 kusy (Kč bez DPH) | 0
Položka č. 5
Výměnný objektiv s projekčním poměrem 0,77-1,07:1 k položce č.1 | Požadované technické parametry | Nabízený model | Technické parametry nabízeného modelu
popis | - vyměnitelný zoomovatelný objektiv s projekčním poměrem min. 0,77-1,07:1; - motorizovaný zoom, ostření; - motorizovaný lenshift - vertikální +/- 24%, horizontální +/- 10%; - podpora nativního 4K rozlišení s projekčním poměrem 0,75-1,04:1;
Záruka | 60 měsíců
Počet ks | 1 | Cena za 1 kus (Kč bez DPH) | 0
|  | Cena za 1 kus (Kč bez DPH) | 0
Položka č. 6
Výměnný objektiv s projekčním poměrem 2,42-3,71:1 k položce č.1 | Požadované technické parametry | Nabízený model | Technické parametry nabízeného modelu
popis | - vyměnitelný zoomovatelný objektiv s projekčním poměrem min. 2,42-3,71:1; - motorizovaný zoom, ostření; - motorizovaný lenshift - vertikální +/- 60%, horizontální +/- 18%; - podpora nativního 4K rozlišení s projekčním poměrem 2,34-3,59:1;
Záruka | 60 měsíců
Počet ks | 1 | Cena za 1 kus (Kč bez DPH) | 0
|  | Cena za 1 kus (Kč bez DPH) | 0
Položka č. 7
Bezdrátový prezentační systém | Požadované technické parametry | Nabízený model | Technické parametry nabízeného modelu
popis | - prezentační systém umožňující bezdrátové spojení počítače, tabletu a telefonu s projektorem či jiným zobrazovacím zařízením (na principu vysílače, přijímače); - podpora připojení alespoň dvou obrazových zdrojů ve stejný okamžik, až 16 připojených stanic ve stejný okamžik; - výstupní rozlišení přes HDMI min. 1920x1080, frame rate 30fps v optimálních podmínkách; - konektivita: HDMI 1.2 výstup, 1x Ethernet LAN 100Mbit; audio přes HDMI, audio analog přes jack 3,5mm, S/PDIF; - jednoduché propojení pomocí USB (vysílač signálu) s PC či Mac bez nutnosti instalace dalších aplikacích; - podpora přenos z mobilních telefonů a tabletů (podpora AirPlay a Google Cast); - podpora operačních systémů Windows 7 a novější; macOS 10.14 a novější; - podpora přenosu obrazu kamery ze zařízení se systémem Android a iOS; - bezdrátové připojení pomocí IEEE 802.11a/g/n (podpora zabečení na úrovni WPA2-PSK) s dosahem až 30m mezi vysílačem a přijímací jednotkou, podpora 2,4 GHz a 5 GHz; - tichý provoz - bezvětrákové chlazení; -podpora napájení pře PoE; - sestava se skládá min. ze dvou vysílacích přípojných zařízení s konektorem USB a jednoho přijímače;
Záruka | 36 měsíců
Počet ks | 2 | Cena za 1 kus (Kč bez DPH) | 0
|  | Cena za 2 kusy (Kč bez DPH) | 0
Položka č. 8
Přepravní touring case pro položku č. 1 (1ks) - set A | Požadované technické parametry | Nabízený model | Technické parametry nabízeného modelu
popis | - přepravní obal typu touring case uzpůsobený k přepravě v náročných podmínkách; - kapacita: projektor (viz položka č. 1) umístěný v závěsné kleci (viz položka č. 3) a veškeré příslušenství; - pěnová výplň zabraňující volnému pohybu a poškrábání; - přihrádka k umístění veškerého příslušenství, kabeláž, dálkový ovladač, HDBaseT vysílač (viz položka č. 2), konferenční bezdrátový set - 1 ks (viz položka č. 7) včetně náhradních objektivů: položka č. 4 (1 ks) a položky č. 5 - zamykání systém butterfly; - materiál: voděodolná foliovaná překližka min. 9mm; - černé provedení; - 4 kolečka s brzdou; - manipulační madla k uchycení - na všech čtyřech bočních stěnách (pro manipulaci při nakládání) po dvou kusech; - štosovatelný; - popisovací tabulka pro umístění loga a popisu obsahu; - hliníkové ochranné hrany; - odolné ocelové zakulacené rohy; - nejmenší možný rozměr (maximální vnější šířka 70cm);
Záruka | 60 měsíců
Počet ks | 1 | Cena za 1 kus (Kč bez DPH) | 0
|  | Cena za 1 kus (Kč bez DPH) | 0
Položka č. 9
Přepravní touring case pro položku č. 1 (1ks) - set B | Požadované technické parametry | Nabízený model | Technické parametry nabízeného modelu
popis | - přepravní obal typu touring case uzpůsobený k přepravě v náročných podmínkách; - kapacita: projektor (viz položka č. 1) umístěný v závěsné kleci (viz položka č. 3) a veškeré příslušenství; - pěnová výplň zabraňující volnému pohybu a poškrábání; - přihrádka k umístění veškerého příslušenství, kabeláž, dálkový ovladač, HDBaseT vysílač (viz položka č. 2), konferenční bezdrátový set - 1 ks (viz položka č. 7) včetně náhradních objektivů: položka č. 4 (1 ks) a položky č. 6 - zamykání systém butterfly; - materiál: voděodolná foliovaná překližka min. 9mm; - černé provedení; - 4 kolečka s brzdou; - manipulační madla k uchycení - na všech čtyřech bočních stěnách (pro manipulaci při nakládání) po dvou kusech; - štosovatelný; - popisovací tabulka pro umístění loga a popisu obsahu; - hliníkové ochranné hrany; - odolné ocelové zakulacené rohy; - nejmenší možný rozměr (maximální vnější šířka 70cm);
Záruka | 60 měsíců
Počet ks | 1 | Cena za 1 kus (Kč bez DPH) | 0
|  | Cena za 1 kus (Kč bez DPH) | 0
|  | Cena celkem (Kč bez DPH) | 0