## Část 1 - Light Design - IT
Veřejná zakázka na dodávky | "Light Design - HW vybavení a PC pro osvětlovací techniku DnO, část 1 IT pro Light Design"
Příloha č. 1: Technická specifikace zařízení a cenová kalkulace
Poznámky:
1. Všechna pole s šedým pozadím musí být vyplněna.
2. Ve sloupci "Nabízený model" uveďte u každé položky přesné označení modelu.
3. Ve sloupci "Technické parametry nabízeného modelu" uveďte skutečnou hodnotu příslušného parametru (počet jader, velikost paměti, atd.).
4. Všechny technické parametry musí být specifikované výrobcem a ověřitelné na webových stránkách výrobce v technické dokumentaci.
5. V řádcích s neměřitelnými parametry či požadavky uveďte skutečnost, že je parametr splněn, minimálně zápisem "Ano" nebo doplňující informací, z níž plyne, že parametr či požadavek je splněn.
6. Nesplnění kteréhokoliv z požadovaných parametrů je důvodem k vyloučení účastníka.
7. Jednotková cena za 1 ks nabízeného modelu (zařízení, počítače, monitoru, notebooku, atd.) musí být vyplněna do fialového pole. Žlutá pole jsou počítána automaticky.
Všechny níže specifikované položky dodávky musí dále splnit následující podmínky:
1. Budou dodána včetně napájecích kabelů a plní normu ČSN, přívodní kabely, vidlice zásuvky, adaptéry a zdroje jsou součástí dodávky.
2. V případě jiného než standartního připojení do zásuvek CEE 7/5, CEE7/7 budou součástí dodávky redukce, umožňující připojení a okamžité provozování.
3. Veškeré příslušenství standardně dodávané výrobcem, musí být součástí dodávky, není-li uvedeno jinak.
4. Veškerá zařízení musí být dodána funkční, zkompletovaná a s nejnovějšími verzemi softwaru tak, aby je bylo možné použít ihned po dodání bez nutnosti dalších zásahů případně instalací či aktualizací.
5. Ke všem položkám dodávky, u kterých ČSN vyžaduje periodické revizní kontroly, dodá dodavatel výchozí revizní zprávy.
Položka č. 1
Externí střihová karta pro streamování a záznam | Požadované technické parametry | Nabízený model | Technické parametry nabízeného modelu
Rozhraní | USB 2.0 (UVC)
Konektivita | 2x 3.5mm jack, HDMI 2.0 (in/out), čtečka paměťových karet
Formát video komprese | MP4
Podporovaná rozlišení | 2160p60, 1080p60/50/30, 720p60/50/30, 576p50/25, 480p60/30
Provozní režimy | PC režim, režim bez PC, režim čtečky karet
Funkce | Streamování, Záznam 2K/60Hz, Záznam Full HD/60Hz, Záznam na microSD karty, Mixážní pult, Chatování, Komentáře
Záruka | 24 měsíců
Počet ks | 1 | Cena za 1 kus (Kč bez DPH)
|  | Cena za 1 kus (Kč bez DPH) | 0
Položka č. 2
Webová kamera s rozlišením 4K UHD | Požadované technické parametry | Nabízený model | Technické parametry nabízeného modelu
Rozlišení | 4K Ultra HD (až 4096 x 2160 pixelů @ 30 fps); Full HD (až 1920 x 1080 pixelů @ 30 nebo 60 fps); 720p HD (až 1280 x 720 pixelů @ 30, 60 nebo 90 fps)
Zorná pole | Diagonální: 90°; Horizontální: 82,1°; Vertikální: 52,2°
Konektivita | USB 2.0 typu A a USB 3.0 typu A a C; Plug and Play
Audio | Integrované duální všesměrové mikrofony s potlačením šumu
Další funkce | 5x digitální zoom v rozlišení Full HD; funkce autofocus; technologie HDR; ovládací prvky obrazu s volitelnou aplikací pro ovládání otáčení, naklápění a zoomu; technologie infračerveného senzoru pro Windows; Externí krytka kamery; více variant upevnění, včetně klipu a stativu
záruka | 24 měsíců
Počet ks | 1 | Cena za 1 kus (Kč bez DPH)
|  | Cena za 1 kus (Kč bez DPH) | 0
Položka č. 3
Webová kamera Full HD s automatickým ostřením | Požadované technické parametry | Nabízený model | Technické parametry nabízeného modelu
Rozlišení | 1080p/30 fps – 720p/60 fps
Zorné pole | 78°
Typ zaostření | autofocus
Audio | integrovaný stereofonní mikrofon
Rozhraní | USB 2
Záruka | 24 měsíců
Počet ks | 1 | Cena za 1 kus (Kč bez DPH)
|  | Cena za 1 kus (Kč bez DPH) | 0
Položka č. 4
Multimediální reproduktory k PC | Požadované technické parametry | Nabízený model | Technické parametry nabízeného modelu
Popis | Pár výkonných reproduktorů k PC v černé barvě, ovládání hlasitosti na pravém satelitu pro oba reproduktory; průměr membrány měniče 3“
Výkon | 01 – 30W
Vstupy | dva nezávislé audio-vstupy jack 3,5 (PC IN a Aux IN)
Výstupy | sluchátkový výstup jack 3,5 na pravém satelitu
Rozměry (V x Š x H) | max. 20 x 10 x 15
Záruka | 24 měsíců
Počet ks | 1 | Cena za 1 kus (Kč bez DPH)
|  | Cena za 1 kus (Kč bez DPH) | 0
Položka č. 5
Řízený 8-mi portový switch | Požadované technické parametry | Nabízený model | Technické parametry nabízeného modelu
Porty | 8 přepínaných ethernet portů RJ-45; 2x gigabite Ethernet
Typ portů | 10 x 10/100/1000 (PoE+)
Přepínací kapacita | 32 Gb/s
Síťové standardy | IEEE 802.11ac,IEEE 802.1D,IEEE 802.1Q,IEEE 802.1ab,IEEE 802.1p,IEEE 802.1s,IEEE 802.1w,IEEE 802.1x,IEEE 802.3ab,IEEE 802.3ad,IEEE 802.3ah,IEEE 802.3az,IEEE 802.3x,IEEE 802.3z
Funkce managementu | Typ přepínače: managed; QoS; ARP inspekce
Protokol vzdálené správy | SNMP 1, RMON 1, RMON 2, Telnet, SNMP 3, SNMP 2c, HTTP, TFTP, CLI
Další funkce | Podpora 10G; zrcadlení portů; plně duplexní režim; DHCP klient; protokol STP; Podpora VLAN (1023 VLANs); Podpora pro multicast; Podpora napájení po Ethernetu PoE (max. 146 W)
Bezpečnost | DHCP (server, snooping, client); Access Control List (ACL); IGMP pozorování; Šifrování/zabezpečení: 802.1x RADIUS,SNMP; Ochrana statického portu; SSH/SSL podpora; MAC-based authentication
Montáž | Do racku U1, na zeď, na lištu
Záruka | 24 měsíců
Počet ks | 3 | Cena za 1 kus (Kč bez DPH)
|  | Cena za 3 kusy (Kč bez DPH) | 0
Položka č. 6
LED monitor 27“ UHD | Požadované technické parametry | Nabízený model | Technické parametry nabízeného modelu
Displej | Úhlopříčka 27“ (68,58 cm); nativní rozlišení: 3840 x 2160 (4K UHD), technologie IPS, LED podsvícení, poměr stran 16:9, jas min. 350 cd/m2, zorné úhly min. 178/178, kontrast min. 1300:1, barvy min. 1070 miliónů; povrch antireflexní – matný; podpora HDR
Audio rozhraní | jack 3,5 mm
Konektivita | 4 x USB 3 typ A; 1x HDMI 2.0; 1x DP; 1x miniDP
Stojan | výškově nastavitelný (130 mm), naklápění (-5° až 21°), Svislé otočení (-45° až 45°); montáž VESA 100mm
Hmotnost | max. 7kg
Barva | černá
Záruka | 36 měsíců
Počet ks | 2 | Cena za 1 kus (Kč bez DPH)
|  | Cena za 2 kusy (Kč bez DPH) | 0
Položka č. 7
LED monitor 32" UHD | Požadované technické parametry | Nabízený model | Technické parametry nabízeného modelu
Displej | Úhlopříčka min. 31,5“ (80,01 cm); nativní rozlišení: 3840 x 2160 (4K UHD), technologie IPS, LED podsvícení, poměr stran 16:9, jas min. 400 cd/m2, zorné úhly min. 178/178, kontrast min. 1300:1, barvy min. 1073 miliónů; povrch antireflexní – matný; podpora HDR
Audio rozhraní | jack 3,5 mm
Konektivita | 4 x USB 3 typ A; 1 x USB 3.0 typ B; 1x USB typ C; 1x HDMI 2.0; 1x DP;
Stojan | výškově nastavitelný (130 mm), naklápění (-5° až 21°), Svislé otočení (-30° až 30°); montáž VESA 100mm
Hmotnost | max. 10kg
Barva | černá
Záruka | 36 měsíců
Počet ks | 2 | Cena za 1 kus (Kč bez DPH)
|  | Cena za 2 kusy (Kč bez DPH) | 0
Položka č. 8
Dotykový monitor 19“ | Požadované technické parametry | Nabízený model | Technické parametry nabízeného modelu
Display | Dotykový; Úhlopříčka 19“ (48,26 cm); Rozlišení min. 1280 x 1024 (SXGA), technologie LED TN, poměr stran 5:4, jas min. 225 cd/m2, zorné úhly min. 170/160, kontrast min. 1000:1, barvy min. 16,7 miliónů; povrch matný
Konektivita | 2x USB, VGA, DVI
Stojan | součást dodávky, odnímatelný, montáž VESA 100mm
Barva | černá
Záruka | 36 měsíců
Počet ks | 2 | Cena za 1 kus (Kč bez DPH)
|  | Cena za 2 kusy (Kč bez DPH) | 0
Položka č. 9
All-In-One PC pracovní stanice | Požadované technické parametry | Nabízený model | Technické parametry nabízeného modelu
Popis | Výkonný osobní počítač All-In-One pro náročné aplikace a multitasking
Displej/Grafika | Úhlopříčka displeje min. 23,8“; typ IPS; rozlišení min. 1920 x 1080 (Full HD)
CPU | min. 6 jader; min. 9189 passmark bodu dle: https://www.cpubenchmark.net/
Operační paměť RAM | min. 8 GB RAM, 2666 MHz, DDR4, min. 2 paměťové sloty SODIMM (1 volný)
Úložiště | SSD disk s min. kapacitou 256 GB; Volné pozice interních jednotek: 1x M.2 SSD 2280, 1x 2,5“; Optická mechanika: DVD
Konektivita | 6x USB 3.1 (2x Gen 1, 4x Gen 2); 1x USB C, Gen 2; HDMI, DP; RJ-45; 1x výstup pro sluchátka; 1x kombinovaný konektor sluchátek/mikrofonu; 1x zvukový výstup (line out) jack 3,5
Síť a komunikace | WLAN; GLAN; Wi-Fi a/b/g/n/ac/ax; Bluetooth v. 5.0
Operační systém | Windows 10; 64-bit
Další příslušenství | USB myš a klávesnice součástí dodávky
Záruka | 36 měsíců
Počet ks | 1 | Cena za 1 kus (Kč bez DPH)
|  | Cena za 1 kus (Kč bez DPH) | 0
Položka č. 10
Tichá PC sestava pro live perfomance | Požadované technické parametry | Nabízený model | Technické parametry nabízeného modelu
Popis | Maximálně tichá a výkonná PC pracovní stanice pro ovládání AV technologií na live postu v hledišti, sestava "na míru" včetně sestavení a otestování
zdroj | plně modulární ATX zdroj; výkon min. 550W; 100% pasivní chlazení, hlučnost 0 dBA;
základní deska | formát Micro ATX, patice LGA 1151, min. konektivita: 4x DDR4; 2x PCIEx16; 6x SATA III; 2x M.2; 3x USB 3.1; 1x USB-C; 2x USB 2.0, Ethernet; DVI, HDMI, VGA (D-Sub)
skříň | midi tower, černá, kompaktní, odhlučněná, bez RGB efektů, prachové filtry, tiché větrání, I/0 panel min.: 2x USB 3.0, 1x USB 2.0, 1x audio (jack 3,5 - výstup), 1x mikrofon jack3,5 - vstup), čtečka SD karet (class 10)
GPU | pasivní chlazení; rozhraní PCIe 3.0; min. 4GB GDDR5; výstupy: min. 1x HDMI, 2x DP; podpora DirectX 12
CPU | min. 8 jader; min. 13000 passmark bodu dle: https://www.cpubenchmark.net/
chladič procesoru | kompatibilní s použitým CPU; měděná základna a heatpipes s hliníkovým žebrováním; tichý provoz max. 18 dBA, 2 ventilátory, min. 4 heatpipes; TDP min. 100W
operační paměť RAM | min. 2x16 GB, 3200 MHz, DDR4
úložiště | 1x SSD 500 GB; disk M.2 (PCIe 3.0 4x NVMe), TLC (Triple-Level Cell), min. rychlost čtení 2100MB/s, min. rychlost zápisu 1500MB/s, životnost min. 200TBW; 1x HDD 3,5", 1 TB; min. 7 200 otáček; Cache 64 MB; Rozhraní SATA III (6 Gbit/s); MTBF min. 1200000 hodin; Spolehlivost min. 600000 cyklů
wifi | PCI-Express adaptér, 802.11n//b/g; 2,4GHz; rychlost min.300Mbps; šifrování WPA/WPA2
Operační systém | Windows 10; 64-bit
Záruka | 24 měsíců
Počet ks | 1 | Cena za 1 kus (Kč bez DPH)
|  | Cena za 1 kus (Kč bez DPH) | 0
Položka č. 11
Výkonná PC sestava pro práci s videem v UHD rozlišení | Požadované technické parametry | Nabízený model | Technické parametry nabízeného modelu
Popis | Výkonná a tichá PC sestava pro plynulou práci s videem v UHD rozlišení 4K; sestava "na míru", včetně sestavení a otestování
zdroj | semimodulární, aktivní ATX zdroj; výkon min.550W; tichý provoz; kompatibilní s požitými komponenty
základní deska | formát Micro ATX, patice LGA 1151, min. konektivita: 4x DDR4; 2x PCIEx16; 6x SATA III; 2x M.2; 3x USB 3.1; 1x USB-C; 2x USB 2.0, Ethernet; DVI, HDMI, VGA (D-Sub)
skříň | midi tower, černá, kompaktní, odhlučněná, bez RGB efektů, prachové filtry, tiché větrání, I/0 panel min.: 1x USB 3.0, 1x USB 2.0, 1x audio (jack 3,5 - výstup), 1x mikrofon jack3,5 - vstup), čtečka SD karet (class 10)
GPU | rozhraní PCI-Express 3.0 x16; min. 8GB GDDR6; grafické výstupy min.: 1x HDMI (v. 2.0, 2x Disply port (v. 1.4), DVI, USB-C; podpora DirectX 12, OpenGL 4.5;
CPU | min. 8 jader; min. 13000 passmark bodu dle: https://www.cpubenchmark.net/
chladič procesoru | kompatibilní s použitým CPU; chlazení vzduchové - 2 ventilátory, min. 7 heatpipes; tichý provoz max. 25 dBA; TDP min. 240W
operační paměť RAM | min. 2x16 GB, 3200 MHz, DDR4
úložiště | 1x SSD 500 GB; disk M.2 (PCIe 3.0 4x NVMe), TLC (Triple-Level Cell), min. rychlost čtení 2100MB/s, min. rychlost zápisu 1500MB/s, životnost min. 200TBW; 1x HDD 3,5", 1 TB; min. 7 200 otáček; Cache 64 MB; Rozhraní SATA III (6 Gbit/s); MTBF min. 1200000 hodin; Spolehlivost min. 600000 cyklů
wifi | PCI-Express adaptér, 802.11n//b/g; 2,4GHz; rychlost min.300Mbps; šifrování WPA/WPA2
DVD mechanika | interní vypalovačka DVD±RW; rozhraní SATA; podpora M-Disc; Rychlost čtení: DVD+R: 16X, DVD+RW: 13X, DVD-RW: 8X, CD-R: 48X; Rychlost zápisu: DVD+R: 24X, DVD+RW: 8X, DVD-RW: 6X, CD-R : 48X
Operační systém | Windows 10; 64-bit
Záruka | 24 měsíců
Počet ks | 1 | Cena za 1 kus (Kč bez DPH)
|  | Cena za 1 kus (Kč bez DPH) | 0
Položka č. 12
Ohebný držák na stůl | Požadované technické parametry | Nabízený model | Technické parametry nabízeného modelu
Popis | Flexibilní rameno tzv. „husí krk“ pro uchycení světel, záblesků, nebo odrazných médii, atd. se dvěma různými typy svorek na obou koncích
Rozměry | Délka min.: 50cm; průměr min.: 15mm
Uchycení 1 | Pružinová svorka min. 75mm široká; rozvor min. 45mm; pevně připojená k ramenu
Uchycení 2 | Šroubovací, kovová, trubková svorka s roztečí min. 35mm; připojená k ramenu pomocí stativového čepu se závitem (součást ramene) a objímky se šroubem (součást úchytu)
Záruka | 24 měsíců
Počet ks | 2 | Cena za 1 kus (Kč bez DPH)
|  | Cena za 2 kusy (Kč bez DPH) | 0
Položka č. 13
Multifunkční rameno 10“ | Požadované technické parametry | Nabízený model | Technické parametry nabízeného modelu
Popis | univerzální min. 25cm dlouhé multifunkční rameno, které lze snadno uzamknout v různých polohách jediným šroubem
Použití | k uchycení zrcadlovek, videokamer, odrazných desek a dalšího příslušenství
Uchycení | závit ¼" na obou koncích + redukce na „sáňky“
Další vlastnosti | Nerezové ložisko v kloubu; eloxované díly;
Nosnost | min. 1500g
Záruka | 24 měsíců
Počet ks | 1 | Cena za 1 kus (Kč bez DPH)
|  | Cena za 1 kus (Kč bez DPH) | 0
Položka č. 14
Stolní držák pro 2x LCD monitory do 34" | Požadované technické parametry | Nabízený model | Technické parametry nabízeného modelu
Popis | Flexibilní držák se dvěma rameny pro 2 monitory LCD 16:9 až 34“ a ultra-širokoúhlé až 29“ a integrovaným USB hubem
Nosnost | min. 15 kg na monitor
Montáž displeje | VESA 75 x 75, 100 x 100
USB hub | integrovaný v noze stojanu, min. 3x USB 3.0
Další vlastnosti | naklápění: +/- 15°; otáčení: 180°; rotace: 360°; Materiál: ocel, slitina hliníku; Montáž na pracovní desky 20-65 mm šroubavacím úchytem; Kabelový management
Záruka | 24 měsíců
Počet ks | 2 | Cena za 1 kus (Kč bez DPH)
|  | Cena za 2 kusy (Kč bez DPH) | 0
Položka č. 15
Stolní držák pro LCD monitor do 43“ | Požadované technické parametry | Nabízený model | Technické parametry nabízeného modelu
Popis | Flexibilní držák pro LCD monitor 16:9 až 43“ a ultra-širokoúhlé až 49“ a integrovaným USB hubem
Nosnost | min. 15 kg
Montáž displeje | VESA 75 x 75, 100 x 100
USB hub | integrovaný v noze stojanu, min. 3x USB 3.0
Další vlastnosti | naklápění: +/- 15°; otáčení: 180°; rotace: 360°; Materiál: ocel, slitina hliníku; Montáž na pracovní desky 20-60 mm šroubavacím úchytem; Kabelový management
Záruka | 24 měsíců
Počet ks | 2 | Cena za 1 kus (Kč bez DPH)
|  | Cena za 2 kusy (Kč bez DPH) | 0
Položka č. 16
Prodlužovací USB kabel s repeaterem 10m | Požadované technické parametry | Nabízený model | Technické parametry nabízeného modelu
Popis | Aktivní, stíněný, prodlužovací USB 3.0 kabel, který pracuje na principu transparentního USB HUBu a zesiluje průchozí signál tak, že umožní prodloužit celkovou délku USB kabeláže
Konektory | USB A – samec; USB A – samice
Verze | USB 3.0 (až 5Gbps), zpětně USB 2.0 kompatibilní
Další vlastnosti | Délka 10m; zakončení rovné; USB zesilovač je integrován v rozšířeném konektoru kabelu; barva černá
Záruka | 24 měsíců
Počet ks | 1 | Cena za 1 kus (Kč bez DPH)
|  | Cena za 1 kus (Kč bez DPH) | 0
Položka č. 17
Prodlužovací USB kabel s repeaterem 20m | Požadované technické parametry | Nabízený model | Technické parametry nabízeného modelu
Popis | Aktivní, stíněný, prodlužovací USB 3.0 kabel, který pracuje na principu transparentního USB HUBu a zesiluje průchozí signál tak, že umožní prodloužit celkovou délku USB kabeláže.
Konektory | USB A – samec; USB A – samice
Verze | USB 3.0 (až 5Gbps), zpětně USB 2.0 kompatibilní
Další vlastnosti | Délka 20m; zakončení rovné; USB zesilovač je integrován v rozšířeném konektoru kabelu; barva černá
Záruka | 24 měsíců
Počet ks | 1 | Cena za 1 kus (Kč bez DPH)
|  | Cena za 1 kus (Kč bez DPH) | 0
Položka č. 18
Propojovací USB 3.0 kabel 2m | Požadované technické parametry | Nabízený model | Technické parametry nabízeného modelu
Popis | Propojovací USB 3.0 kabel s kvalitním stíněním
Konektory | 2x USB A – samec
Verze | USB 3.0 (až 5Gbps), zpětně USB 2.0 kompatibilní
Další vlastnosti | Délka 2m; zakončení rovné; barva černá
Záruka | 24 měsíců
Počet ks | 2 | Cena za 1 kus (Kč bez DPH)
|  | Cena za 2 kusy (Kč bez DPH) | 0
Položka č. 19
Propojovací USB 3.0 kabel 3m | Požadované technické parametry | Nabízený model | Technické parametry nabízeného modelu
Popis | Propojovací USB 3.0 kabel s kvalitním stíněním
Konektory | 2x USB A – samec
Verze | USB 3.0 (až 5Gbps), zpětně USB 2.0 kompatibilní
Další vlastnosti | Délka 3m; zakončení rovné; barva černá
Záruka | 24 měsíců
Počet ks | 2 | Cena za 1 kus (Kč bez DPH)
|  | Cena za 2 kusy (Kč bez DPH) | 0
Položka č. 20
HDMI kabel 30m | Požadované technické parametry | Nabízený model | Technické parametry nabízeného modelu
kabel | Propojovací HDMI kabel, délka 30m, materiál – meď, felxibilní obal (guma, PVC)
konektory | 2x HDMI A - samec, kvalitní pozlacené konektory - rovné
verze | min. HDMI 1.4 přenos digitálního obrazu i zvuku, podpora rozlišení 4K, 2K, Full HD; podpora ARC, 3D a Ethernetu;
další vlastnosti | trojité stínění, ochrana proti rušení EMI a RFI, barva černá
Záruka | 24 měsíců
Počet ks | 1 | Cena za 1 kus (Kč bez DPH)
|  | Cena za 1 kus (Kč bez DPH) | 0
Položka č. 21
HDMI kabel 20m | Požadované technické parametry | Nabízený model | Technické parametry nabízeného modelu
kabel | Propojovací HDMI kabel, délka 20m, materiál – meď, felxibilní obal (guma, PVC)
konektory | 2x HDMI A - samec, kvalitní pozlacené konektory - rovné
verze | min. HDMI 1.4 přenos digitálního obrazu i zvuku, podpora rozlišení 4K, 2K, Full HD; podpora ARC, 3D a Ethernetu;
další vlastnosti | trojité stínění, ochrana proti rušení EMI a RFI, barva černá
Záruka | 24 měsíců
Počet ks | 2 | Cena za 1 kus (Kč bez DPH)
|  | Cena za 2 kusy (Kč bez DPH) | 0
Položka č. 22
HDMI kabel 10m | Požadované technické parametry | Nabízený model | Technické parametry nabízeného modelu
kabel | Propojovací HDMI kabel, délka 10m, materiál – meď, felxibilní obal (guma, PVC)
konektory | 2x HDMI A - samec, kvalitní pozlacené konektory - rovné
verze | min. HDMI 2.0 přenos digitálního obrazu i zvuku, podpora rozlišení 4K, 2K, Full HD; podpora ARC, 3D a Ethernetu;
další vlastnosti | trojité stínění, ochrana proti rušení EMI a RFI, barva černá
Záruka | 24 měsíců
Počet ks | 2 | Cena za 1 kus (Kč bez DPH)
|  | Cena za 2 kusy (Kč bez DPH) | 0
Položka č. 23
HDMI kabel 3m | Požadované technické parametry | Nabízený model | Technické parametry nabízeného modelu
kabel | Propojovací HDMI kabel, délka 3m, materiál – meď, felxibilní obal (guma, PVC)
konektory | 2x HDMI A - samec, kvalitní pozlacené konektory - rovné
verze | min. HDMI 2.0 přenos digitálního obrazu i zvuku, podpora rozlišení 4K, 2K, Full HD; podpora ARC, 3D a Ethernetu;
další vlastnosti | trojité stínění, ochrana proti rušení EMI a RFI, barva černá
Záruka | 24 měsíců
Počet ks | 2 | Cena za 1 kus (Kč bez DPH)
|  | Cena za 2 kusy (Kč bez DPH) | 0
Položka č. 24
HDMI kabel 2m | Požadované technické parametry | Nabízený model | Technické parametry nabízeného modelu
kabel | Propojovací HDMI kabel, délka 2m, materiál – meď, felxibilní obal (guma, PVC)
konektory | 2x HDMI A - samec, kvalitní pozlacené konektory - rovné
verze | min. HDMI 2.1 přenos digitálního obrazu i zvuku, podpora rozlišení 8K, 4K, 2K, Full HD; podpora ARC, 3D a Ethernetu;
další vlastnosti | trojité stínění, ochrana proti rušení EMI a RFI, barva černá
Záruka | 24 měsíců
Počet ks | 2 | Cena za 1 kus (Kč bez DPH)
|  | Cena za 2 kusy (Kč bez DPH) | 0
Položka č. 25
HDMI kabel 1m | Požadované technické parametry | Nabízený model | Technické parametry nabízeného modelu
kabel | Propojovací HDMI kabel, délka 1m, materiál – meď, felxibilní obal (guma, PVC)
konektory | 2x HDMI A - samec, kvalitní pozlacené konektory - rovné
verze | min. HDMI 2.1 přenos digitálního obrazu i zvuku, podpora rozlišení 8K, 4K, 2K, Full HD; podpora ARC, 3D a Ethernetu;
další vlastnosti | trojité stínění, ochrana proti rušení EMI a RFI, barva černá
Záruka | 24 měsíců
Počet ks | 2 | Cena za 1 kus (Kč bez DPH)
|  | Cena za 2 kusy (Kč bez DPH) | 0
Položka č. 26
kabel HDMI-DVI 1,8m | Požadované technické parametry | Nabízený model | Technické parametry nabízeného modelu
kabel | Propojovací HDMI - DVI kabel, délka 1,8m, materiál – meď, felxibilní obal (guma, PVC)
konektory | 1x HDMI A – samec, 1x DVI – samec, kvalitní pozlacené konektory - rovné
verze | min. HDMI 1.3 přenos digitálního obrazu, podpora rozlišení Full HD
další vlastnosti | barva černá
Záruka | 24 měsíců
Počet ks | 2 | Cena za 1 kus (Kč bez DPH)
|  | Cena za 2 kusy (Kč bez DPH) | 0
Položka č. 27
kabel HDMI – DisplayPort 2m | Požadované technické parametry | Nabízený model | Technické parametry nabízeného modelu
kabel | Propojovací HDMI – DisplayPort kabel, délka 2m, materiál – meď, felxibilní obal (guma, PVC)
konektory | 1x HDMI A – samec, 1x DisplayPort – samec, konektory - rovné
verze | min. HDMI 1.3; DisplyPort 1.1, přenos digitálního obrazu a zvuku, podpora rozlišení Full HD
další vlastnosti | barva černá
Záruka | 24 měsíců
Počet ks | 2 | Cena za 1 kus (Kč bez DPH)
|  | Cena za 2 kusy (Kč bez DPH) | 0
Položka č. 28
kabel HDMI – DisplayPort 3m | Požadované technické parametry | Nabízený model | Technické parametry nabízeného modelu
kabel | Propojovací HDMI – DisplayPort kabel, délka 3m, materiál – meď, felxibilní obal (guma, PVC)
konektory | 1x HDMI A – samec, 1x DisplayPort – samec, konektory - rovné
verze | min. HDMI 1.3; DisplyPort 1.1, přenos digitálního obrazu a zvuku, podpora rozlišení Full HD
další vlastnosti | barva černá
Záruka | 24 měsíců
Počet ks | 2 | Cena za 1 kus (Kč bez DPH)
|  | Cena za 2 kusy (Kč bez DPH) | 0
Položka č. 29
kabel DisplayPort 3m | Požadované technické parametry | Nabízený model | Technické parametry nabízeného modelu
kabel | Propojovací DisplayPort kabel, délka 3m, materiál – meď, felxibilní obal (guma, PVC)
konektory | 2x DisplayPort – samec, konektory – rovné, zámky konektorů
verze | min. DisplyPort 1.4, sestupně kompatibilní se staršími standardy DisplayPortu, podpora rozlišení až do 8K @ 60Hz, podpora komprese datového toku (DSC) 1.2, podpora až 32 zvukových kanálů Inline
další vlastnosti | korekce chyb (FEC), barva černá
Záruka | 24 měsíců
Počet ks | 2 | Cena za 1 kus (Kč bez DPH)
|  | Cena za 2 kusy (Kč bez DPH) | 0
Položka č. 30
Extender 4K HDMI přes Cat5/6 | Požadované technické parametry | Nabízený model | Technické parametry nabízeného modelu
Popis | Kaskádovací extender umožňuje přenést HDMI 4K nebo FULL HD signál až na vzdálenost na 120m přes datový kabel Cat5/6, bez zpoždění. Umožňuje zapojovat přijímače za sebou do kaskády a vytvořit řetězec stejných monitorů.
podporovaná rozlišení | 4K/1080p/720p/576p/576i/480p/480i
datový tok | až 10.2Gbps
Další valstnosti | Kompatibilní s min. HDMI 1.3; podpora DHCP 1.4; přepínač vstupního signálu (vstupní signál z HDMI nebo RJ45) na vysílači i přijímači; přenos IR řídících signálů
Záruka | 24 měsíců
Počet ks | 1 | Cena za 1 kus (Kč bez DPH)
|  | Cena za 1 kus (Kč bez DPH) | 0
Položka č. 31
Drátová optická myš | Požadované technické parametry | Nabízený model | Technické parametry nabízeného modelu
Popis | drátová, třítlačítková optická myš
Rozhraní | USB
Optické rozlišení | min. 1000 dpi
Kompatibilita | Windows 10, OS X
Záruka | min. 24 měsíců
Počet ks | 2 | Cena za 1 kus (Kč bez DPH)
|  | Cena za 2 kusy (Kč bez DPH) | 0
Položka č. 32
Klávesnice CZ, USB | Požadované technické parametry | Nabízený model | Technické parametry nabízeného modelu
Popis | Odolná, drátová USB klávesnice s CZ znakovou sadou
Rozhraní | USB
Další vlastnosti | Tiché citlivé klávesy s nízkým profilem, odolná proti polití, základní multimediální klávesy (play, stop, pauza, hlasitost), nastavitelná výška, CZ popisky kláves, Windows 10 a Apple kompatibilní.
Záruka | min. 36 měsíců
Počet ks | 2 | Cena za 1 kus (Kč bez DPH)
|  | Cena za 2 kusy (Kč bez DPH) | 0
Položka č. 33
Externí disk 2,5“, 2TB | Požadované technické parametry | Nabízený model | Technické parametry nabízeného modelu
Popis | Externí HDD disk s rozhraním USB a kapacitou min. 2000 GB
Eterní rozhraní | USB 3.2 Gen 1 (USB 3.0), Micro USB-B
Typ úložiště | HDD
Vyrovnávací paměť | min. 8MB
Záruka | min. 24 měsíců
Počet ks | 1 | Cena za 1 kus (Kč bez DPH)
|  | Cena za 1 kus (Kč bez DPH) | 0
|  | Cena celkem za část 1 bez DPH | 0

## Část 2 - PC osvětl. tech. DnO
Veřejná zakázka na dodávky | "Light Design - HW vybavení a PC pro osvětlovací techniku DnO, část 2 PC pro osvětlovací techniku DnO"
Příloha č. 1: Technická specifikace zařízení a cenová kalkulace
Poznámky:
1. Všechna pole s šedým pozadím musí být vyplněna.
2. Ve sloupci "Nabízený model" uveďte u každé položky přesné označení modelu.
3. Ve sloupci "Technické parametry nabízeného modelu" uveďte skutečnou hodnotu příslušného parametru (počet jader, velikost paměti, atd.).
4. Všechny technické parametry musí být specifikované výrobcem a ověřitelné na webových stránkách výrobce v technické dokumentaci.
5. V řádcích s neměřitelnými parametry či požadavky uveďte skutečnost, že je parametr splněn, minimálně zápisem "Ano" nebo doplňující informací, z níž plyne, že parametr či požadavek je splněn.
6. Nesplnění kteréhokoliv z požadovaných parametrů je důvodem k vyloučení účastníka.
7. Jednotková cena za 1 ks nabízeného modelu (zařízení, počítače, monitoru, notebooku, atd.) musí být vyplněna do fialového pole. Žlutá pole jsou počítána automaticky.
Všechny níže specifikované položky dodávky musí dále splnit následující podmínky:
1. Budou dodána včetně napájecích kabelů a plní normu ČSN, přívodní kabely, vidlice zásuvky, adaptéry a zdroje jsou součástí dodávky.
2. V případě jiného než standartního připojení do zásuvek CEE 7/5, CEE7/7 budou součástí dodávky redukce, umožňující připojení a okamžité provozování.
3. Veškeré příslušenství standardně dodávané výrobcem, musí být součástí dodávky, není-li uvedeno jinak.
4. Veškerá zařízení musí být dodána funkční, zkompletovaná a s nejnovějšími verzemi softwaru tak, aby je bylo možné použít ihned po dodání bez nutnosti dalších zásahů případně instalací či aktualizací.
5. Ke všem položkám dodávky, u kterých ČSN vyžaduje periodické revizní kontroly, dodá dodavatel výchozí revizní zprávy.
Položka č. 1
mini PC (záložní osvětlovací pult) | Požadované technické parametry jsou minimální, není-li uvedeno jinak | Nabízený model | Technické parametry nabízeného modelu
popis | vysoce výkonné mini PC pro náročné aplikace s podporou více obrazovek, dlouhou životností a nízkou spotřebou energie, barevné provedení černé; nutná podpora stávajícího software MA Lighting (grandMA2 onPC Software, MA 3D Software a grandMA3 onPC Software); maximální rozměr strany skříně do 200mm
procesor | vícejádrový procesor; cashe min. 16 MB; automatické přetaktování; podpora virtualizace; hodnocení CPU Passmark min. 13 600 bodů (dle cpubenchmark.net)
grafická karta | min. pamět graf. karty 4GB; počet stream procesů min. 890x; podpora HDMI 4K; encoding a decoding: 4K H264, H265/HEVC
úložiště | SSD disk s kapacitou min. 512GB
operační paměť RAM | min. typ DDR4, min. 16GB, 2 660 MHz; s možností rozšířit min. na 32GB
další vybavení | Bluetooth; Wi-Fi
vstupy/výstupy | 1x HDMI 1x DisplayPort min. 5x USB 3.1 1x USB 3.1 Type-C 1x RJ45 port (LAN - rychlost 1 Gbps); výstup na sluchátka/reproduktor, vstup pro mikrofon;
operační systém | předinstalovaný Windows 10 64-bitový v poslední verzi (nutná kompatibilita se stávajícím softwarem pro ovládání světelného řetězce) v českém jazyce
Multidotykový monitor 21,5" | Multidotykový IPS displej (min. 10 dotyků současně -technologie Projective capacitive - plynulá a přesná odezva při ovládání prstem či perem); úhlopříčka 21,5"; kontrast min. 1000:1; Jas min. 250 cd/m2; odezva max. 7 ms ; obnovovací frekvence 60 Hz; úhel sledování horizontální/vertikální: 178°; vpravo/vlevo/nahoru/dolů: 89°; Rozhraní: DisplayPort min. verze 1.2; D-Sub (VGA); HDMI 1.4; USB 2.0; filtr modrého světla; podpora VESA; nastavitelná výška monitoru a sklopení až o 70° vzhůru; podpora OSD v češtině; barva černá; napájecí kabel se suchým zipem
přepravní case | přepravní obal typu case uzpůsobený k přepravě monitoru v náročných podmínkách; pěnová výplň zabraňující volnému pohybu a poškrábání; přihrádka k umístění miniPC (včetně veškerého příslušenství); zamykání systém butterfly; materiál: voděodolná foliovaná překližka min. 5mm; černé provedení; 1 madlo k přenosu; hliníkové ochranné hrany; odolné ocelové zakulacené rohy; nejmenší možný rozměr
externí datové záložní úložiště NAS | externí datové záložní úložiště s možností vzdáleného přístupu (NAS); kapacita úložiště 16TB (2 x 8TB HDD - součástí); min. 4GB RAM; hodnocení CPU Passmark min. 1 350 bodů (dle cpubenchmark.net); podpora RAID (JBOD, 0,1,5,10); provedení: stolní; kompatibilita s fotmáty: exFAT, FAT32, HFS+J; podpora síťových služeb: FTP, AFP, NFS, WebDAV, Jumbo, SNMP; Windows Services; podpora operačních systémů: Windows (7,8, 10), Mac OS, iOS, Android; konektivita: 2x RJ-45 port (1Gigabit Ethernet), 2x USB 3.0; možnost správy uživatelů a skupin pomocí webového rozhraní; možnost nastavení přístupu a kvót pro skupiny i uživatele; možnost jednoduché zálohy externího zařízení do datového úložiště pomocí tlačítka; možnost snadné výměny HDD; podpora ochrany heslem, 256bitové šifrování svazku AES; podpora iSCSI; bezpečnostní zámek Kensington; tlačítko napájení; LED kontrolka pro stav disků
příslušenství | bezdrátová česká klávesnice; bezdrátová myš; 1x DisplayPort(v 1.2 a vyšší) přípojný kabel M-M 1,5m; 1x 3m UTP Cat6 kabel (barva žlutá); 1x 5m UTP Cat6 kabel (barva žlutá); 1x 5m UTP Cat6 kabel (barva fialová)
záruka | 24 měsíců
Počet ks | 1 | Cena za 1 kus (Kč bez DPH)
|  | Cena za 1 kus (Kč bez DPH) | 0
|  | Cena celkem za část 2 bez DPH | 0