## Technické podmínky
Veřejná zakázka malého rozsahu: "Dodávka záložních napájecích zdrojů a twinaxiální kabeláže"
Příloha č. 1: Technická specifikace zařízení a cenová kalkulace
Poznámky:
1. Všechna pole s šedým pozadím musí být vyplněna.
2. Ve sloupci "Nabízený model" uveďte u každé položky přesné označení modelu.
3. Ve sloupci "Technické parametry nabízeného modelu" uveďte skutečnou hodnotu příslušného parametru (počet jader, velikost paměti, atd.).
4. Všechny technické parametry musí být specifikované výrobcem a ověřitelné na webových stránkách výrobce v technické dokumentaci.
5. V řádcích s neměřitelnými parametry či požadavky uveďte skutečnost, že je parametr splněn, minimálně zápisem "Ano" nebo doplňující informací, z níž plyne, že parametr či požadavek je splněn.
6. Nesplnění kteréhokoliv z požadovaných parametrů je důvodem k vyloučení účastníka.
7. Jednotková cena za 1 ks nabízeného modelu (počítače, monitoru, notebooku, atd.) musí být vyplněna do fialového pole. Žlutá pole jsou počítána automaticky.
Položka č. 1
UPS | Požadované technické parametry jsou minimální, není-li uvedeno jinak | Nabízený model | Technické parametry nabízeného modelu
Rackmout provedení s výškou 2U
Za chodu vyměnitelné baterie
Monitorování teploty a vlhkosti
Min. výkon [VA]: | 3000
Min. výkon [W]: | 2700
Technologie: | Online s dvojitou konverzí
Min. účinnost: | 95%
Min. počet zásuvek: | 8x IEC C13
Tolerance vstupního napětí: | 200 - 276 V bez snížení výkonu (až 140 – 276 V se snížením výkonu)
Kmitočet: | 50/60 Hz automatický výběr
Kmitočtový rozsah: | 40 - 70 Hz
Správa baterie: | automatický test baterie, ochrana proti hlubokému vybití, automatická detekce bateriových modulů
Rozšiřující karta pro management UPS: | Podporovaná síť Ethernet 10/100/1000BaseT
Kompatibilní s: | SNMP v1/v3 a IP v4/v6
Podporované prohlížeče: | Chrome, Internet Explorer, Firefox
Komunikační protokoly: | Web/SNMP
Podporovaný MIB: | MIB II - Standard IETF UPS MIB
Počet ks | 2 | Cena za 1 kus (Kč bez DPH)
|  | Cena za 2 ks (Kč bez DPH) | 0
Položka č. 2
Twinaxiální kabeláž 3 m | Požadované technické parametry jsou minimální, není-li uvedeno jinak | Nabízený model | Technické parametry nabízeného modelu
Twinax SFP+ propoj kompatibilní s Cisco 4500x - 3 m
Počet ks | 12 | Cena za 1 kus (Kč bez DPH)
|  | Cena za 12 ks (Kč bez DPH) | 0
Položka č. 3
Twinaxiální kabeláž 2 m | Požadované technické parametry jsou minimální, není-li uvedeno jinak | Nabízený model | Technické parametry nabízeného modelu
Twinax SFP+ propoj kompatibilní s Cisco 4500x - 2 m
Počet ks | 6 | Cena za 1 kus (Kč bez DPH)
|  | Cena za 6 ks (Kč bez DPH) | 0
|  | Celkem v Kč bez DPH | 0