## Část 1 - Audiotechnologie sálu
Veřejná zakázka na dodávky: | „Audiotechnologie divadelního sálu DnO, radiostanice a předzesilovače pro DnO, zvukové technologie do učeben a laboratoří"
Příloha č. 1: Technická specifikace zařízení a cenová kalkulace - část 1 Audiotechnologie divadelního sálu DnO
Poznámky:
1. Všechna pole s šedým pozadím musí být vyplněna.
2. Ve sloupci "Nabízený model" uveďte u každé položky přesné označení modelu.
3. Ve sloupci "Technické parametry nabízeného modelu" uveďte skutečnou hodnotu příslušného parametru (počet jader, velikost paměti, atd.).
4. Všechny technické parametry musí být specifikované výrobcem a ověřitelné na webových stránkách výrobce v technické dokumentaci.
5. V řádcích s neměřitelnými parametry či požadavky uveďte skutečnost, že je parametr splněn, minimálně zápisem "Ano" nebo doplňující informací, z níž plyne, že parametr či požadavek je splněn.
6. Nesplnění kteréhokoliv z požadovaných parametrů je důvodem k vyloučení účastníka.
7. Jednotková cena za 1 ks nabízeného modelu (počítače, monitoru, notebooku, atd.) musí být vyplněna do fialového pole. Žlutá pole jsou počítána automaticky.
Položka č. 1
Digitální mixážní pult | Požadované technické parametry jsou minimální, není-li uvedeno jinak | Nabízený model | Technické parametry nabízeného modelu
Vstupní kanály | 72x
Počet sběrnic (Aux/Group/Master) | 36x se zpracováním signálu mono, stereo, LCR
Matrix sběrnice | 12 vstupů / 8 výstupů s plným zpracováním signálu
DCA (Digital Controlled Amplifer) | 12x s volitelnou funkcí - moving fader, mute group
Ekvalizér výstupu | 16x grafický ekvalizér 32-band, Gain +/- 12dB
Ekvalizér vstupu | alespoň 110x dynamický 4 band EQ
Simulace lampového předzesilovače | alespoň 110x s nastavením zkreslení
Interní efektové jednotky | 12x stereo - obsahující efekty hall, reverb, delay, chorus, pitch shifter, enhancer
Vzorkovací frekvence | 48 i 96 kHz
SRC | Přepínač Sample Rate Conversion na všech AES vstupech
Zpracování signálu na každém vstupním / výstupním kanálu | Zpoždění vstupu / výstupu. Dva insertní body pre fader / post fader. LPF, HPF filtry 20 – 20kHz, 6 až 24dB/Oct. 4 band parametrický nebo dynamický EQ s úpravou křivky. Dva dynamické procesory zařazené v sérii s možností výběru kompresor, De-esser, Multiband kompresor, Gate. Možnost přepínání řazení EQ / Dynamický procesor.
Zpoždění (latence) zařízení | max. 1ms
Zpracování bitové hloubky AD / DA konverze | Vnitřní zpracování signálu 32 bit s plovoucí čárkou. Převodníky A>D / D>A 24 bit.
Vstupní citlivost | -20 až +60 dB
Digitální trim vstupní citlivosti | -40 až +40dB
Přepínač fáze a fantomového napájení | Na každém kanálu možnost otočení fáze a zapnutí / vypnutí napájení mikrofonů phantom 48V.
Vstupní routing | Volba mezi hlavním a vedlejším vstupem na každém vstupním kanálu. Volba typu kanálu mono / stereo / více vstupový.
Síťová komunikace | Řídící RJ45 konektor. Pro vzdálené ovládání a připojení komunikace s dalším mixážním pultem.
USB vstup | 4x USB A vstup pro připojení externího flash úložiště a jiných periferií.
Tahové potenciometry (Fadery) | 26ks 100mm motorizovaných, dotykově citlivých tahových potenciometrů s dráhou 0 až +10dB.
Zobrazení / ovládání | Dotykové obrazovky minimální velikosti úhlopříčky 15"
Lokální vstupy / výstupy | 8x volitelný mikrofonní/linkový vstup, 8x linkový výstup, 8 x AES XLR 3pin. Vše pomocí konektorů XLR 3pin.
AD /DA vestavěné rozhraní | Vestavěné multitrackové nahrávání a přehrávání. Propojení konektorem typu USB.
MADI konektivita | 2x konektor BNC pro MADI 64/96 I/O. Primary a secondary RJ45 konektory pro MADI C pro propojení se stage boxy momentálně instalovanými v DnO.
Zobrazení vstupní/výstupní úrovně signálu | Peak meter na každém kanálu.
Připojení externího monitoru | Možnost připojení externího monitoru pro přehlednější zobrazení dalších položek (Poznámky apod.)
Osvětlení pracovní plochy | Osvětlení celé pracovní plochy mixážního pultu.
Rozšiřující sloty | Dva nebo více slotů pro rozšíření pomocí externích karet.
Externí synchronizace | Možnosti synchronizace pomocí Word Clock, AES, MADI.
Midi konektivita | In, Out, thru pomocí DIN konektorů.
Napájecí zdroj | Vestavěný hlavní a záložní napájecí zdroj 230V.
Kompatibilita | Kompatibilní s Digico SD9, D-rack, Madirack, protokolem MADI (konektory BNC i RJ45), softwarová kompatibilita s ovládací aplikací pro iPad, s operačním systémem Microsoft Windows 10 nebo mac OS 10.13 a vyšší. Vše aktuálně nainstalované v DnO. Dále kompatibilní s pol. č. 4 (Matrix jednotka).
Propojovací kabely | Kabely s odolným pláštěm. 2x 10m koaxiální kabel s konektory BNC a 2x 10m Cat6a s konektory ethercon proti nechtěnému vytržení.
Přepravní obal | Přepravní obal typu touring case uzpůsobený k přepravě v náročných podmínkách. Na kolečkách, z nichž dvě jsou bržděné. Pěnová výplň zabraňující volnému pohybu a poškrábání. S kováním a kovovými zakulacenými rohy. Ruční skládací madlo po dvou kusech na všech čtyřech bočních stěnách (pro manipulaci při nakládání), celkem 8x. Odnímatelné víko. Materiál voděodolná foliovaná překližka min. 9mm. Zamykací systém "butterfly". Nejmenší možný rozměr. Barva černá (jedná se o divadelní prostředí).
Záruka | 2 roky
Počet ks | 1 | Cena za 1 kus (Kč bez DPH)
|  | Cena za 1 kus (Kč bez DPH) | 0
Položka č. 2
Upgrade mixážního pultu Digico SD9 | Požadované technické parametry jsou minimální, není-li uvedeno jinak | Nabízený model | Technické parametry nabízeného modelu
Upgrade mixážního pultu SD 9 | Upgrade stávajícího mixážního pultu Digico SD9 na verzi Stealth Core 2 nebo novější.
Kompatibilita | Zachování stávající kompatibility s ostatním zařízením v DnO.
Záruka | 2 roky
Počet ks | 2 | Cena za 1 kus (Kč bez DPH)
|  | Cena za 2 kusy (Kč bez DPH) | 0
Položka č. 3
Reproduktor do systémového clusteru | Požadované technické parametry jsou minimální, není-li uvedeno jinak | Nabízený model | Technické parametry nabízeného modelu
Frekvenční rozsah | 70 Hz – 20 kHz
Horizontální směrovost | 100°
Měniče | 2 x 6,5“, 1 x 1,75“
Typ ozvučnice | Bass-reflex (LF), s vlnovodem (HF)
SPL | Minimální 135 dB.
Nominální impedance | 16 Ohm
Rozměry | max. 525 x 210 x 360 mm.
Připojení – konektory | 2x 4-pólový speakon
Propojovací kabel | Propojovací kabel 30cm s konektory 4-pólový speakon / 4-pólový speakon
Kompatibilita | Kompatibilní s kompaktním modulárním line array reproduktorem KIVA II. a systémem jeho zavěšení a zesilovačem LA4X, které jsou momentálně instalovany v DnO.
Záruka | 2 roky
Počet ks | 3 | Cena za 1 kus (Kč bez DPH)
|  | Cena za 3 kus (Kč bez DPH) | 0
Položka č. 4
Matrix jednotka | Požadované technické parametry jsou minimální, není-li uvedeno jinak | Nabízený model | Technické parametry nabízeného modelu
Konstrukce | Zařízení s možností umístění do 19" rack stojanu, výška max. 270 mm (6U).
Digitální vstupy a výstupy | 1x MADI 64 kanálů / 96kHz (4x BNC konektor), 1x MADI 64 kanálů / 96 kHz (2x RJ45 konektor).
Analogové výstupy | 8x analogový výstup XLR 3pin konektor.
Možnosti rozšíření | 2x volný slot kompatibilní s DMI kartami aktuálně instalovanými v DnO. Možnosti rozšíření o další analogové I/O.
Zpracování signálu | Vnitřní zpracování signálu na bázi mixážního pultu s možností routování a zpracování všech kanálů.
Vzdálené ovládání vstupní úrovně | Schopnost ovládání vstupní úrovně předzesilovačů v připojených stage boxech pomocí mixážního pultu Digico SD9 momentálně instalovaným v DnO a pol. č. 1. (Mixážní pult).
Další funkce | 4x stereo master (zónový mixer). EQ, dynamická úprava signálu, 4x efektová jednotka
Procesor | FPGA technologie pro plynulé zpracování všech operací.
Vzorkovací frekvence | 48 /96 kHz
Synchronizace | Možnosti synchronizace pomocí Word Clock, AES, MADI.
Napájecí zdroj | Vestavěný hlavní a záložní napájecí zdroj 230V.
Softwarová kompatibilita | Ovládání z prostředí iOS, Microsoft Windows 10, Mac OS 10.13 a vyšší, momentálně instalovanými v DnO.
Kabely | 5x propojovací kabel RJ45 Cat6a o délce 5m.
Kompatibilita | Matrix jednotka musí být kompatibilní s Dante 64 kanálů/96 kHz, MADI 64 kanálů/96 kHz, pol. č. 1 (Mixážní pult) a Digico D-rack, SD 9, Redbox, Sennheiser D6000 aktuálně instalovanými v DnO.
Záruka | 2 roky
Počet ks | 1 | Cena za 1 kus (Kč bez DPH)
|  | Cena za 1 kusy (Kč bez DPH) | 0
Položka č. 5
Rozhraní USB - MIDI | Požadované technické parametry jsou minimální, není-li uvedeno jinak | Nabízený model | Technické parametry nabízeného modelu
Vlastnosti | Rozhraní USB typ C - MIDI in / out. Napájení z USB. USB propojovací kabel.
Kompatibilita | Microsoft Windows 10, Mac OS 10.13 a vyšší, momentálně instalovanými v DnO.
Záruka | 2 roky
Počet ks | 1 | Cena za 1 kus (Kč bez DPH)
|  | Cena za 1 kus (Kč bez DPH) | 0
Položka č. 6
Analogový mixážní pult se sekvenčním zapínáním / vypínáním | Požadované technické parametry jsou minimální, není-li uvedeno jinak | Nabízený model | Technické parametry nabízeného modelu
Sekvenční zapínání / vypínání | Dvě skupiny zapínání / vypínání. Zpoždění zapínání / vypínání druhé skupiny min. 3 sekundy. Zařízení dodáno ve stavu k okamžité instalaci a spuštění (plug and play).
Konstrukce mixážního pultu | Možnost umístění do 19" racku stojanu nebo dovnitř rack stojanu, včetně sekvenčního zapínání/vypínání.
Analogový mixážní pult | 12x mikrofonní vstup XLR 3pin / linkový vstup jack 6,3. 2x stereo vstup pomocí dvou mono jack 6,3. Insert na každém mikrofonním vstupu. Efektová jednotka s min. 10 efekty. Alespoň 16x tahový potenciometr. Mute tlačítko na každém vstupu. Ovládání gain, EQ (výšky, středy s laditelnou frekvencí, basy), Low cut filter, panorama, Aux, FX Aux, indikace přebuzení, PFL na každém vstupu. Hlavní stereo audio výstup XLR 3pin s LED ukazatelem hlasitosti. Monitor stereo výstup. Mono výstup. Vypínatelné phantomové napájení 48V.
Napájení | Včetně napájecího kabelu a integrovaného zdroje 230V.
Záruka | 2 roky
Počet ks | 2 | Cena za 1 kus (Kč bez DPH)
|  | Cena za 2 kusy (Kč bez DPH) | 0
Položka č. 7
Konvertor rozhraní DANTE / ANALOG audio | Požadované technické parametry jsou minimální, není-li uvedeno jinak | Nabízený model | Technické parametry nabízeného modelu
Konstrukce | Samostatné zařízení s možností instalace do rackového stojanu.
Vstupní / výstupní formáty | 1x DANTE 64 in/out ethercon, 2x audio XLR 3pin in / 2x audio XLR 3pin out
Napájení | Napájení ze síťového switche "PoE".
Kompatibilita | Konvertor musí být kompatibilní s pol. č. 4 (Matrix jednotka) a pol. č. 11 (Síťový switch).
Záruka | 2 roky
Počet ks | 1 | Cena za 1 kus (Kč bez DPH)
|  | Cena za 1 kus (Kč bez DPH) | 0
Položka č. 8
Konvertor rozhraní DANTE / AVB | Požadované technické parametry jsou minimální, není-li uvedeno jinak | Nabízený model | Technické parametry nabízeného modelu
Počet digitálních kanálů | 4x in / 4x out
Vstupní / výstupní digitální formáty | 2x DANTE ethercon (primary, secondary), 1x AVB ethercon
Vzorkovací frekvence | DANTE 44,1 kHz, 48 kHz, 96 kHz. AVB 44,1 kHz, 48 kHz.
Kompatibilita | Konvertor musí být kompatibilní s pol. č. 4 (Matrix jednotka) a zesilovači LA4X aktuálně instalovaných v DnO.
Záruka | 2 roky
Počet ks | 1 | Cena za 1 kus (Kč bez DPH)
|  | Cena za 1 kus (Kč bez DPH) | 0
Položka č. 9
bluetooth audio adapter | Požadované technické parametry jsou minimální, není-li uvedeno jinak | Nabízený model | Technické parametry nabízeného modelu
Výstupy audio | Stereo audio výstup cinch nebo jack nebo XLR 3pin.
Bluetooth specifikace | Dosah min. 10m. Párovací tlačítko pro párování jedním stiskem. Verze bluetooth 3 nebo vyšší.
Napájení | Napájecí adaptér 230V.
Záruka | 2 roky
Počet ks | 3 | Cena za 1 kus (Kč bez DPH)
|  | Cena za 3 kusy (Kč bez DPH) | 0
Položka č. 10
Aktivní odposlechový reproduktor | Požadované technické parametry jsou minimální, není-li uvedeno jinak | Nabízený model | Technické parametry nabízeného modelu
Frekvenční rozsah | 55 Hz – 22 kHz
Horizontální směrovost | 100°
Měniče | 1 x 8“, 1x 1,5“
SPL | Minimální 127 dB.
Rozměry | Max. 250 x 425 x 300 mm, pro umístění na podium mezi muzikanty.
Připojení – konektory | XLR 3pin vstup, průchozí XLR 3pin výstup.
Barva | Tmavě hnědá až černá (jedná se o divadelní prostředí).
Možnost zavěšení | Obsahuje otvor pro instalaci na reproduktorový stativ. Úchytné zavěšovací body pro zavěšení na truss.
Napájení | Integrované napájení a průchozí napájecí výstup. Obsahuje napájecí kabel 230V s ochranou proti vytržení.
Záruka | 2 roky
Počet ks | 4 | Cena za 1 kus (Kč bez DPH)
|  | Cena za 4 kusy (Kč bez DPH) | 0
Položka č. 11
Síťový switch s napájením PoE | Požadované technické parametry jsou minimální, není-li uvedeno jinak | Nabízený model | Technické parametry nabízeného modelu
Switch s napájením PoE | Pro profesionální použití. 24x 1Gbps RJ-45 slot. USB slot. Funkce - SSL, VLAN, IEEE 802.1X, ARP, IP Source Guard, DHCP, IPMB, IPv6, pokročilá technologie (BDPU Guard) pro detekci nesprávně nekonfigurovaných zařízení. Bez Energy Efficient Ethernet nebo s možností vypnutí této funkce, Non-blocking, Quality of Service se 4 úrovněmi, Diffserv code point (DSCP) QoS s nastavením priority. Napájení "PoE" s rezervou alespoň 190W.
Napájení | Napájecí zdroj včetně napájecího kabelu 230V.
Konstrukce | Možnost umístění do 19" rack stojanu. Výška max. 45 mm (1U).
Kompatibilita | Kompatibilní s protokolem DANTE 64 kanálů / 96 kHz, operačním systémem Microsoft Windows 10 nebo MacOS 10.15. a vyšším, které jsou již používány v DnO.
Záruka | 2 roky
Počet ks | 1 | Cena za 1 kus (Kč bez DPH)
|  | Cena za 1 kus (Kč bez DPH) | 0
Položka č. 12
Stage rack s napájecím distributorem | Požadované technické parametry jsou minimální, není-li uvedeno jinak | Nabízený model | Technické parametry nabízeného modelu
Konstrukce racku | Odolný přepravní obal typu hard case, černé barvy (jedná se o divadelní prostředí a je umístěn obvykle na podiu). Co nejmenších rozměrů, ale dostatečných pro instalaci Digico D-rack (šířka 19", výška 7U) momentálně instalovaným v DnO a napájecího distributoru. S kováním a kovovými zakulacenými rohy. Ruční skládací madlo na obou bočních stěnách. Odnímatelné víko přední i zadní strany. Materiál voděodolná foliovaná překližka min. 7mm. Zamykací systém "butterfly". Gumové nožičky. Součástí jsou konzole pro montáž Digico D-rack do 19" racku, včetně upevňovacího materiálu.
Napájecí distributor | Maximální výstupní proud 10A. Připraveno k možnosti umístit přímo na stěnu racku společně s 19" Digico D-rack.
Ochrany integrované v napájecím distributoru | Lineární filtrování střídavého proudu, tlumič přepětí přechodového napětí, automatické vypnutí při externím přepětí nad 270 V.
Napájení | Vstup IEC320 a 2x výstupy IEC320 včetně kabeláže.
Záruka | 2 roky
Počet ks | 1 | Cena za 1 kus (Kč bez DPH)
|  | Cena za 1 kus (Kč bez DPH) | 0
Položka č. 13
Rackový digitální pult s přepravním obalem a wifi routerem | Požadované technické parametry jsou minimální, není-li uvedeno jinak | Nabízený model | Technické parametry nabízeného modelu
Konstrukce | Kompatibilní s montáží do 19" racku.
Rozměry | Maximální výška 134mm (3U), max. hloubka 150 mm.
Rozhraní | Celkem 18x audio vstupní kanál, z toho nejméně 12x mikrofonní vstup konektorem XLR 3pin, 4 linkové vstupy konektorem jack 6,3. 6x výstup konektorem XLR 3pin. Rozhraní MIDI in/out. Ethernet konektor RJ45. USB audio rozhraní pro multitrackové nahrávání.
Výbava | Dva efektové procesory, DCA, Spektrální analyzér, parametrický 4 band EQ, grafický EQ, kompresor, gate, deesser.
Napájení | Vestavěný zdroj 230V s kabelem.
Kompatibilita | Vzdálené ovládání pomocí mobilních zařízení přes operační systémy iOS a Android, které jsou využívány v DnO.
Přepravní obal | Pevný přepravní obal typu hard case s odnímatelným víkem s uchem nebo nepromokavý uzavíratelný nylonový obal přes rameno. Oba co nejmenších rozměrů s měkkou výplní zabraňující volnému pohybu a poškrábání. S prostorem pro umístění Wifi routeru a příslušenství.
Wifi router | Dvoupásmový (2,4 a 5GHz) gigabitový WiFi router s kompatibilním napájecím adaptérem 230V. Rozhraní: 4 porty gigabitové LAN, 1 x WAN.
Záruka | 2 roky
Počet ks | 1 | Cena za 1 kus (Kč bez DPH)
|  | Cena za 1 kus (Kč bez DPH) | 0
|  | Cena celkem za část 1 bez DPH | 0

## Část 2 - Radiostanice
Veřejná zakázka na dodávky: | „Audiotechnologie divadelního sálu DnO, radiostanice a předzesilovače pro DnO, zvukové technologie do učeben a laboratoří"
Příloha č. 1: Technická specifikace zařízení a cenová kalkulace - část 2 Radiostanice a předzesilovače pro DnO
Poznámky:
1. Všechna pole s šedým pozadím musí být vyplněna.
2. Ve sloupci "Nabízený model" uveďte u každé položky přesné označení modelu.
3. Ve sloupci "Technické parametry nabízeného modelu" uveďte skutečnou hodnotu příslušného parametru (počet jader, velikost paměti, atd.).
4. Všechny technické parametry musí být specifikované výrobcem a ověřitelné na webových stránkách výrobce v technické dokumentaci.
5. V řádcích s neměřitelnými parametry či požadavky uveďte skutečnost, že je parametr splněn, minimálně zápisem "Ano" nebo doplňující informací, z níž plyne, že parametr či požadavek je splněn.
6. Nesplnění kteréhokoliv z požadovaných parametrů je důvodem k vyloučení účastníka.
7. Jednotková cena za 1 ks nabízeného modelu (počítače, monitoru, notebooku, atd.) musí být vyplněna do fialového pole. Žlutá pole jsou počítána automaticky.
Položka č. 1
Radiostanice | Požadované technické parametry jsou minimální, není-li uvedeno jinak | Nabízený model | Technické parametry nabízeného modelu
Frekvenční pásmo, výkon | UHF 403-470 Mhz, 4W
Počet analogových kanálů s vazbou na kanálovou pozici | 10x
Počet digitálních kanálů s vazbou na kanálovou pozici | 6x
Naladění radiostanic | Naladění radiostanic na frekvence UHF kompatibilní s radiovým provozem v okolí DnO.
Funkční boční tlačítka | 2
Indikátor provozních stavů | LED indikátor provozních stavů.
Možnosti volání | Individuální a skupinové volání.
Sledování provozu | Funkce sledování provozu na více kanálových pozicích.
Šifrování | Šifrování hovorů v digitální provozu.
Ovládání hlasem | Vysílání ovládané hlasem pro vybrané externí audio příslušenství.
Možnosti připojení příslušenství | Možnost rozšíření o oddělený reproduktor s mikrofonem, možnost rozšíření o náhlavní soupravu.
Provozní odolnost | Krytí IP54.
Baterie | Minimálně 2200 mAh.
Dodané příslušenství | Anténa, klips na opasek, nabíječka baterie formou dokovací stanice do elektrické zásuvky 230V.
Záruka | 2 roky
Počet ks | 9 | Cena za 1 kus (Kč bez DPH)
|  | Cena za 9 kusů (Kč bez DPH) | 0
Položka č. 2
Oddělený reproduktor s mikrofonem | Požadované technické parametry jsou minimální, není-li uvedeno jinak | Nabízený model | Technické parametry nabízeného modelu
Konstrukce | Reproduktor s mikrofonem, vysílacím tlačítkem, s možností připojení externího sluchátka konektorem typu 3,5mm jack.
Vlastnosti po připojení k radiostanici | Vestavěný mikrofon a reproduktor v radiostanici je automaticky odpojen a přijaté / vysílané audio je odbaveno z této externí audio sady.
Typ konektoru pro připojení k radiostanici | Dvojitý jack konektor (sluchátka a mikrofon).
Provozní odolnost | Krytí IP54.
Kompatibilita | Musí být kompatibilní s pol. č. 1 (Radiostanice).
Záruka | 2 roky
Počet ks | 4 | Cena za 1 kus (Kč bez DPH)
|  | Cena za 4 kusy (Kč bez DPH) | 0
Položka č. 3
Radiové rozhraní pro centrálu interkomu | Požadované technické parametry jsou minimální, není-li uvedeno jinak | Nabízený model | Technické parametry nabízeného modelu
Konstrukce | Mobilní radiostanice UHF Digital / Analog s displejem.
Frekvenční pásmo | Kompatibilní frekvenční pásmo s pol. č. 1 (Radiostanice).
Výkon | 25W
Počet analogových kanálů s vazbou na kanálovou pozici | 10x
Počet digitálních kanálů s vazbou na kanálovou pozici | 6x
Naladění všech kanálů | Stejné naladění všech kanálů jako pol. č. 1 (Radiostanice).
Šifrování hovorů | Základní v digitálním provozu.
Funkční programovatelná tlačítka | 2x
Konektor pro připojení příslušenství | Zadní konektor pro připojení externího příslušenství.
Konektor pro připojení externí antény | BNC konektor.
Dodaná externí anténa | Kompatibilní základnová všesměrová anténa 450MHz, N konektor, třmen, 15m dlouhý propojovací koaxiální kabel, RF 50 Ohm, průměr min. 10,3mm, s konektory typu BNC.
Provozní odolnost | Krytí IP54.
Dodané příslušenství | Ruční mikrofon, montážní držák, kompatibilní napájecí zdroj do elektrické zásuvky 230V, instalační audio kit pro připojení analog audio In/Out k centrále interkomu RTS Zeus III. aktuálně nainstalované v DnO.
Kompatibilita | Musí být kompatibilní s pol. č. 1 (Radiostanice).
Záruka | 2 roky
Počet ks | 1 | Cena za 1 kus (Kč bez DPH)
|  | Cena za 1 kus (Kč bez DPH) | 0
Položka č. 4
Montážní práce a programování | Požadované technické parametry jsou minimální, není-li uvedeno jinak | Nabízený model | Technické parametry nabízeného modelu
Montáž antény do hlavního sálu Divadla na Orlí | Montáž antény na zeď divadelního sálu. Propojení a zalištování propojení s pol. č.3 (Radiové rozhraní pro centrálu interkomu) vč. instalačního materiálu, umístěné v serverovně DnO.
Programování | Doprogramování nových funkcionalit centrály interkomu RTS Zeus III., který je využíván v DnO a propojení s pol. č. 3 (Radiové rozhraní pro centrálu interkomu).
Záruka | 2 roky
Počet ks | 1 | Cena za 1 kus (Kč bez DPH)
|  | Cena za 1 kus (Kč bez DPH) | 0
Položka č. 5
Soubor předzesilovačů nahrávacího studia | Požadované technické parametry jsou minimální, není-li uvedeno jinak | Nabízený model | Technické parametry nabízeného modelu
Mikrofonní vstupy | 32x, konektor DSUB-25
MADI připojení | 1x MADI I/O BNC 75 Ohm, 1x MADI I/O SC multi-mode
Synchronizace | Word Clock I/O BNC 75 Ohm
Propojení s počítačem | konektor RJ45 Gigabit Ethernet
Další konektory | USB 2.0, GPI/O (1x konektor DSUB-9, přepínač MOSFET)
Vzorkovací frekvence | 44,1 kHz až 192 kHz
Mikrofonní zesilovač | vstupní citlivost: -55 dBu až +30 dBu, EIN: -128 dBu, THD (-1 dBFS): -113 dB
A/D převodník | SNR: -119.9 dB(A), THD (-1 dBFS): min. -119 dB
Sluchátkový výstup | 1x 6.3 mm TRS jack, 1x 3.5 mm TRS jack
Provedení | sestava zkompletovaná v rackové úpravě
Záruka | 3 roky
Počet ks | 1 | Cena za 1 kus (Kč bez DPH)
|  | Cena za 1 kus (Kč bez DPH) | 0
|  | Cena celkem za část 2 bez DPH | 0

## Část 3 - Ozvučovací technika
Veřejná zakázka na dodávky | „Audiotechnologie divadelního sálu DnO, radiostanice a předzesilovače pro DnO, zvukové technologie do učeben a laboratoří"
Příloha č. 1: Technická specifikace zařízení a cenová kalkulace - část 3 Zvukové technologie do učeben a laboratoří - ozvučovací technika
Poznámky:
1. Všechna pole s šedým pozadím musí být vyplněna.
2. Ve sloupci "Nabízený model" uveďte u každé položky přesné označení modelu.
3. Ve sloupci "Technické parametry nabízeného modelu" uveďte skutečnou hodnotu příslušného parametru (počet jader, velikost paměti, atd.).
4. Všechny technické parametry musí být specifikované výrobcem a ověřitelné na webových stránkách výrobce v technické dokumentaci.
5. V řádcích s neměřitelnými parametry či požadavky uveďte skutečnost, že je parametr splněn, minimálně zápisem "Ano" nebo doplňující informací, z níž plyne, že parametr či požadavek je splněn.
6. Nesplnění kteréhokoliv z požadovaných parametrů je důvodem k vyloučení uchazeče.
7. Jednotková cena ze 1 ks nabízeného modelu (počítače, monitoru, notebooku, atd.) musí být vyplněna do fialového pole. Žlutá pole jsou počítána automaticky.
Položka č. 1
Stereo set kondenzátorových mikrofonů | Požadované technické parametry | Nabízený model | Technické parametry nabízeného modelu
popis | sada dvou kondenzátorových mikrofonů s příslušenstvím
směrová charakteristika | přepínatelná: všesměrová, rozšířená kardiodní, kardiodní, hyperkardiodní, osmičková + 4 mezipolohy
mikrofony | frekvenční rozsah: 20Hz - 20kHz; Citlivost: 20 mV/Pa; Impedance: 200 Ohm; Ekvivalentní šum: 6 dB (A); Odstup signálu od šumu: 88 dB; Dynamický rozsah: 134 dB; Max. SPL: 158 dB, Phantomové napájení: 48 V; Konektor: XLR
další požadované funkce | LED indikace přebuzení a vybrané směrové charakteristiky; Přepínač útlumu (0, -6, -12 a -18 dB); Low-cut filtr (0, 40, 80 a 160 Hz)
příslušenství - součást dodávky | přepravní kufřík, 2x odpružený držák, 2x standardní adaptér, 2x windshield, stereo držák na mikrofonní stojan
Záruka | 24 měsíců
Počet ks | 1 | Cena za 1 kus (Kč bez DPH)
|  | Cena za 1 kus (Kč bez DPH) | 0
Položka č. 2
Vokální dynamický mikrofon | Požadované technické parametry | Nabízený model | Technické parametry nabízeného modelu
popis | odolný dynamický mikrofon vhodný pro zpěv i nástroje, kovové tělo, bez vypínače
směrová charakteristika | kardioidní
frekvenční rozsah | 50 Hz - 15 KHz
výstupní impedance | 300 Ohm
citlivost | 1.85 mV/Pa
příslušenství - součást dodávky | včetně objímky, závitové redukce a obalu
konektor | XLR
Záruka | 24 měsíců
Počet ks | 21 | Cena za 1 kus (Kč bez DPH)
|  | Cena za 21 kusů (Kč bez DPH) | 0
Položka č. 3
Vokální dynamický mikrofon - superkardioda | Požadované technické parametry | Nabízený model | Technické parametry nabízeného modelu
popis | dynamický mikrofon pro zpěv i nástroje, zesílené kovové tělo, neodymový magnet
směrová charakteristika | superkardioidní
frekvenční rozsah | 50 Hz - 16 kHz
výstupní impedance | EIA rated at 150 Ω (290 Ω actual)
citlivost | 2,8 mV/Pa
příslušenství - součást dodávky | včetně objímky závitové redukce a obalu
konektor | XLR
Záruka | 24 měsíců
Počet ks | 3 | Cena za 1 kus (Kč bez DPH)
|  | Cena za 3 kusy (Kč bez DPH) | 0
Položka č. 4
Nástrojový dynamický mikrofon | Požadované technické parametry | Nabízený model | Technické parametry nabízeného modelu
popis | nástrojový dynamický mikrofon, kovové tělo
směrová charakteristika | kardioidní
frekvenční rozsah | 40 Hz - 15 kHz
výstupní impedance | 310 Ohm
citlivost | 1,6 mV/Pa
příslušenství - součást dodávky | včetně objímky závitové redukce a obalu
konektor | XLR
Záruka | 24 měsíců
Počet ks | 10 | Cena za 1 kus (Kč bez DPH)
|  | Cena za 10 kusů (Kč bez DPH) | 0
Položka č. 5
Zónový mikrofon | Požadované technické parametry | Nabízený model | Technické parametry nabízeného modelu
popis | kondenzátorový mikrofon s půl-kardioidní charakteristikou (60° snímání) a použitím zejména na nahrávání basového bubnu nebo klavíru
směrová charakteristika | superkardioda
frekvenční rozsah | 20Hz - 20kHz
výstupní impedance @ 1kHz | 146 Ohm
napájení | phantomové 11 - 52V
další vlastnosti | integrovaný předzesilovač, dvoupolohový přepínač contour, XLR konektor, celokovové masivní tělo
příslušenství | včetně ochranného obalu
Záruka | 24 měsíců
Počet ks | 2 | Cena za 1 kus (Kč bez DPH)
|  | Cena za 2 kusy (Kč bez DPH) | 0
Položka č. 6
Kufr pro přenos techniky | Požadované technické parametry | Nabízený model | Technické parametry nabízeného modelu
popis | vodotěsný a prochotěsný kufřík pro přenos a skladování techniky, uvnitř polstrovaný, dělený posuvnými přepážkami. Obsah min 20 l.
materiál | odolný plast
rozměry | min. 470 x 360 x 180 mm
další parametry | gumové těsnění, otvory pro visací zámky, boční držadlo
Záruka | 24 měsíců
Počet ks | 4 | Cena za 1 kus (Kč bez DPH)
|  | Cena za 4 kusy (Kč bez DPH) | 0
Položka č. 7
Kufr na mikrofony | Požadované technické parametry | Nabízený model | Technické parametry nabízeného modelu
popis | odolný kufřík (case) s polstrováním pro min. 12 mikrofonů + příslušenství
konstrukce | min. 7mm tlustá překližka vyztužená hliníkovými profily a kovovými rohovými chrániči, motýlkový zámek, masivní držadlo
rozměry | min.: 200 x 380 x 250mm
hmotnost | max. 3kg
Záruka | 24 měsíců
Počet ks | 2 | Cena za 1 kus (Kč bez DPH)
|  | Cena za 2 kusy (Kč bez DPH) | 0
Položka č. 8
Sada 2 ks kondenzátorových mikrofonů | Požadované technické parametry | Nabízený model | Technické parametry nabízeného modelu
popis | stereo sada dvou kusů malomembránových kondenzátorových mikrofonů pro bicí a akustické nástroje
směrová charkteristika | kardioida
frekvenční rozsah | 20Hz - 20kHz
výstupní impedance | 100 Ohm
citlivost | -38.0dB re 1 Volt/Pascal (12.00mV @ 94 dB SPL) +/- 2 dB @ 1kHz
Max. SPL | 143 dB SPL (1 kHz, 1% THD na 1 kOhm zatížení)
Max. výstupní úroveň | 13.9mV
napájení | phantom 24 - 48 V
příslušenství | 2x držák, 2x závitová redukce, 2x větrná ochrana, kufřík
Záruka | 24 měsíců
Počet ks | 5 | Cena za 1 kus (Kč bez DPH)
|  | Cena za 5 kusů (Kč bez DPH) | 0
Položka č. 9
Klopový mikrofon | Požadované technické parametry | Nabízený model | Technické parametry nabízeného modelu
popis | miniaturní klopový mikrofon vhodný na snímání hlasu i nástrojů, vysoká mechanická odolnost, odolný proti potu a vlhkosti, vhodný pro divadelní představení a muzikály, kompatibilní s bodypacky řady evolution wireless, které na škole již existují.
směrová charakteristika | kulová (všesměrová)
frekvenční rozsah | 20Hz - 20kHz
jmenovitá impedance | 4700 Ohm
citlivost | 5 mV/Pa ± 3 dB
napájení | 7,5 V; napájecí proud: 250µA
odstup signál/šum | 39 dB
délka kabelu/konektor | min. 1,5m; konektor ew - šroubovací 3,5 mm jack
příslušenství | držák mikrofonu; krytka krátká MZC 2-1; krytka dlouhá MZC 2-2
Záruka | 24 měsíců
Počet ks | 5 | Cena za 1 kus (Kč bez DPH)
|  | Cena za 5 kusů (Kč bez DPH) | 0
Položka č. 10
Dvoukanálová aktivní DI box | Požadované technické parametry | Nabízený model | Technické parametry nabízeného modelu
popis | aktivní dvoukanálový DI-Box s rozšířeným dynamickým rozsahem
vstupy | 2 x kombinovaný XLR/TRS 6,3mm jack + RCA
výstupy | 2 x XLR; 2 x TRS jack 6,3mm
napájení | nezávislé phantomové napájení 24 - 48V pro každý kanál
další funkce | přepínač Split pro směrování levého kanálu na oba výstupy přepínač Sum přepínání pro směrování obou vstupů na oba výstupy přepínač pro 20 dB Input pad a uzemnění
materiál | odolná hliníková konstrukce, protiskluzový silikonový povrch
Záruka | 24 měsíců
Počet ks | 6 | Cena za 1 kus (Kč bez DPH)
|  | Cena za 6 kusů (Kč bez DPH) | 0
Položka č. 11
Aktivní DI box pro piezo snímače | Požadované technické parametry | Nabízený model | Technické parametry nabízeného modelu
popis | aktivní jednokanálový DI-Box s vyšší impedancí pro nástroje snímané piezo snímačem
vstup | 1x Jack 6,3 mm TS
výstupy | 1x Balanced XLR, 1x Jack 6,3 mm TS (Aux)
napájení | phantomové 48V
další funkce | přepínač polarity pro eliminaci zpětné vazby a HP filtr pro ořez spodních frekvencí
Záruka | 24 měsíců
Počet ks | 1 | Cena za 1 kus (Kč bez DPH)
|  | Cena za 1 kus (Kč bez DPH) | 0
Položka č. 12
Jednokanálový aktivní DI box | Požadované technické parametry | Nabízený model | Technické parametry nabízeného modelu
popis | aktivní jednokanálový DI-Box s rozšířeným dynamickým rozsahem
vstupy | 2x TRS 6,3mm jack symetrický/nesymetrický impedance 1M Ohm; 1 x XLR symetrický ipedance 20k Ohm
výstup | 1x XLR
napájení | phantomové napájení 48V
další funkce | přepínač pro -30 dB Input pad a uzemnění
materiál | odolná hliníková konstrukce, protiskluzový silikonový povrch
Záruka | 24 měsíců
Počet ks | 10 | Cena za 1 kus (Kč bez DPH)
|  | Cena za 10 kusů (Kč bez DPH) | 0
Položka č. 13
Přepravní obal pro mikrofonní stojany | Požadované technické parametry | Nabízený model | Technické parametry nabízeného modelu
popis | polstrovaný a voděodolný přepravní obal pro 1 - 4 mikrofonní stojany
další vlastnosti | dvojitá polstrovaná rukojeť; pyramidové nohy na spodní části; min. 10 mm zip; průhledné poudro na vizitku
rozměry | min. 115 x 15 x 15 cm
Záruka | 24 měsíců
Počet ks | 3 | Cena za 1 kus (Kč bez DPH)
|  | Cena za 3 kusy (Kč bez DPH) | 0
Položka č. 14
Pouzdro pro 6ks mikrofonních stojanů | Požadované technické parametry | Nabízený model | Technické parametry nabízeného modelu
popis | pevné a odolné pouzdro pro pohodlné přenášení až 6-ti kusů mikrofonních stojanů.
další vlastnosti | nepromokavé, snadno omyvatelné, vnitřní přepážky pro 6 kusů stativů, pevný zip, polstrování min. 5mm tlouťka, polstrovaná rokojeť; materiál: nylon
rozměry | min. 105 x 33 x 33 cm
Záruka | 24 měsíců
Počet ks | 5 | Cena za 1 kus (Kč bez DPH)
|  | Cena za 5 kusů (Kč bez DPH) | 0
Položka č. 15
Kompaktní digitální mixážní pult | Požadované technické parametry | Nabízený model | Technické parametry nabízeného modelu
popis | kompaktní digitální mixážní pult s celkem 20-ti vstupy, 11-ti motorizovanými fadery, vícestopým záznamem na SD kartu, USB audio rozhraním a AES/EBU výstupem
vstupy | 8x mic symetrický XLR s předzesilovačem 0 dB ÷ 60 dB; fantomové napájení 48V 8x mic/line symetrický (XLR/TRS combo) s předzesilovačem 0 dB ÷ 60 dB,fantomové napájení 48V 2x line symetrický TRS 1x stereo line (3,5 mm jack)
výstupy | 2x main out - symetrický XLR 8x mix out - symetrický XLR 2x mix out - TRS 1x phone out - TRS 1x AES3 - XLR
frekvenční rozsah | 20 Hz - 20 kHz
další funkce | 11 motorizovaných faderů; dotykový display; vícestopé nahrávání se zápisem na SD kartu až 20 stop; integrovaný efektový a dynamický procesor, 24 x 24 USB zvukové rozhraní (24bit/48Hz); Bezdrátové ovládání přes LAN/Wi-Fi, 2x USB port typu A
rozměry v/š/h | max. 150/400/450 mm
Záruka | 24 měsíců
Počet ks | 2 | Cena za 1 kus (Kč bez DPH)
|  | Cena za 2 kusy (Kč bez DPH) | 0
Položka č. 16
Rackový mixážní pult | Požadované technické parametry | Nabízený model | Technické parametry nabízeného modelu
popis | analogový 12-ti kanálový mixážní pult pro montáž do 1U racku s nastavitelnou kontrolou hlasitosti jednotlivých vstupů a výstupů a phantomovým napájením mic vstupů
vstupy | 6 kombinovaných (XLR/TRS) symetrických vstupů s předzesilovači a přepínači (mic/phantom/line) 6 mono ( 3 stereo) RCA vstupů
výstupy | 2x main out symetrický XLR 1x Mic monitor 1/4" TRS výstup pro samostatný odposlech všech mikrofoních vstupů 1x Mono out 1/4" TRS 1x RCA stereo out
další funkce | třípásmový equalizér - High: +15 dB @ 12 kHz, Mid: +12 dB @ 2.5 kHz, Low: +15 dB @ 80 Hz; kontrola priority na vstupu Mic1
montáž | montáž do racku 19" 1U
Záruka | 24 měsíců
Počet ks | 2 | Cena za 1 kus (Kč bez DPH)
|  | Cena za 2 kusy (Kč bez DPH) | 0
Položka č. 17
Brašna pro mixážní pult | Požadované technické parametry | Nabízený model | Technické parametry nabízeného modelu
popis | polstrovaná přepravní brašna pro mixážní pult, kompatibilní s položkou č. 15
další vlastnosti | popruh přes rameno, úchyt pro snadné přenášení, oddělená kapsa pro notebook a další příslušenství
rozměry | kompatibilní s položkou č. 15
Záruka | 24 měsíců
Počet ks | 2 | Cena za 1 kus (Kč bez DPH)
|  | Cena za 2 kusy (Kč bez DPH) | 0
Položka č. 18
Kompaktní analogový mixážní pult | Požadované technické parametry | Nabízený model | Technické parametry nabízeného modelu
popis | kompaktní analogový mixážní pult s min. 10-ti vstupy, USB audio rozhraním a zabudovanou efektovou jednotkou
vstupy | min. 4x mic symetrický XLR vstup s předzesilovačem a phantomovým napájením min. 3x stereo line-in 1/4" TRS min. 2x RCA line-in
výstupy | 2x main out symetrický XLR/TRS 2x TRS monitor out 1x AUX 1x phones out
další funkce | USB rozhraní 2in/2out - USB-B integrovaný efektový procesor kompresor na CH 1 a 2 vstup pro footswitch
Záruka | 24 měsíců
Počet ks | 6 | Cena za 1 kus (Kč bez DPH)
|  | Cena za 6 kusů (Kč bez DPH) | 0
Položka č. 19
Digitální mixážní konsole 16 | Požadované technické parametry | Nabízený model | Technické parametry nabízeného modelu
popis | digitální mixážní konzole s výpočetním jádrem o vzorkovací frekvenci min. 96 kHz, vysokým rozlišením a nízkou latencí (<0,7ms)
vstupy | až 48 vstupních kanálů s nastavitelným ziskem, HPF, PEQ, gate, comp., delay 16 fyzických mikrofonních vstupů (XLR) 2x 1/4" TRS stereo vstup 1x 3,5mm stereo vstup Talkback mic vstup; Foot switch vstup port RJ 45 pro podporu dalších připojitelných zařízení
výstupy | 14 fyzických výstupů (12 XLR + 2 ¼” TRS) ¼” TRS sluchátkový výstup AES digitální výstup
ovládací prvky | 16 + 1 motorizovaných faderů v 6-ti vrstvách 12 sběrnic + LR master; 3x stereo matrix 8 efektových (stereo) jednotek + returny 7” kapacitní dotyková obrazovka Integrované LED svícení; ergonomicky řešené ovládací prvky; 8 přiřaditelných soft keys; LCD displeje pro barevné rozlišení a jméno na každém kanálovém stripu
další funkce | intergovaná sada zvukových a efektových procesorů 64 kanálů vstupů/výstupů pro síťový přenos 32x32 USB rozhraní Přímé nahrávání na USB: 16 stop multitrack o 96 kHz, 32 stop multitrack o 48 kHz Integrované LED svícení; Chromatické měřiče signálu na každém kanálovém stripu I/O Port pro volitelnou kartu protokolu třetích stran
montáž | možnost rackové montáže
Záruka | 24 měsíců
Počet ks | 1 | Cena za 1 kus (Kč bez DPH)
|  | Cena za 1 kus (Kč bez DPH) | 0
Položka č. 20
Přepravní case pro mixážní pult 16 | Požadované technické parametry | Nabízený model | Technické parametry nabízeného modelu
popis | přepravní case pro mixážní pult kompatibilní s položkou č. 19
kostrukce | min. 5mm tlustá překližka (nebo plast) s povrchvou úpravou vyztužená hliníkovými profily a kovovými rohovými chrániči, motýlkové zámky, masivní kovová držadla, pěnové polstrování, plastové nebo gumové nohy na spodní straně
rozměry | kompatibilní s položkou č. 19
váha | max. 20kg
Záruka | 24 měsíců
Počet ks | 1 | Cena za 1 kus (Kč bez DPH)
|  | Cena za 1 kus (Kč bez DPH) | 0
Položka č. 21
Digitální mixážní konzole 32 | Požadované technické parametry | Nabízený model | Technické parametry nabízeného modelu
popis | digitální mixážní konzole s výpočetním jádrem o vzorkovací frekvenci min. 96 kHz, vysokým rozlišením a nízkou latencí (<0,7ms)
vstupy | až 48 vstupních kanálů s nastavitelným ziskem, HPF, PEQ, gate, comp., delay 32 fyzických mikrofonních vstupů (XLR) 2x 1/4" TRS stereo vstup 1x 3,5mm stereo vstup Talkback mic vstup; Foot switch vstup port RJ 45 pro podporu dalších připojitelných zařízení
výstupy | 18 fyzických výstupů (16 XLR + 2 ¼” TRS) ¼” TRS sluchátkový výstup AES digitální výstup
ovládací prvky | 32 + 1 motorizovaných faderů v 6-ti vrstvách 12 sběrnic + LR master; 3x stereo matrix 8 efektových (stereo) jednotek + returny 7” kapacitní dotyková obrazovka Integrované LED svícení; ergonomicky řešené ovládací prvky; 16 přiřaditelných soft keys; 8 přiřaditelných soft rotaries LCD displeje pro barevné rozlišení a jméno na každém kanálovém stripu
další funkce | intergovaná sada zvukových a efektových procesorů 64 kanálů vstupů/výstupů pro síťový přenos 32x32 USB rozhraní Přímé nahrávání na USB: 16 stop multitrack o 96 kHz, 32 stop multitrack o 48 kHz Integrované LED svícení; Chromatické měřiče signálu na každém kanálovém stripu I/O Port pro volitelnou kartu protokolu třetích stran
montáž | možnost rackové montáže
Záruka | 24 měsíců
Počet ks | 1 | Cena za 1 kus (Kč bez DPH)
|  | Cena za 1 kus (Kč bez DPH) | 0
Položka č. 22
Přepravní case pro mixážní pult 32 | Požadované technické parametry | Nabízený model | Technické parametry nabízeného modelu
popis | přepravní case pro mixážní pult kompatibilní s položkou č. 21
kostrukce | min. 5mm tlustá překližka (nebo plast) s povrchvou úpravou vyztužená hliníkovými profily a kovovými rohovými chrániči, motýlkové zámky, masivní kovová držadla, pěnové polstrování, plastové nebo gumové nohy na spodní straně
rozměry | kompatibilní s položkou č. 21
váha | max. 25kg
Záruka | 24 měsíců
Počet ks | 1 | Cena za 1 kus (Kč bez DPH)
|  | Cena za 1 kus (Kč bez DPH) | 0
Položka č. 23
Přenosný expander 16x In 8x Out | Požadované technické parametry | Nabízený model | Technické parametry nabízeného modelu
popis | robustní přenosný modul pro fyzické rozšíření počtů vstupů a výstupů v rámci systému, kompatibilní s položkami č. 19, 21, 23, 24 a 27
vstupy/výstupy | 16 mikrofonních XLR vstupů předzesilovačů s fantomovým napájení s LED indikací 8 linkových XLR výstupů 2 x EtherCon port
další vlastnosti | kompatibilní s kabely CAT5e (nebo vyšší) s maximální délkou 100 m Plug and Play – bez nutnosti IP adresace Gumové bočnice Ergonomické madlo
montáž | do racku 19" s volitelným příslušenstvím (není součástí dodávky)
Záruka | 24 měsíců
Počet ks | 2 | Cena za 1 kus (Kč bez DPH)
|  | Cena za 2 kusy (Kč bez DPH) | 0
Položka č. 24
Expandér 96 kHz, 48x in, 16x out | Požadované technické parametry | Nabízený model | Technické parametry nabízeného modelu
popis | audio expandér rozšiřující digitální mixážní platfromy, komaptibilní s položkami 19, 21, 23 a 27. Pracuje se vzorkovací frekvencí 96 kHz a přináší vysoký počet dálkově řízených vstupních předzesilovačů
vstupy/výstupy | 48 mikrofonních XLR vstupů předzesilovačů s fantomovým napájení s LED indikací 16 linkových XLR výstupů 3 x zamykací EtherCon port
další vlastnosti | kompatibilní s kabely CAT5e (nebo vyšší) s maximální délkou 100 m Plug and Play – bez nutnosti IP adresace rack ears
montáž | do racku 19" 5U
Záruka | 24 měsíců
Počet ks | 1 | Cena za 1 kus (Kč bez DPH)
|  | Cena za 1 kus (Kč bez DPH) | 0
Položka č. 25
Rack case 19" 6U | Požadované technické parametry | Nabízený model | Technické parametry nabízeného modelu
popis | plastový rack case 19" 6U kompatibilní s položkou č. 24
další vlasnosti | stohovatelný, integrovaná rukojeť, kameny i šrouby součástí dodávky
vnější rozměry | max. 540 x 620 x 380
váha | max. 8kg
Záruka | 24 měsíců
Počet ks | 1 | Cena za 1 kus (Kč bez DPH)
|  | Cena za 1 kus (Kč bez DPH) | 0
Položka č. 26
Rozšiřující Dante karta | Požadované technické parametry | Nabízený model | Technické parametry nabízeného modelu
popis | rozšiřující karta pro kompaktní digitální mixážní pulty umožňující jejich použití v rámci libovolné Dante sítě, která na škole již existuje, kompatibilní s položkami č. 19 a 21
vzorkovací frekvence | přepínatelná 96 kHz nebo 48 kHz; vzorkovací frekvenci rozšiřujícího modulu lze přizpůsobit podle vzorkovací frekvence již existující Dante sítě
konektory | 2x zamykatelný EtherCON female
další vlastnosti | 64 x 64 kanálů Dva ethernetové porty pro redundanci Podpora Dante Domain manager
Záruka | 24 měsíců
Počet ks | 1 | Cena za 1 kus (Kč bez DPH)
|  | Cena za 1 kus (Kč bez DPH) | 0
Položka č. 27
Rozšiřující karta | Požadované technické parametry | Nabízený model | Technické parametry nabízeného modelu
popis | rozšiřující karta se shodným digitálním protokolem pro digitální mixážní pulty kompatibilní s položkami č. 19, 21, 23 a 24
vzorkovací frekvence | 96kHz nebo 48kHz
další vlastnosti | 128x in a 128x out chytré přepínání mezi režimy nezávislé SRC pro dva nezávislé protokoly systému plug’n’play
konektor | EtherCON female
Záruka | 24 měsíců
Počet ks | 1 | Cena za 1 kus (Kč bez DPH)
|  | Cena za 1 kus (Kč bez DPH) | 0
Položka č. 28
Dvoupásmový aktivní reprobox 10" | Požadované technické parametry | Nabízený model | Technické parametry nabízeného modelu
popis | dvoupásmový kompaktní aktivní reprobox se silným výstupem, nízkým zkreslením a přirozeným zvukem
frekvenční rozsah | 50Hz - 20kHh
výkon vestavěného zesilovače | Bi-Amp, D-class, 300W + 100W dělící kmitočet crossoveru 1,7 kHz
reproduktory | 10” basový reproduktor, 2” cívka 1,0” kompresní driver, 1” cívka, titanium dome, neodymium
vyzařovací úhel | 90° horizontální; 60° vertikální
vstupy/výstupy | XLR, 1/4" TRS - In; XLR - Out
konstrukce | materiál ozvučnice - kompozitní polypropylen, hliníkové šasi pro uložení zesilovačů a odvod tepla, 35 mm hnízdo pro repro stativ, ochranná mřížka pře celou přední část reproboxu, pogumované madlo
další vlastnosti | DSP: EQ, crossover, limitér, RMS limitér Max. SPL: 129 dB přepínač mikrofon/linka na vstupu ovladač hlasitosti a přepínač pro dva módy EQ (Flat/Boost)
rozměry v/š/h | max. 530 x 305 x 305 mm
váha | max. 12 kg
Záruka | 24 měsíců
Počet ks | 7 | Cena za 1 kus (Kč bez DPH)
|  | Cena za 7 kusů (Kč bez DPH) | 0
Položka č. 29
Dvoupásmový aktivní monitor 15" | Požadované technické parametry | Nabízený model | Technické parametry nabízeného modelu
popis | dvoupásmový aktivní pódiový monitor použitelný i jako klasický fullrange reprobox umístěný na stojanu
frekvenční rozsah | 50Hz - 20kHh
výkon vestavěného zesilovače | Bi-Amp, D-class, 500W + 200W dělící kmitočet crossoveru 1,7 kHz
reproduktory | coaxial 15” neodymium basový reproduktor, 2,5” cívka coaxial 1” neodymium kompresní driver, 1,75” cívka
vyzařovací úhel | 60° horizontální; 60° vertikální
vstupy/výstupy | signál: XLR, 1/4" TRS - In; XLR - Out; napájení: 2x powerkon In/out
konstrukce | materiál ozvučnice - březová překližka, 36 mm hnízdo pro repro stativ ochranná mřížka pře celou přední část reproboxu
další vlastnosti | DSP: EQ, crossover, limitér, RMS limitér Max. SPL: 130 dB ovladač hlasitosti a přepínač pro dva módy: Free field, Floor
rozměry v/š/h | max. 370 x 650 x 470 mm
váha | max. 21 kg
Záruka | 24 měsíců
Počet ks | 10 | Cena za 1 kus (Kč bez DPH)
|  | Cena za 10 kusů (Kč bez DPH) | 0
Položka č. 30
obal pro reprobox 15" | Požadované technické parametry | Nabízený model | Technické parametry nabízeného modelu
popis | ochranný obal pro reprobox kompatibilní s položkou č. 29
materiál | polyester, min. 10 mm polstrování z pěnové gumy
konstrukce | odklopitelný kryt přední části na zip, odklopitelné kryty hnízda a konektorového panelu na suché zipy
rozměry | kompatibilní s položkou č. 29
Záruka | 24 měsíců
Počet ks | 2 | Cena za 1 kus (Kč bez DPH)
|  | Cena za 2 kusy (Kč bez DPH) | 0
0
Položka č. 31
Dvoupásmový aktivní monitor 10" | Požadované technické parametry | Nabízený model | Technické parametry nabízeného modelu
popis | dvoupásmový aktivní pódiový monitor použitelný i jako klasický fullrange reprobox umístěný na stojanu
frekvenční rozsah | 60Hz - 20kHh
výkon vestavěného zesilovače | Bi-Amp, D-class, 300W + 100W dělící kmitočet crossoveru 1,7 kHz
reproduktory | coaxial 10” neodymium basový reproduktor, 2,5” cívka coaxial 1” neodymium kompresní driver, 1,75” cívka
vyzařovací úhel | 60° horizontální; 60° vertikální
vstupy/výstupy | signál: XLR, 1/4" TRS - In; XLR - Out; napájení: 2x powerkon In/out
konstrukce | materiál ozvučnice - březová překližka, 36 mm hnízdo pro repro stativ ochranná mřížka pře celou přední část reproboxu
další vlastnosti | DSP: EQ, crossover, limitér, RMS limitér Max. SPL: 127 dB ovladač hlasitosti a přepínač pro dva módy: Free field, Floor
rozměry v/š/h | max. 330 x 450 x 420 mm
váha | max. 15 kg
Záruka | 24 měsíců
Počet ks | 6 | Cena za 1 kus (Kč bez DPH)
|  | Cena za 6 kusů (Kč bez DPH) | 0
Položka č. 32
Obal pro reprobox 10" | Požadované technické parametry | Nabízený model | Technické parametry nabízeného modelu
popis | ochranný obal pro reprobox kompatibilní s položkou č. 31
materiál | polyester, min. 10 mm polstrování z pěnové gumy
konstrukce | odklopitelný kryt přední části na zip, odklopitelné kryty hnízda a konektorového panelu na suché zipy
rozměry | kompatibilní s položkou č. 31
Záruka | 24 měsíců
Počet ks | 6 | Cena za 1 kus (Kč bez DPH)
|  | Cena za 6 kusů (Kč bez DPH) | 0
Položka č. 33
Reproduktorový stativ | Požadované technické parametry | Nabízený model | Technické parametry nabízeného modelu
popis | pevný hliníkový reproduktorový stativ
konstrukce | 3 nohy, 2 sekce - průměr trubky 40 a 35mm, vzduchový tlumič, 1 noha s nastavitelnou déklou pro kompenzaci nerovnosti terénu
materiál | hliník
průměr základny | max. 130 cm
výška min./max. | 106 cm/218 cm
max. zatížení | 30 kg
hmotnost | max. 3 kg
Záruka | 24 měsíců
Počet ks | 8 | Cena za 1 kus (Kč bez DPH)
|  | Cena za 8 kusů (Kč bez DPH) | 0
Položka č. 34
Mikrofonní kabel XLR 6m | Požadované technické parametry | Nabízený model | Technické parametry nabízeného modelu
kabel | délka: 6m, materiál vodičů – měď, průřez vodičů min. 0,22 mm, křížené stínění s faktorem min. 99%, měkký a ohebný PVC obal, teplotní rozsah využití -20°C - +70°C,
konektory | XLR M, XLR F, využití pro náročné audio aplikace, přesné a kvalitní zpracování, 3x masivní postříbřené kontakty určené pro letování, celokovový obal, kovová pojistka proti nechtěnému vytržení
Záruka | 24 měsíců
Počet ks | 40 | Cena za 1 kus (Kč bez DPH)
|  | Cena za 40 kusů (Kč bez DPH) | 0
Položka č. 35
mikrofonní kabel XLR 10m | Požadované technické parametry | Nabízený model | Technické parametry nabízeného modelu
kabel | délka: 10m, materiál vodičů – měď, průřez vodičů min. 0,22 mm, křížené stínění s faktorem min. 99%, měkký a ohebný PVC obal, teplotní rozsah využití -20°C - +70°C,
konektory | XLR M, XLR F, využití pro náročné audio aplikace, přesné a kvalitní zpracování, 3x masivní postříbřené kontakty určené pro letování, celokovový obal, kovová pojistka proti nechtěnému vytržení
Záruka | 24 měsíců
Počet ks | 20 | Cena za 1 kus (Kč bez DPH)
|  | Cena za 20 kusů (Kč bez DPH) | 0
Položka č. 36
Mikrofonní kabel XLR 15m | Požadované technické parametry | Nabízený model | Technické parametry nabízeného modelu
kabel | délka: 15m, materiál vodičů – měď, průřez vodičů min. 0,22 mm, křížené stínění s faktorem min. 99%, měkký a ohebný PVC obal, teplotní rozsah využití -20°C - +70°C,
konektory | XLR M, XLR F, využití pro náročné audio aplikace, přesné a kvalitní zpracování, 3x masivní postříbřené kontakty určené pro letování, celokovový obal, kovová pojistka proti nechtěnému vytržení
Záruka | 24 měsíců
Počet ks | 20 | Cena za 1 kus (Kč bez DPH)
|  | Cena za 20 kusů (Kč bez DPH) | 0
Položka č. 37
Mikrofonní kabel XLR 1m | Požadované technické parametry | Nabízený model | Technické parametry nabízeného modelu
kabel | délka: 1m, materiál vodičů – měď, průřez vodičů min. 0,22 mm, křížené stínění s faktorem min. 99%, měkký a ohebný PVC obal, teplotní rozsah využití -20°C - +70°C,
konektory | XLR M, XLR F, využití pro náročné audio aplikace, přesné a kvalitní zpracování, 3x masivní postříbřené kontakty určené pro letování, celokovový obal, kovová pojistka proti nechtěnému vytržení
Záruka | 24 měsíců
Počet ks | 4 | Cena za 1 kus (Kč bez DPH)
|  | Cena za 4 kusy (Kč bez DPH) | 0
Položka č. 38
Mikrofonní kabel XLR 0,5m | Požadované technické parametry | Nabízený model | Technické parametry nabízeného modelu
kabel | délka: 0,5m, materiál vodičů – měď, průřez vodičů min. 0,22 mm, křížené stínění s faktorem min. 99%, měkký a ohebný PVC obal, teplotní rozsah využití -20°C - +70°C,
konektory | XLR M, XLR F, využití pro náročné audio aplikace, přesné a kvalitní zpracování, 3x masivní postříbřené kontakty určené pro letování, celokovový obal, kovová pojistka proti nechtěnému vytržení
Záruka | 24 měsíců
Počet ks | 6 | Cena za 1 kus (Kč bez DPH)
|  | Cena za 6 kusů (Kč bez DPH) | 0
Položka č. 39
Kabelový XLR konektor 3-pin (samec) | Požadované technické parametry | Nabízený model | Technické parametry nabízeného modelu
Popis | profesionální kabelový 3-pin XLR konektor samec (male)
Počet pinů | 3
Připojení | letovací kontakty
Materiál, zpracování | Postříbřené mosazné kontakty, jádro – polyamid, tělo – poniklovaná slitina zinku, odlehčení tahu kabelu – polyacetal, patka – polyurethan, západkový zámek
garantovaná životnost | min. 1000 připojení
Záruka | 24 měsíců
Počet ks | 200 | Cena za 1 kus (Kč bez DPH)
|  | Cena za 200 kusů (Kč bez DPH) | 0
Položka č. 40
Kabelový XLR konektor 3-pin (samice) | Požadované technické parametry | Nabízený model | Technické parametry nabízeného modelu
popis | profesionální kabelový 3-pin XLR konektor samice (female)
počet pinů | 3
připojení | letovací kontakty
materiál, zpracování | Postříbřené bronzové kontakty, jádro – polyamid, tělo – poniklovaná slitina zinku, odlehčení tahu kabelu – polyacetal, patka – polyurethan, západkový zámek
garantovaná životnost | min. 1000 připojení
Záruka | 24 měsíců
Počet ks | 200 | Cena za 1 kus (Kč bez DPH)
|  | Cena za 200 kusů (Kč bez DPH) | 0
Položka č. 41
Kabelový konektor TRS přímý | Požadované technické parametry | Nabízený model | Technické parametry nabízeného modelu
popis | profesionální kabelový konektor NP3X jack 6,3mm TRS (stereo), přímý
počet kontaktů | 3
připojení | letovací kontakty
materiál, zpracování | poniklované mosazné kontakty, jádro -polyamid, tělo poniklovaná slitina zinku, odlehčení tahu kabelu - polyacetal
garantovaná životnost | min. 1000 připojení
Záruka | 24 měsíců
Počet ks | 100 | Cena za 1 kus (Kč bez DPH)
|  | Cena za 100 kusů (Kč bez DPH) | 0
Položka č. 42
Kabelový konektor TS úhlový | Požadované technické parametry | Nabízený model | Technické parametry nabízeného modelu
popis | profesionální kabelový konektor NP2RX jack 6,3mm TS (mono), úhlový
počet kontaktů | 2
připojení | letovací kontakty
materiál, zpracování | poniklované mosazné kontakty, jádro -polyamid, tělo poniklovaná slitina zinku, odlehčení tahu kabelu - polyacetal
garantovaná životnost | min. 1000 připojení
Záruka | 24 měsíců
Počet ks | 50 | Cena za 1 kus (Kč bez DPH)
|  | Cena za 50 kusů (Kč bez DPH) | 0
Položka č. 43
Datový kabel EtherCON 2m | Požadované technické parametry | Nabízený model | Technické parametry nabízeného modelu
kabel | délka: 2m min. Cat5e kabel 4x2 stínění fólií i opletením vnější průměr min. 6mm barva černá teplotní rozsah použití: -20°C - + 60°C
konektory | EtherCON
Záruka | 24 měsíců
Počet ks | 4 | Cena za 1 kus (Kč bez DPH)
|  | Cena za 4 kusy (Kč bez DPH) | 0
Položka č. 44
Datový kabel EtherCON 20m | Požadované technické parametry | Nabízený model | Technické parametry nabízeného modelu
kabel | délka 20m min. Cat5e kabel 4x2 stínění fólií i opletením vnější průměr min. 6mm barva černá teplotní rozsah použití: -20°C - + 60°C
konektory | EtherCON
Záruka | 24 měsíců
Počet ks | 2 | Cena za 1 kus (Kč bez DPH)
|  | Cena za 2 kusy (Kč bez DPH) | 0
Položka č. 45
Datový kabel EtherCON 10m | Požadované technické parametry | Nabízený model | Technické parametry nabízeného modelu
kabel | délka 10m min. Cat5e kabel 4x2 stínění fólií i opletením vnější průměr min. 6mm barva černá teplotní rozsah použití: -20°C - + 60°C
konektory | EtherCON
Záruka | 24 měsíců
Počet ks | 4 | Cena za 1 kus (Kč bez DPH)
|  | Cena za 4 kusy (Kč bez DPH) | 0
Položka č. 46
Datový kabel EtherCON 60m cívka | Požadované technické parametry | Nabízený model | Technické parametry nabízeného modelu
kabel | délka 60m - navinuto na kabelovém bubnu se stojanem min. Cat5e kabel 4x2 stínění fólií i opletením vnější průměr min. 6mm barva černá teplotní rozsah použití: -20°C - + 60°C
konektory | EtherCON
Záruka | 24 měsíců
Počet ks | 2 | Cena za 1 kus (Kč bez DPH)
|  | Cena za 2 kusy (Kč bez DPH) | 0
Položka č. 47
Multipárový kabel 50m + stagebox | Požadované technické parametry | Nabízený model | Technické parametry nabízeného modelu
popis | kabelová cívka s konektorovým panelem na kolečkách
Osazení | 32x XLR + 8x XLR
Kabel | kompaktní vícežilový 50 m
hmotnost | max. 65kg
Záruka | 24 měsíců
Počet ks | 1 | Cena za 1 kus (Kč bez DPH)
|  | Cena za 1 kus (Kč bez DPH) | 0
Položka č. 48
Vázací pásek na kabely 16 x 1,6 | Požadované technické parametry | Nabízený model | Technické parametry nabízeného modelu
popis | vázací pásek na kabely s kovovým průvlekem a suchým zipem
rozměr | 16 x 1,6 cm
barva | modrá
Záruka | 24 měsíců
Počet ks | 50 | Cena za 1 kus (Kč bez DPH)
|  | Cena za 50 kusů (Kč bez DPH) | 0
Položka č. 49
Vázací pásek na kabely 20 x 2 cm | Požadované technické parametry | Nabízený model | Technické parametry nabízeného modelu
popis | vázací pásek na kabely s kovovým průvlekem a suchým zipem
rozměr | 20 x 2 cm
barva | žlutá
Záruka | 24 měsíců
Počet ks | 200 | Cena za 1 kus (Kč bez DPH)
|  | Cena za 200 kusů (Kč bez DPH) | 0
Položka č. 50
Vázací pásek na kabely 30 x 2 cm | Požadované technické parametry | Nabízený model | Technické parametry nabízeného modelu
popis | vázací pásek na kabely s kovovým průvlekem a suchým zipem
rozměr | 30 x 2 cm
barva | zelená
Záruka | 24 měsíců
Počet ks | 200 | Cena za 1 kus (Kč bez DPH)
|  | Cena za 200 kusů (Kč bez DPH) | 0
Položka č. 51
Vázací pásek na kabely 40 x 3,8 cm | Požadované technické parametry | Nabízený model | Technické parametry nabízeného modelu
popis | vázací pásek na kabely s kovovým průvlekem a suchým zipem
rozměr | 40 x 3,8 cm
barva | červená
Záruka | 24 měsíců
Počet ks | 40 | Cena za 1 kus (Kč bez DPH)
|  | Cena za 40 kusů (Kč bez DPH) | 0
Položka č. 52
Vázací pásek na kabely 50 x 5 cm | Požadované technické parametry | Nabízený model | Technické parametry nabízeného modelu
popis | vázací pásek na kabely s kovovým průvlekem a suchým zipem
rozměr | 50 x 5 cm
barva | černá
Záruka | 24 měsíců
Počet ks | 20 | Cena za 1 kus (Kč bez DPH)
|  | Cena za 20 kusů (Kč bez DPH) | 0
Položka č. 53
USB midi kontroler | Požadované technické parametry | Nabízený model | Technické parametry nabízeného modelu
popis | USB midi kontroler pro produkční audio sw Ableton live (který na škole již existuje) lze využít pro ovládání dalších hudebních i nehudebních SW (např. pro řízení světel, video mapping atd.)
vstup/výstup | USB (B) - slouží i k napájení; Jack TS 1/4"
ovládací prvky | 5 x 8 tlačítek pro spouštění klipů s RGB podsvícením, 9 faderů, 8 otočných knobů, 8 tlačítek pro ovládání Ableton live Send tlačítka k osmi send busům přiřaditelný crossfader na stranu pro dynamické mixování Shift tlačítko a směrové šipky pro snadnou orientaci
příslušenství | kolekce sw pro tvorbu a úpravu zvuku
Záruka | 24 měsíců
Počet ks | 1 | Cena za 1 kus (Kč bez DPH)
|  | Cena za 1 kus (Kč bez DPH) | 0
Položka č. 54
USB mix kontroler | Požadované technické parametry | Nabízený model | Technické parametry nabízeného modelu
popis | jednoduchý USB midi mix/kontroler pro ovládání jakéhokoliv DAW
vstup/výstup | USB (B) - slouží i k napájení
ovládací prvky | 8 samostatných faderů, 1 master fader 24 knobů / 3 pro jeden kanál 8 tlačítek ve dvou bankách pro mute / solo /record funkce
příslušenství | sw pro tvorbu a úpravu zvuku
Záruka | 24 měsíců
Počet ks | 1 | Cena za 1 kus (Kč bez DPH)
|  | Cena za 1 kus (Kč bez DPH) | 0
Položka č. 55
USB midi pad kontroler | Požadované technické parametry | Nabízený model | Technické parametry nabízeného modelu
popis | USB midi pad kontroler pro jakékoliv DAW
vstup/výstup | USB (B) - slouží i k napájení
ovládací prvky | 16 rychlostně a tlakově citlivých padů 6 otočných knobů 3 zvukové banky - možno přiřadit až 48 zvuků k jednotlivým padům mapovatelné Q-Link fadery, Note Repeat, Full Level funkce 16 konfigurovatelných presetů
příslušenství | kolekce sw pro tvorbu a úpravu zvuku
Záruka | 24 měsíců
Počet ks | 1 | Cena za 1 kus (Kč bez DPH)
|  | Cena za 1 kus (Kč bez DPH) | 0
Položka č. 56
klávesový USB midi kontroler | Požadované technické parametry | Nabízený model | Technické parametry nabízeného modelu
popis | klávesový USB midi kontroler pro jakýkoliv DAW
vstup/výstup | USB (B), MIDI Out (5-pin), vstup pro sustain pedál - jack 6,3mm
ovládací prvky | 37 kláves standardní velikosti, typ klaviatury: dynamická 16 barevných RGB padů 8 otočných knobů transportní tlačítka arpeggiator, track volume
další funkce | dvouřádkový LCD display
příslušenství | software pro tvorbu a úpravu zvuku
Záruka | 24 měsíců
Počet ks | 1 | Cena za 1 kus (Kč bez DPH)
|  | Cena za 1 kus (Kč bez DPH) | 0
Položka č. 57
Studiová sluchátka | Požadované technické parametry | Nabízený model | Technické parametry nabízeného modelu
popis | uzavřená studiová sluchátka pro monitoring a nahrávání
frekvenční rozsah | 16Hz - 20kHz
velikost měničů | min. 40mm
impedance | 32 Ohm
citlivost | 112 dB
max. zátěž: | 200 mW
konektor | jack 3,5mm včetně redukce na jack 6,3mm
další vlastnosti | koženkové vyměnitelné náušníky
Záruka | 24 měsíců
Počet ks | 20 | Cena za 1 kus (Kč bez DPH)
|  | Cena za 20 kusů (Kč bez DPH) | 0
Položka č. 58
Obal na subwoofer | Požadované technické parametry | Nabízený model | Technické parametry nabízeného modelu
popis | originální obal z odolného materiálu pro subwoofery KV Audio ES2.5 (které na škole již existují)
rozměry | kompatibilní se subwooferem KV Audio ES2.5
verze | určená pro použití s vozíkem CRT - 0009
Záruka | 24 měsíců
Počet ks | 4 | Cena za 1 kus (Kč bez DPH)
|  | Cena za 4 kusy (Kč bez DPH) | 0
Položka č. 59
Obal na reprobox ES1.0 | Požadované technické parametry | Nabízený model | Technické parametry nabízeného modelu
popis | originální obal z odolného materiálu pro reproboxy KV Audio ES1.0 (které na škole již existují)
rozměry | kompatibilní s reproboxem KV Audio ES1.0
Záruka | 24 měsíců
Počet ks | 2 | Cena za 1 kus (Kč bez DPH)
|  | Cena za 2 kusy (Kč bez DPH) | 0
Položka č. 60
Vozík pro subwoofer | Požadované technické parametry | Nabízený model | Technické parametry nabízeného modelu
popis | originální vozík pro subwoofery KV Audio ES2.5 (které na škole již existují)
příslušenství | bez koleček
Záruka | 24 měsíců
Počet ks | 2 | Cena za 1 kus (Kč bez DPH)
|  | Cena za 2 kusy (Kč bez DPH) | 0
0
|  | Cena celkem za část 3 bez DPH | 0

## Část 4 - Záznamová technika
Veřejná zakázka na dodávky | „Audiotechnologie divadelního sálu DnO, radiostanice a předzesilovače pro DnO, zvukové technologie do učeben a laboratoří"
Příloha č. 1: technická specifikace zařízení a cenová kalkulace - část 4 Zvukové technologie do učeben a laboratoří – záznamová technika DF
Poznámky:
1. Všechna pole s šedým pozadím musí být vyplněna.
2. Ve sloupci "nabízený model" uveďte u každé položky přesné označení modelu.
3. Ve sloupci "technické parametry nabízeného modelu" uveďte skutečnou hodnotu příslušného parametru (počet jader, velikost paměti, atd.).
4. Všechny technické parametry musí být specifikované výrobcem a ověřitelné na webových stránkách výrobce v technické dokumentaci.
5. V řádcích s neměřitelnými parametry či požadavky uveďte skutečnost, že je parametr splněn, minimálně zápisem "ano" nebo doplňující informací, z níž plyne, že parametr či požadavek je splněn.
6. Nesplnění kteréhokoliv z požadovaných parametrů je důvodem k vyloučení uchazeče.
7. Jednotková cena ze 1 ks nabízeného modelu (počítače, monitoru, notebooku, atd.) musí být vyplněna do fialového pole. Žlutá pole jsou počítána automaticky.
Položka č. 1
Přenosný audio rekordér | Požadované technické parametry jsou minimální, není-li uvedeno jinak | Nabízený model | Technické parametry nabízeného modelu
Zařízení | Zařízení, které kombinuje funkce přenosného mixážního pultu a zvukového rekordéru
Parametry | alespoň 6 nízkošumových mikrofonních předzesilovačů; 8 kanálů, 6 sběrnic, 12 stop; 6 analogových výstupů; generátor časového kódu; třípásmový ekvalizér; funkce pro automatické umlčení nepoužívaných mikrofonů při natáčení větším počtem mikrofonů
Úložiště | minimálně 256GB interní SSD disk a 2x slot pro SD kartu, přičemž záznam lze ukládat na všechna tři záznamová média současně
Baterie | možnost napájení akumulátory L-mount, které jsou na JAMU využívány
Napájení | balení musí obsahovat napájecí zdroj
Ovládání | možnost ovládání přes mobilní zařízení s operačními systémy iOS a Android
Záruka | 24 měsíců
Počet ks | 2 | Cena za 1 kus (Kč bez DPH)
|  | Cena za 2 kusy (Kč bez DPH) | 0
Položka č. 2
Redukce pro audio rekordér (2ks) | Požadované technické parametry jsou minimální, není-li uvedeno jinak | Nabízený model | Technické parametry nabízeného modelu
Parametry | kabelová redukce z TA3-F (female) na XLR-F (female); v balení 2ks
Rozměry | délka v rozmezí 0,5 m – 1 m
Kompatibilita | kompatibilní s položkou č.1
Záruka | 24 měsíců
Počet ks | 3 | Cena za 1 kus (Kč bez DPH)
|  | Cena za 3 kusy (Kč bez DPH) | 0
Položka č. 3
Taška pro přenosný audio rekordér | Požadované technické parametry jsou minimální, není-li uvedeno jinak | Nabízený model | Technické parametry nabízeného modelu
Zařízení | taška/brašna na přenosný audio rekordér a příslušenství s polstrovaným ramenním popruhem
Parametry | konstrukce s hliníkovou výstuhou pro maximální ochranu; odnímatelné přední pouzdro; průhledný a odnímatelný horní kryt pro bezdrátové přijímače; přihrádka na baterie; konstrukce pro snadný přístup ke konektorům a ovladačům
Vnitřní rozměry | minimálně 30 x 20 x 15 cm
Kompatibilita | kompatibilní s položkou č.1
Záruka | 24 měsíců
Počet ks | 2 | Cena za 1 kus (Kč bez DPH)
|  | Cena za 2 kusy (Kč bez DPH) | 0
Položka č. 4
Teleskopická mikrofonní tyč | Požadované technické parametry jsou minimální, není-li uvedeno jinak | Nabízený model | Technické parametry nabízeného modelu
Zařízení | teleskopická tyč vhodná ke snímaní zvuků
Materiál | lehká hliníková slitina
Minimální délka | do 850 mm
Maximální délka | alespoň 3000 mm
Závit | 3/8"
Hmotnost | maximálně 1 kg
Záruka | 36 měsíců
Počet ks | 2 | Cena za 1 kus (Kč bez DPH)
|  | Cena za 2 kusy (Kč bez DPH) | 0
Položka č. 5
Teleskopická mikrofonní tyč | Požadované technické parametry jsou minimální, není-li uvedeno jinak | Nabízený model | Technické parametry nabízeného modelu
Zařízení | teleskopická tyč vhodná ke snímaní zvuků
Materiál | hlavní část konstrukce vyrobena z karbonových vláken
Minimální délka | do 600 mm
Maximální délka | alespoň 1800 mm
Závit | 3/8"
Hmotnost | maximálně 0,6 kg
Záruka | 24 měsíců
Počet ks | 2 | Cena za 1 kus (Kč bez DPH)
|  | Cena za 2 kusy (Kč bez DPH) | 0
Položka č. 6
Taška pro mikrofonní tyč | Požadované technické parametry | Nabízený model | Technické parametry nabízeného modelu
Parametry | nylonová taška pro mikrofonní tyč s popruhem přes rameno
Rozměry | velikost musí odpovídat k uschování teleskopické tyče, včetně nasazeného mikrofonu
Kompatibilita | kompatibilní s položkami č.4 a č.5
Záruka | 36 měsíců
Počet ks | 2 | Cena za 1 kus (Kč bez DPH)
|  | Cena za 2 kusy (Kč bez DPH) | 0
Položka č. 7
Mikrofon (kardioda) s napájecím modulem | Požadované technické parametry | Nabízený model | Technické parametry nabízeného modelu
Zařízení | kondenzátorový mikrofon s kardioidní (ledvinovou) charakteristikou
Parametry | symetrický převodník s velmi nízkým zkreslením; široký frekvenční rozsah; výjimečně nízký vlastní šum; špičková kvalita díky RF (Radio Frequency) technologii a symetrické mikrofonní kapsli; povrch zabraňující odleskům
Konstrukce | modulární systém – mikrofon a napájecí modul jako odnímatelné části
Citlivost | alespoň 20 mV/Pa
Frekvenční rozsah | 35 Hz - 50 000 Hz
Konektor | XLR-3pin M (male)
Odstup signál / šum | 22 dB
Úroveň šumu | 13 dB
Akustický tlak | minimálně 140 dB SPL
Jmenovitá impedance | 25 Ohm
Minimální.zatěžovací impedance | 1000 Ohm
Napájení | phantomové napájení 48 V ± 4 V (napájecí proud 3,3 mA)
Rozměry | délka včetně napájecího modulu nepřesáhne 75 mm
Balení | balení obsahuje: mikrofon, napájecí modul, klipsna (objímka), dvouvrstvá větrná ochrana mikrofonu, pevný obal na mikrofon s příslušenstvím
Kompatibilita | napájecí modul kompatibilní s položkami č.8, č.9 a č.10
Záruka | 24 měsíců
Počet ks | 2 | Cena za 1 kus (Kč bez DPH)
|  | Cena za 2 kusy (Kč bez DPH) | 0
Položka č. 8
Mikrofon (kulová) s napájecím modulem | Požadované technické parametry jsou minimální, není-li uvedeno jinak | Nabízený model | Technické parametry nabízeného modelu
Zařízení | kondenzátorový mikrofon s všesměrovou (kulovou) charakteristikou
Parametry | symetrický převodník s velmi nízkým zkreslením; široký frekvenční rozsah; výjimečně nízký vlastní šum; špičková kvalita díky RF (Radio Frequency) technologii a symetrické mikrofonní kapsli; povrch zabraňující odleskům
Konstrukce | modulární systém – mikrofon a napájecí modul jako odnímatelné části
Citlivost | alespoň 30 mV/Pa
Frekvenční rozsah | 10 Hz – 60 000 Hz
Konektor | XLR-3pin M (male)
Odstup signál / šum | 21 dB
Úroveň šumu | 10 dB
Akustický tlak | minimálně 140 dB SPL
Jmenovitá impedance | 25 Ohm
Minimální.zatěžovací impedance | 1000 Ohm
Napájení | phantomové napájení 48 V ± 4 V (napájecí proud 3,3 mA)
Rozměry | délka včetně napájecího modulu nepřesáhne 75 mm
Balení | balení obsahuje: mikrofon, napájecí modul, klipsna (objímka), dvouvrstvá větrná ochrana mikrofonu, pevný obal na mikrofon s příslušenstvím
Kompatibilita | napájecí modul kompatibilní s položkami č.7, č.9 a č.10
Záruka | 24 měsíců
Počet ks | 1 | Cena za 1 kus (Kč bez DPH)
|  | Cena za 1 kus (Kč bez DPH) | 0
Položka č. 9
Mikrofon (hyperkardioda) s napájecím modulem | Požadované technické parametry | Nabízený model | Technické parametry nabízeného modelu
Zařízení | kondenzátorový mikrofon se směrovou (hyperkardioidní) charakteristikou
Parametry | symetrický převodník s velmi nízkým zkreslením; široký frekvenční rozsah; výjimečně nízký vlastní šum; špičková kvalita díky RF (Radio Frequency) technologii a symetrické mikrofonní kapsli; povrch zabraňující odleskům
Konstrukce | modulární systém – mikrofon a napájecí modul jako odnímatelné části
Citlivost | alespoň 60 mV/Pa
Frekvenční rozsah | 50 Hz – 25 000 Hz
Konektor | XLR-3pin M (male)
Odstup signál / šum | 23 dB
Úroveň šumu | 11 dB
Akustický tlak | minimálně 125 dB SPL
Jmenovitá impedance | 25 Ohm
Minimální.zatěžovací impedance | 2000 Ohm
Napájení | phantomové napájení 48 V ± 4 V (napájecí proud 3,3 mA)
Rozměry | délka včetně napájecího modulu nepřesáhne 180 mm
Balení | balení obsahuje: mikrofon, napájecí modul, klipsna (objímka), dvouvrstvá větrná ochrana mikrofonu
Kompatibilita | napájecí modul kompatibilní s položkami č.7, č.8 a č.10
Záruka | 24 měsíců
Počet ks | 2 | Cena za 1 kus (Kč bez DPH)
|  | Cena za 2 kusy (Kč bez DPH) | 0
Položka č. 10
Mikrofon (shotgun) s napájecím modulem | Požadované technické parametry | Nabízený model | Technické parametry nabízeného modelu
Zařízení | kondenzátorový mikrofon s úzce směrovou charakteristikou (shotgun)
Parametry | symetrický převodník s velmi nízkým zkreslením; široký frekvenční rozsah; výjimečně nízký vlastní šum; špičková kvalita díky RF (Radio Frequency) technologii a symetrické mikrofonní kapsli; povrch zabraňující odleskům
Konstrukce | modulární systém – mikrofon a napájecí modul jako odnímatelné části
Citlivost | alespoň 110 mV/Pa
Frekvenční rozsah | 45 Hz – 20 000 Hz
Konektor | XLR-3pin M (male)
Odstup signál / šum | 21 dB
Úroveň šumu | 8 dB
Akustický tlak | minimálně 120 dB SPL
Jmenovitá impedance | 25 Ohm
Minimální.zatěžovací impedance | 2000 Ohm
Napájení | phantomové napájení 48 V ± 4 V (napájecí proud 3,3 mA)
Rozměry | délka včetně napájecího modulu nepřesáhne 470 mm
Balení | balení obsahuje: mikrofon, napájecí modul, klipsna (objímka), dvouvrstvá větrná ochrana mikrofonu
Kompatibilita | napájecí modul kompatibilní s položkami č.7, č.8 a č.9
Záruka | 24 měsíců
Počet ks | 2 | Cena za 1 kus (Kč bez DPH)
|  | Cena za 2 kusy (Kč bez DPH) | 0
Položka č. 11
Větrná ochrana pro mikrofon | Požadované technické parametry jsou minimální, není-li uvedeno jinak | Nabízený model | Technické parametry nabízeného modelu
Zařízení | větrná ochrana pro mikrofon ze skořepiny, včetně kožešinového návleku na skořepinu; pružný držák s madlem a nastavitelnou rukojetí; nastavitelný kloub pro uchycení na stativ
Rozměry | délka tubusu alespoň 500 mm; délka celkem alespoň 600 mm; průměr minimálně 100 mm; délka kožešiny alespoň 400 mm
Kompatibilita | pro mikrofony o průměru 19/34 mm, Sennheiser série K6 + ME 6x, které jsou na škole využívány a další, které jsou kompatibilní rozměry
Mikrofonní konektor | XLR-3pin F (female)
Útlum hluku větru | 50 dB
Příslušenství | propojovací mikrofonní kabel; kartáč na čištění kožešiny
Záruka | 24 měsíců
Počet ks | 2 | Cena za 1 kus (Kč bez DPH)
|  | Cena za 2 kusy (Kč bez DPH) | 0
Položka č. 12
Držák mikrofonu s ochranou | Požadované technické parametry jsou minimální, není-li uvedeno jinak | Nabízený model | Technické parametry nabízeného modelu
Zařízení | větrná ochrana pro mikrofon z termoplastu; pružný držák s madlem a nastavitelnou rukojetí; nastavitelný kloub pro uchycení na stativ; dvoubodový systém odpružení uchycení mikrofonu
Rozměry | délka alespoň 490 mm; průměr minimálně 120mm; pro mikrofony o délce 320 mm
Kompatibilita | pro mikrofony o průměru 19/34 mm, Sennheiser série K6 + ME 6x, které jsou na škole využívány a další, které jsou kompatibilní rozměry
Mikrofonní konektor | XLR-3pin F (female)
Záruka | 36 měsíců
Počet ks | 2 | Cena za 1 kus (Kč bez DPH)
|  | Cena za 2 kusy (Kč bez DPH) | 0
Položka č. 13
Přepravní taška na techniku | Požadované technické parametry jsou minimální, není-li uvedeno jinak | Nabízený model | Technické parametry nabízeného modelu
Zařízení | brašna na techniku a příslušenství, včetně polstrovaného interiéru a laminátových panelů pro dostatečnou ochranu
Příslušenství | sada dělících odnímatelných přepážek; popruh přes rameno a ergonomická rukojeť pro snadnou manipulaci a přepravu
Rozměry | vnitřní rozměry alespoň 480 mm x 250 mm x 240 mm; váha nepřesáhne 3 kg
Záruka | 24 měsíců
Počet ks | 2 | Cena za 1 kus (Kč bez DPH)
|  | Cena za 2 kusy (Kč bez DPH) | 0
Položka č. 14
Bezdrátový komunikační systém | Požadované technické parametry jsou minimální, není-li uvedeno jinak | Nabízený model | Technické parametry nabízeného modelu
Zařízení | plně duplexní digitální bezdrátový komunikační systém s dosahem alespoň 300 m a výdrží akumulátorů alespoň 8h
Kapacita baterie | 1600 mAh; rychlé nabíjení beltpacků (2A režim) pomocí USB rozhraní základní stanice
Frekvenční pásmo | 1,9 GHz / 2,4 GHz, modulace GFSK
Výkon | Vysílací výkon max. 24 dBm, citlivost přijímačů -93 dBm
Hmotnost | Váha beltpacků nepřesáhne 200 g
Obsah balení | 1x základní stanice, čtyři beltpacky (opaskové přenosné moduly), pět antén, stejný počet headsetů, kabeláž a nabíječka; dynamická sluchátka/headsety s 3,5mm audio konektorem
Záruka | 24 měsíců
Počet ks | 1 | Cena za 1 kus (Kč bez DPH)
|  | Cena za 1 kus (Kč bez DPH) | 0
Položka č. 15
Přepravní taška na techniku | Požadované technické parametry jsou minimální, není-li uvedeno jinak | Nabízený model | Technické parametry nabízeného modelu
Zařízení | brašna na techniku a příslušenství, včetně polstrovaného interiéru a laminátových panelů pro dostatečnou ochranu; vnitřní LED osvětlení pro lepší přehlednost v divadelním prostředí
Příslušenství | sada dělících odnímatelných přepážek; popruh přes rameno a ergonomická rukojeť pro snadnou manipulaci a přepravu
Rozměry | vnitřní rozměry alespoň 440 mm x 230 mm x 210 mm; váha nepřesáhne 3,2 kg
Záruka | 24 měsíců
Počet ks | 1 | Cena za 1 kus (Kč bez DPH)
|  | Cena za 1 kus (Kč bez DPH) | 0
Položka č. 16
Mikrofon pro AV techniku | Požadované technické parametry | Nabízený model | Technické parametry nabízeného modelu
Zařízení | kondenzátorový mikrofon s úzce směrovou superkardioidní charakteristikou (shotgun)
Parametry | variabilní ovládání pro gain; USB výstup - USB-C a sluchátkový výstup poskytuje možnost monitorování zvuku; digitální přepínání/ovládání pro high-pass filtr, pad, high frequency boost a safety channel; odpružený držák mikrofonu s upevněním do ližin fotoaparátů
Citlivost | -26 dB re 1V/Pa (50mV @ 94dB SPL) ± 1dB @ 1kHz
Frekvenční rozsah | 20 Hz – 20 000 Hz
Konektor | 3,5 mm jack konektorem poskytuje kompatibilitu s fotoaparáty a mobilními zařízeními
Odstup signál / šum | 79 dB
High pass filter | 75 Hz, 150 Hz
Akustický tlak | minimálně 105 dB SPL
Jmenovitá impedance | 10 Ohm
Rozměry | maximální rozměry 180 x 22 mm a váha 100 g
Záruka | 24 měsíců
Počet ks | 8 | Cena za 1 kus (Kč bez DPH)
|  | Cena za 8 kusů (Kč bez DPH) | 0
Položka č. 17
Obal na mikrofon | Požadované technické parametry | Nabízený model | Technické parametry nabízeného modelu
Zařízení | polstrovaná nylonová taška se zipem na mikrofon
Rozměry | minimálně 220 mm x 110 mm
Kompatibilita | kompatibilní s položkou č. 16
Záruka | 24 měsíců
Počet ks | 8 | Cena za 1 kus (Kč bez DPH)
|  | Cena za 8 kusů (Kč bez DPH) | 0
Položka č. 18
Větrná ochrana pro mikrofon | Požadované technické parametry jsou minimální, není-li uvedeno jinak | Nabízený model | Technické parametry nabízeného modelu
Zařízení | profesionální akustická a větrná ochrana na mikrofon z akustické pěny a syntetické kožešiny
Rozměry | délka alespoň 120 mm, průměr 85 mm, hmotnost maximálně 25 g
Kompatibilita | kompatibilní s položkou č. 16
Záruka | 24 měsíců
Počet ks | 8 | Cena za 1 kus (Kč bez DPH)
|  | Cena za 8 kusů (Kč bez DPH) | 0
Položka č. 19
Stereofonní/binaurální mikrofon | Požadované technické parametry | Nabízený model | Technické parametry nabízeného modelu
Zařízení | stereofonní/binaurální mikrofon pro AV techniku; záznam pomocí dvou směrových mikrofonních kapslí (polopuška) umístěných do tvaru V (V-stereo); dvouvrstvá kovová síťka chránící před hlukem; upevnění do ližin fotoaparátů
Parametry | tříúrovňové nastavení citlivosti; basový filtr; upevnění do standardních ližin
Citlivost | 23 / 42 / 63 mV/Pa
Frekvenční pásmo | 50 Hz – 20 000 Hz
Ekvivalent šumu | 16/21/40 dB (A)
Akustický tlak | 132 dB
Napájení | napájení pomocí AA nebo AAA baterií (alespoň 100 h výdrž)
Konektor | konektor jack 3,5 mm stereo
Rozměry | maximálně 130 x 110 x 70 mm a váha nepřesáhne 180 g
Záruka | 24 měsíců
Počet ks | 2 | Cena za 1 kus (Kč bez DPH)
|  | Cena za 2 kusy (Kč bez DPH) | 0
Položka č. 20
Větrná ochrana pro mikrofon | Požadované technické parametry | Nabízený model | Technické parametry nabízeného modelu
Zařízení | větrná ochrana (kožešina) pro mikrofon
Kompatibilita | kompatibilní s položkou č. 19
Záruka | 24 měsíců
Počet ks | 2 | Cena za 1 kus (Kč bez DPH)
|  | Cena za 2 kusy (Kč bez DPH) | 0
Položka č. 21
Bezdrátový systém | Požadované technické parametry jsou minimální, není-li uvedeno jinak | Nabízený model | Technické parametry nabízeného modelu
Zařízení | robustní all-in-one bezdrátový systém pro snímání a kvalitní přenos zvuku; klopový mikrofon se všesměrovou charakteristikou snímání; možnost montáže na jakoukoliv kameru
Dosah | 100 m
Životnost baterie | alespoň 8 h
Frekvenční pásmo | 566 - 608 MHz
Frekvenční rozsah | 80 Hz – 18 kHz
Obsah balení | přijímač pro kameru, vysílač, klopový mikrofon, baterie, montážní adaptér, kabel s 3,5 mm jack konektory, kabel s XLR - 3,5 mm jack konektorem, manuál
Rozměry | maximálně 85 x 65 x 25 mm; hmotnost do 160 g
Záruka | 24 měsíců
Počet ks | 6 | Cena za 1 kus (Kč bez DPH)
|  | Cena za 6 kusů (Kč bez DPH) | 0
Položka č. 22
Ovládací konzole | Požadované technické parametry jsou minimální, není-li uvedeno jinak | Nabízený model | Technické parametry nabízeného modelu
Zařízení | kompaktní ovládací plocha s 8 motorizovanými 100 mm fadery, citlivými knoby
Funkce | nejrůznější hardwarová tlačítka / klávesy pro různé funkce a výběr režimů, včetně ztlumení, sólo, povolení záznamu, banky a dalších; podpora MIDI; měření kanálů, monitorování, zpracování, stav sledování, režimy automatizace a další
8 OLED displejů s vysokým rozlišením a vícebarevná tlačítka
Komunikace | možnost rozšíření o dotykové mobilní zařízení s iOS nebo Android, které jsou na JAMU využívány
Rozměry | maximálně 320 mm x 380 mm x 100 mm
Kompatibilita | kompatibilní se softwarem podporujícím standart EUCON (Pro Tools, Cubase, Logic Pro, Media Composer a další); tento software je na JAMU využíván pro profesionální postprodukci AV záznamů
Záruka | 36 měsíců
Počet ks | 3 | Cena za 1 kus (Kč bez DPH)
|  | Cena za 3 kusy (Kč bez DPH) | 0
Položka č. 23
Zvukové rozhraní | Požadované technické parametry jsou minimální, není-li uvedeno jinak | Nabízený model | Technické parametry nabízeného modelu
Zařízení | zvukové rozhraní s čistým zvukem; intuitivní nástroje; zásuvný modul a monitoring pro téměř nulovou latenci; 8x výkonný předzesilovač; vstup a výstup world-clock
Podpora | USB MIDI
Vstupy a výstupy | 25 x 34 simultánních vstupů a výstupů, včetně čtyř sluchátkových výstupů pro zpracování „cue“ mixů; 16x kanál ADAT I/O; ethernetové připojení; phantomové 48V napájení
Uchycení | možnost montáže do 19“ racku
Frekvenční pásmo | 20 Hz–20 kHz, ±0.1 dB
Vzorkovací frekvence | 192 kHz
Dynamický rozsah | 125-126 dB
Obsah balení | napájecí kabel a adaptér; ethernetový kabel; držáky do racku a šroubky
Rozměry | maximálně 380 mm x 312 mm
Kompatibilita | kompatibilní s položkou č. 22; kompatibilní s multimediálními stanicemi iOS, které jsou na JAMU k postprodukční činnosti využívány; včetně dodání softwaru „Pro Tools“, který je používán pro výuku
Záruka | 36 měsíců
Počet ks | 2 | Cena za 1 kus (Kč bez DPH)
|  | Cena za 2 kusy (Kč bez DPH) | 0
Položka č. 24
Multipárový kabel (rozplet) | Požadované technické parametry jsou minimální, není-li uvedeno jinak | Nabízený model | Technické parametry nabízeného modelu
Zařízení | 8 x XLR 3-pin F (female) -> Sub-D 25
Rozměry | délka 1 – 1,5 m
Kompatibilita | kompatibilní s položkou č. 23
Záruka | 24 měsíců
Počet ks | 2 | Cena za 1 kus (Kč bez DPH)
|  | Cena za 2 kusy (Kč bez DPH) | 0
Položka č. 25
Multipárový kabel (rozplet) | Požadované technické parametry jsou minimální, není-li uvedeno jinak | Nabízený model | Technické parametry nabízeného modelu
Zařízení | 8 x XLR 3-pin M (male) -> Sub-D 25
Rozměry | délka 1 – 1,5 m
Kompatibilita | kompatibilní s položkou č. 23
Záruka | 24 měsíců
Počet ks | 2 | Cena za 1 kus (Kč bez DPH)
|  | Cena za 2 kusy (Kč bez DPH) | 0
Položka č. 26
Držák mikrofonu pro bicí nástroje | Požadované technické parametry | Nabízený model | Technické parametry nabízeného modelu
Zařízení | univerzální držák mikrofonu na obruč bubnu
Uchycení | na ráfek bubnu i na činelový stojan
Určení | pro bubny s výškou ráfku od 1/2" do 2/4“ (12,7 mm až 57,2 mm); pro činelové stojany s průměrem od 3/8" do 9/8" (9,5 mm až 28,6 mm)
Vlastnosti | svorka s otočnou čelistí; L-rameno s šestiúhelníkovým průřezem lze otáčet v rozsahu 360°
Záruka | 24 měsíců
Počet ks | 4 | Cena za 1 kus (Kč bez DPH)
|  | Cena za 4 kusy (Kč bez DPH) | 0
Položka č. 27
Malomembránový mikrofon | Požadované technické parametry | Nabízený model | Technické parametry nabízeného modelu
Zařízení | malomembránový kondenzátorový nástrojový mikrofon typu tužka
Směrová charakteristika | kardioida
Frekvenční rozsah | 20Hz - 20kHz
Výstupní impedance | 200 Ohm
Citlivost | 9 mV/Pa
Odstup signál/šum | 76 dB-A
Napájení | phantom 9 - 52V
Další funkce | Pad: -10, -20 dB; Low cut: 75 a 150 Hz
Příslušenství | držák, protivětrný kryt, kufřík
Záruka | 36 měsíců
Počet ks | 4 | Cena za 1 kus (Kč bez DPH)
|  | Cena za 4 kusy (Kč bez DPH) | 0
Položka č. 28
Sada 3 ks dynamických mikrofonů pro bicí a dechy | Požadované technické parametry | Nabízený model | Technické parametry nabízeného modelu
Popis | sada 3 kusů kompaktních dynamických mikrofonů pro bicí a dechy; pevné tělo mikrofonu ze skelných vláken; vysokofrekvenční a lehká kmitací cívka s rychlou odezvou
Směrová charakteristika | kardioida
Frekvenční rozsah | 40HZ - 18kHz
Výstupní impedance | 350 Ohm
Citlivost | 1,8 mV/Pa = - 55 dB (o dB =1V/Pa)
Konektor | 3pin XLR
Montáž | mikrofon má vestavěný příchytný systém pro upevnění na mikrofonní stojan nebo na okraj bubnu pomocí adaptéru z tuhé gumy
Příslušenství | 3x adaptér pro uchycení na ráfek bubnu, 3x obal
Záruka | 36 měsíců
Počet ks | 1 | Cena za 1 kus (Kč bez DPH)
|  | Cena za 1 kus (Kč bez DPH) | 0
Položka č. 29
Dynamický mikrofon pro bicí a dechy | Požadované technické parametry | Nabízený model | Technické parametry nabízeného modelu
Popis | kompaktní dynamický mikrofon pro bicí a dechy; pevné tělo mikrofonu ze skelných vláken; vysokofrekvenční a lehká kmitací cívka s rychlou odezvou
Směrová charakteristika | kardioida
Frekvenční rozsah | 40HZ - 18kHz
Výstupní impedance | 350 Ohm
Citlivost | 1,8 mV/Pa = - 55 dB (o dB =1V/Pa)
Konektor | 3pin XLR
Montáž | mikrofon má vestavěný příchytný systém pro upevnění na mikrofonní stojan nebo na okraj bubnu pomocí adaptéru z tuhé gumy
Příslušenství | adaptér pro uchycení na ráfek bubnu, obal
kompatibilita s položkou č. 28
Záruka | 36 měsíců
Počet ks | 1 | Cena za 1 kus (Kč bez DPH)
|  | Cena za 1 kus (Kč bez DPH) | 0
Položka č. 30
Dynamický mikrofon pro bicí a perkuse | Požadované technické parametry | Nabízený model | Technické parametry nabízeného modelu
Popis | dynamický mikrofon s kardioidní směrovou charakteristkou a krátkým pevným kovovým tělem, speciálně určený pro ozvučení bicích a perkusí;
Směrová charakteristika | kardioida
Frekvenční rozsah | 40HZ - 18kHz
Výstupní impedance | 350 Ohm
Citlivost | 2 mV/Pa
Konektor | 3pin XLR
Montáž | mikrofon má vestavěný příchytný systém pro upevnění na mikrofonní stojan nebo na okraj bubnu pomocí adaptéru z tuhé gumy
Příslušenství | adaptér pro uchycení na ráfek bubnu, obal
Záruka | 36 měsíců
Počet ks | 2 | Cena za 1 kus (Kč bez DPH)
|  | Cena za 2 kusy (Kč bez DPH) | 0
0
Položka č. 31
Dynamický mikrofon pro basové nástroje | Požadované technické parametry | Nabízený model | Technické parametry nabízeného modelu
Popis | dynamický nástrojový mikrofon pro zachycení hlubokých basových frekvencí, např.: velký buben (kopák), baskytarové aparáty nebo tuba; robustní celokovové tělo
Směrová charakteristika | kardioida
Frekvenční rozsah | 20HZ - 18kHz
Výstupní impedance | 350 Ohm
Citlivost | (1 kHz): 0.2 mV / Pa, (@ 60 Hz): 0,6
Konektor | 3pin XLR
Montáž | integrovaný držák na mikrofonní stojan
Příslušenství | obal
Záruka | 36 měsíců
Počet ks | 1 | Cena za 1 kus (Kč bez DPH)
|  | Cena za 1 kus (Kč bez DPH) | 0
Položka č. 32
Mikrofon pro kytarové aparáty | Požadované technické parametry | Nabízený model | Technické parametry nabízeného modelu
Popis | dynamický nástrojový mikrofon vhodný pro kytarové aparáty i perkuse a dechy, plochý tvar hlavy pro dokonalé snímání zvuku z komba
Směrová charakteristika | superkardioida
Frekvenční rozsah | 40Hz - 18kHz
Výstupní impedance | 350 Ohm
Citlivost | 2.2 mV/Pa @ 1 kHz
Konektor | 3-pin XLR
Další funkce | přepínač režimů: hi boost, flat, hi cut
Příslušenství | držák, obal
Záruka | 36 měsíců
Počet ks | 6 | Cena za 1 kus (Kč bez DPH)
|  | Cena za 6 kusů (Kč bez DPH) | 0
Položka č. 33
Bezdrátový set | Požadované technické parametry jsou minimální, není-li uvedeno jinak | Nabízený model | Technické parametry nabízeného modelu
Zařízení | bezdrátový dynamický mikrofon na zpěv s výměnou hlavou, jako ruční vysílač a rackový přijímač
Frekvenční pásmo | alespoň 2800 laditelných UHF frekvencí; automatické hledání dostupné frekvence; frekvenční rozsah 80 Hz – 18000 Hz (VF: 516 Hz – 865 Hz – pásma A+ - G)
Parametry | funkce zámku pro zabránění náhodnému přenastavení; systém potlačení VF šumu; harmonické zkreslení (THD) < 0,9%; odstup signál-šum: 115 dB; šířka VF pásma 72 MHz
Vysílač | indikátor stavu baterie; výdrž udávaná výrobcem na baterie alespoň 7 h; hmotnost maximálně 500 g; napájení pomocí AA/AAA baterií; VF vysílací výkon 10/30/50 mW
Mikrofon | akustický tlak (SPL) 154 dB; citlivost 1,8 mV/Pa; dynamický mikrofon se superkardioidní směrovou charakteristikou
Přijímač | ovládání pomocí přehledného OLED displeje; indikátor stavu baterie; 2x BNC konektor 50 Ohm; XLR konektor; 6,3 mm audio konektor (jack)
Obsah balení | ruční vysílač, přijímač, mikrofonní klipsna, sada pro upevnění do stojanu, napájení, 2x anténa
Záruka | 36 měsíců
Počet ks | 5 | Cena za 1 kus (Kč bez DPH)
|  | Cena za 5 kusů (Kč bez DPH) | 0
Položka č. 34
Bodypack – bezdrátový vysílač | Požadované technické parametry jsou minimální, není-li uvedeno jinak | Nabízený model | Technické parametry nabízeného modelu
Zařízení | bezdrátový vysílač pro přenos audio signálu s možností snadného uchycení (např. na opasek); bodypack s možností připojení náhlavních nebo klopových mikrofonů
Frekvenční pásmo | 80 Hz - 18 kHz (frekvence 566 - 608 MHz)
Parametry | vysílací výkon 10/30/50mW; dosah 100 m
Počet kanálů | alespoň 32
Vstupy a výstupy | Jack 3,5 mm TS
Napájení | napájení pomocí AA nebo AAA baterií (alespoň 7 h výdrž)
Obsah balení | obal
Záruka | 36 měsíců
Počet ks | 5 | Cena za 1 kus (Kč bez DPH)
|  | Cena za 5 kusů (Kč bez DPH) | 0
Položka č. 35
Kufřík pro bezdrátovou sadu | Požadované technické parametry jsou minimální, není-li uvedeno jinak | Nabízený model | Technické parametry nabízeného modelu
Zařízení | pevný polstrovaný kufřík s pěnovou vložkou pro bezdrátovou sadu
Kompatibilita | kompatibilní s položkami č.33 a č.34 a č.36
Záruka | 24 měsíců
Počet ks | 5 | Cena za 1 kus (Kč bez DPH)
|  | Cena za 5 kusů (Kč bez DPH) | 0
Položka č. 36
Head set | Požadované technické parametry jsou minimální, není-li uvedeno jinak | Nabízený model | Technické parametry nabízeného modelu
Zařízení | náhlavní sada s kardioidní mikrofonní hlavou pro profesionální "hands free" použití; nastavitelný a poddajný týlní oblouk
Frekvenční rozsah | 40 Hz - 20 kHz
Impedance | 1000 Ohm
Konektor | audio konektor TRS 3.5 mm (jack)
Rozměry | váha nepřesáhne 0,01 kg; délka kabelu v rozmezí 1 – 2 m
Kompatibilita | kompatibilní s položkou č. 34
Záruka | 24 měsíců
Počet ks | 2 | Cena za 1 kus (Kč bez DPH)
|  | Cena za 2 kusy (Kč bez DPH) | 0
Položka č. 37
DI box | Požadované technické parametry jsou minimální, není-li uvedeno jinak | Nabízený model | Technické parametry nabízeného modelu
Zařízení | pasivní stereo DI box pro profesionální použití s multimediálními zařízeními; kompaktní a pevná kovová konstrukce
Vstupy a výstupy | 2x audio konektor 6,3 mm (jack) pro pravý a levý vstupní kanál; RCA výstupy pro pravý a levý kanál Thru; stereo vstup 3,5 mm (jack); 2x výstup LOW-Z s impedancí 600 Ohm a konektorem typu XLR
Ovládání | tlačítka pro aktivaci nebo deaktivaci -15dB padu pro použití s nástroji s vysokým výstupním signálem
Napájení | zařízení bez potřeby externího napájení
Záruka | 24 měsíců
Počet ks | 4 | Cena za 1 kus (Kč bez DPH)
|  | Cena za 4 kusy (Kč bez DPH) | 0
Položka č. 38
Mikrofonní stativ | Požadované technické parametry jsou minimální, není-li uvedeno jinak | Nabízený model | Technické parametry nabízeného modelu
Zařízení | standardní mikrofonní stativ s ramenem; základna tvořena skládací trojnožkou s gumovými koncovkami nožiček kvůli vysoké stabilitě a akustické izolaci
Délka ramene | v rozmezí 800 – 1000 mm
Minimální délka | nastavitelná minimální výška stativu v rozmezí 900 mm – 1000 mm
Maximální délka | nastavitelná maximální výška stativu v rozmezí 1600 mm – 1700 mm
Váha | váha nepřesáhne 3,5 kg
Kompatibilita | kompatibilní s běžnými mikrofony pomocí závitu 3/8“
Záruka | 36 měsíců
Počet ks | 26 | Cena za 1 kus (Kč bez DPH)
|  | Cena za 26 kusů (Kč bez DPH) | 0
Položka č. 39
Mikrofonní stativ | Požadované technické parametry jsou minimální, není-li uvedeno jinak | Nabízený model | Technické parametry nabízeného modelu
Zařízení | standardní nízký mikrofonní stativ s dvoudílným ramenem; základna tvořena skládací trojnožkou s gumovými koncovkami nožiček kvůli vysoké stabilitě a akustické izolaci
Délka ramene | v rozmezí alespoň 430 mm – 700 mm
Výška | 280 mm
Váha | váha nepřesáhne 3 kg
Kompatibilita | kompatibilní s běžnými mikrofony pomocí závitu 3/8“
Záruka | 36 měsíců
Počet ks | 8 | Cena za 1 kus (Kč bez DPH)
|  | Cena za 8 kusů (Kč bez DPH) | 0
Položka č. 40
Mikrofonní stativ | Požadované technické parametry jsou minimální, není-li uvedeno jinak | Nabízený model | Technické parametry nabízeného modelu
Zařízení | stolní mikrofonní stojan s masivní litinovou kruhovou základnou; uvnitř konstrukce se nachází anti-vibrační gumová vložka pro akustickou izolaci
Výška | 130 mm
Průměr základny | v rozmezí 150 mm – 200 mm
Váha | váha nepřesáhne 1,5 kg
Kompatibilita | kompatibilní s běžnými mikrofony pomocí závitu 3/8“
Záruka | 36 měsíců
Počet ks | 6 | Cena za 1 kus (Kč bez DPH)
|  | Cena za 6 kusů (Kč bez DPH) | 0
Položka č. 41
Mikrofonní stativ | Požadované technické parametry jsou minimální, není-li uvedeno jinak | Nabízený model | Technické parametry nabízeného modelu
Zařízení | rovný stojan s jistícím mechanismem; vyroben z hliníku pro zachování nízké váhy; základna tvořena skládací trojnožkou s gumovými koncovkami nožiček kvůli vysoké stabilitě a akustické izolaci
Minimální délka | nastavitelná minimální výška stativu v rozmezí 1000 mm – 1200 mm
Maximální délka | nastavitelná maximální výška stativu v rozmezí 1800 mm – 2000 mm
Váha | váha nepřesáhne 2,5 kg
Kompatibilita | kompatibilní s běžnými mikrofony pomocí závitu 3/8“
Záruka | 36 měsíců
Počet ks | 1 | Cena za 1 kus (Kč bez DPH)
|  | Cena za 1 kus (Kč bez DPH) | 0
Položka č. 42
Stereo držák na mikrofon | Požadované technické parametry jsou minimální, není-li uvedeno jinak | Nabízený model | Technické parametry nabízeného modelu
Zařízení | nástavec na mikrofonní stojan pro uchycení dvou mikrofonů po stranách
Rozpětí | rozpětí nastavitelné v rozmezí alespoň 60 mm – 170 mm
Kompatibilita | kompatibilní s běžnými mikrofony pomocí závitu 3/8“
Záruka | 36 měsíců
Počet ks | 6 | Cena za 1 kus (Kč bez DPH)
|  | Cena za 6 kusů (Kč bez DPH) | 0
Položka č. 43
Pop filtr | Požadované technické parametry jsou minimální, není-li uvedeno jinak | Nabízený model | Technické parametry nabízeného modelu
Zařízení | účinný POP filtr s duálním plátnem vhodný pro kvalitním hlasový záznam bez rušivých plosivních souhlásek a okolního šumu;
Kompatibilita | možnost uchycení pomocí závitové svorky o rozpětí alespoň 30 mm a připevnění k mikrofonnímu stojanu nebo stolu
Rozměry | délka ohebného krku minimálně 300 mm; průměr filtru minimálně 100 mm
Záruka | 24 měsíců
Počet ks | 2 | Cena za 1 kus (Kč bez DPH)
|  | Cena za 2 kusy (Kč bez DPH) | 0
Položka č. 44
Aktivní studiový monitor | Požadované technické parametry jsou minimální, není-li uvedeno jinak | Nabízený model | Technické parametry nabízeného modelu
Zařízení | aktivní studiový monitor
Funkce | DSP jednotka; podpora dálkového ovládání; automatický kalibrační systém; bi-amp zesilovač; možnost připojení kalibračního zařízení
Výkon | výkon basového i výškového pásma 50 W
Reproduktor | basový reproduktor: 4“ (neodymový magnet); výškový reproduktor: ¾“ (neodymový magnet)
Dělící frekvence | 2,9 kHz
Frekvenční rozsah | 55 Hz – 23 kHz
SPL (hladina akustického tlaku) | 100 dB (SPL)
THD (harmonické zkreslení) | < 0,5% (>100Hz)
Konektor | vstup XLR 3pin; 2x RJ45
Materiál | korpus z litého hliníku
Rozměry | rozměry maximálně 250 mm x 160 mm x 150 mm; váha nepřesáhne 3,5 kg
Záruka | 36 měsíců
Počet ks | 6 | Cena za 1 kus (Kč bez DPH)
|  | Cena za 6 kusů (Kč bez DPH) | 0
Položka č. 45
Obal na reproduktorové stativy | Požadované technické parametry jsou minimální, není-li uvedeno jinak | Nabízený model | Technické parametry nabízeného modelu
Zařízení | nylonová transportní taška pro 2ks reproduktorových stativů
Kompatibilita | kompatibilní s běžnými reproduktorovými stativy
Rozměry | minimálně 1100 mm x 220 mm x 150 mm; hmotnost maximálně 0,4 kg
Záruka | 36 měsíců
Počet ks | 4 | Cena za 1 kus (Kč bez DPH)
|  | Cena za 4 kusy (Kč bez DPH) | 0
Položka č. 46
Multipárový kabel | Požadované technické parametry jsou minimální, není-li uvedeno jinak | Nabízený model | Technické parametry nabízeného modelu
Zařízení | multipárový kabel - stage box
Parametry | 12 kanálů; konektory XLR 3pin (8 in / 4 out)
Délka | 10 m
Záruka | 36 měsíců
Počet ks | 2 | Cena za 1 kus (Kč bez DPH)
|  | Cena za 2 kusy (Kč bez DPH) | 0
Položka č. 47
Zvuková karta | Požadované technické parametry jsou minimální, není-li uvedeno jinak | Nabízený model | Technické parametry nabízeného modelu
Zařízení | zvuková karta se 4 x 4 vstupními / výstupními kanály a rozhraním USB 2.0; vybavená špičkovými AD / DA převodníky s rozlišením 24 bit / 192 kHz a dynamickým rozsahem alespoň 110 dB
Vstupy a výstupy | 4x symetrický analogový vstup – dva s kombinovanými konektory XLR/TRS, přepínatelnou citlivostí (LINE/INST) a phantomovým napájením a dva s konektory TRS; 4x analogový symetrický výstup s konektorem TRS; MIDI rozhraní
Ovládání | potenciometry pro nastavení zisku (GAIN); spínač phnatomového napájení 48 V; sluchátkový výstup; ovladače hlasitosti (pro sluchátka a monitoring)
Vzorkovací frekvence | 44,1 kHz / 48 kHz / 88,2 kHz / 96 kHz / 176,4 kHz / 192 kHz
Frekvenční rozsah | 20 Hz - 20 kHz ± 0,1 dB
Dynamický rozsah – vstupy | v rozmezí 110-111 dB (A)
Dynamický rozsah – výstupy | v rozmezí 104-108 dB (A)
THD (harmonické zkreslení) | mikrofonní vstupy: <0,0012%; linkové vstupy: <0,002%; nástrojové vstupy: <0,03%
Maximální vstupní úroveň | mikrofonní vstupy: 9 dBu; linkové vstupy: 18 – 22 dBu; nástrojové vstupy: 12,5 dBu
Gain range – vstupy | 56 dB
Záruka | 36 měsíců
Počet ks | 6 | Cena za 1 kus (Kč bez DPH)
|  | Cena za 6 kusů (Kč bez DPH) | 0
Položka č. 48
Zvuková karta | Požadované technické parametry jsou minimální, není-li uvedeno jinak | Nabízený model | Technické parametry nabízeného modelu
Zařízení | zvuková karta
Vstupy a výstupy | 18x vstup: 8x analogový XLR/TRS, 2x S/PDIF, 8x ADAT; 20x výstup: 10x analogový TRS, 2x S/PDIF, 8x ADAT; Mix: 18x plně přiřaditelný vstup a 10 x software mix
Vzorkovací frekvence | 44,1 kHz,48 kHz, 88,2 kHz, 96 kHz, 176,4 kHz , 192 kHz
Mikrofonní vstupy | frekvenční rozsah: 20 Hz -20kHz ± 0.1dB; dynamický rozsah: 111 dB (A); THD+N: < 0.0012%; rozsah gainu: 56 dB; vstupní impedance 3 kΩ
Linkové vstupy | frekvenční rozsah: 20 Hz -20kHz ± 0.1dB; dynamický rozsah: 108,5 - 110,5 dB (A); THD+N: < 0.002%
Analogové vstupy | konektory: XLR 3pin/TRS s automatickým přepínáním; phantomové napájení 48 V
Výstupy | Hlavní výstupy: 10x symetrické 1/4“ TRS konektory; stereo výstupy pro sluchátka: 2 x ¼“ TRS konektor; ovladač úrovně hlavního poslechového výstupu; ovladače úrovně sluchátek; optický vstup: 4x optický konektor TOSLINK, 8x kanál při 44,1 kHz / 48 kHz nebo 4x kanál při 88.2 kHz / 96 kHz; S/PDIF vstup/výstup: 2x phono (RCA) nebo přes optický vstup; World clock výstup: konektor BNC; USB: 1x USB 2.0 konektor typu C; MIDI vstup/výstup: 2x DIN 5pin
Rozměry | maximálně 483 mm x 260 mm x 46,6 mm (1U); možnost montáže do 19“ racku
Obsah balení | napájení; USB kabel typu A → C; sada pro montáž do 19“ racku
Záruka | 36 měsíců
Počet ks | 1 | Cena za 1 kus (Kč bez DPH)
|  | Cena za 1 kus (Kč bez DPH) | 0
Položka č. 49
Zvuková karta | Požadované technické parametry jsou minimální, není-li uvedeno jinak | Nabízený model | Technické parametry nabízeného modelu
Zařízení | mobilní a kompaktní USB audio rozhraní s předzesilovačem do USB typu 2.0 a vyšší
Vzorkovací frekvence | 96 kHz / 24 bit
Parametry | 1x mikrofonní předzesilovač třídy A, maximální rozlišení 24bit/96kHz, nebo dynamický rozsah A/D/A 105dB; phantomové napájení 48 V; světelná indikace
Vstupy a výstupy | 1x mikrofonní XLR 3pin vstup; 1x nástrojový analogový vstup, 2x TRS analogový linkový výstup a sluchátkový výstup
Napájení | napájení se pomocí USB
Kompatibilita | kompatibilní se zařízeními s OS Windows a MacOS, která jsou na JAMU využívána
Rozměry | maximálně 150 mm x 140 mm x 50 mm
Záruka | 24 měsíců
Počet ks | 20 | Cena za 1 kus (Kč bez DPH)
|  | Cena za 20 kusů (Kč bez DPH) | 0
Položka č. 50
Sluchátka | Požadované technické parametry jsou minimální, není-li uvedeno jinak | Nabízený model | Technické parametry nabízeného modelu
Zařízení | profesionální studiová uzavřená sluchátka typu closed-back
Frekvenční rozsah | 10 Hz – 22 kHz
Citlivost | 105 dB
Konektor | audio konektor typu TRS 3,5 mm (jack)
Impedance | 44 Ohm
Hmotnost | maximálně 200 g
Obsah balení | odnímatelný stočený kabel; přenosná taška; pozlacený adaptér se závitem ¼" (6,3 mm)
Záruka | 24 měsíců
Počet ks | 10 | Cena za 1 kus (Kč bez DPH)
|  | Cena za 10 kusů (Kč bez DPH) | 0
Položka č. 51
Teleskopická tyč na reproduktor | Požadované technické parametry jsou minimální, není-li uvedeno jinak | Nabízený model | Technické parametry nabízeného modelu
Zařízení | teleskopická distanční tyč složená ze dvou dílů pro univerzální využití (např. v nahrávacím studiu nebo při live performance); spodní díl se závitem M20
Minimální délka | maximálně 1100 mm
Maximální délka | minimálně 1700 mm
Průměr | 35 mm
Materiál | ocel
Hmotnost | maximálně 3 kg
Záruka | 36 měsíců
Počet ks | 2 | Cena za 1 kus (Kč bez DPH)
|  | Cena za 2 kusy (Kč bez DPH) | 0
Položka č. 52
Stabilizátor napětí | Požadované technické parametry jsou minimální, není-li uvedeno jinak | Nabízený model | Technické parametry nabízeného modelu
Zařízení | napájecí a distribuční centrála; systém ochrany a distribuce AC napájení v provedení s možností umístění do 19“ racku
Parametry | lineární filtrační technologie pro snížení AC šumu pro čistotu zvuku a obrazu; technologie SMP pro poskytnutí nejvyšší možné úroveň ochrany proti špičkám a přepětí elektrické sítě; systém EVS pro bezpečné vypnutí všech připojených zařízení v případě vysokého napětí v síti; izolované výstupní banky pro minimalizaci šumové kontaminace a mezikomponetního rušení; diagnostické kontrolky informující o kvalitě napájení; digitální voltmetr/ampermetr
Další funkce | USB port; výsuvná LED světla s ovládáním stmívání pro diskrétní osvětlení soustavy při použití v divadelním prostředí
Připojení | 11 AC zásuvek s 16 A rozsahem; BNC konektor s možností připojení lampičky
Napájení | včetně napájecího zdroje 230V
Záruka | 24 měsíců
Počet ks | 3 | Cena za 1 kus (Kč bez DPH)
|  | Cena za 3 kusy (Kč bez DPH) | 0
Položka č. 53
Mikrofonní kabel | Požadované technické parametry jsou minimální, není-li uvedeno jinak | Nabízený model | Technické parametry nabízeného modelu
Zařízení | kvalitní a vysoce flexibilní mikrofonní kabel s vysokou mechanickou odolností
Parametry | průřez vodičů 2x 0,22 mm (měď), průřez kabelu maximálně 6,5 mm, křížené stínění 99 %; izolace PVC
Způsob využití | kabel je vhodný jak pro mobilní využití na pódia a koncerty, tak i na pevné instalace
Záruka | 24 měsíců
Počet m | 700 | Cena za 1 kus (Kč bez DPH)
|  | Cena za 700 kusů (Kč bez DPH) | 0
Položka č. 54
Sada 4 ks kondenzátorových mikrofonů pro akustické nástroje | Požadované technické parametry | Nabízený model | Technické parametry nabízeného modelu
Zařízení | sada 4 superkardioidních kondenzátorových mikrofonů pro akustické nástroje včetně příslušenství
Mikrofon | kondenzátorový mikrofon se superkardioidní charakteristikou
Frekvenční rozsah | 20 Hz – 20 kHz
Výstupní impedance | 100 Ohm
Parametry | max. SPL, THD 10%: 142 dB SPL peak; citlivost: 6 mV/Pa
Konstrukce | mikrofon má ohebný a polohovatelný husí krk s odpružením vložky, odnímatelný kabel s mikrokonektory microdot
Příslušenství | 2x klip pro klavír, 1x klip pro kontrabas, 2x klip pro violoncello, 1x kytaru a 4x klip pro housle; 4x adaptér XLR a 4x prodlužovací kabel; 4x obal pro mikrofon, 1x obal pro příslušenství, 1x kufřík
Záruka | 36 měsíců
Počet ks | 1 | Cena za 1 kus (Kč bez DPH)
|  | Cena za 1 kus (Kč bez DPH) | 0
0
|  | Cena celkem za část 4 bez DPH | 0