## Technické podmínky
Příloha č. 1: Technická specifikace zařízení a cenová kalkulace
Veřejná zakázka na dodávky: | "Streamovací soubor pro Hudební fakultu JAMU"
Poznámky:
1. Všechna pole s šedým pozadím musí být vyplněna.
2. Ve sloupci "Nabízený model" uveďte u každé položky přesné označení modelu.
3. Ve sloupci "Technické parametry nabízeného modelu" uveďte skutečnou hodnotu příslušného parametru.
4. Všechny technické parametry musí být specifikované výrobcem a ověřitelné na webových stránkách výrobce v technické dokumentaci.
5. V řádcích s neměřitelnými parametry či požadavky uveďte skutečnost, že je parametr splněn, minimálně zápisem "Ano" nebo doplňující informací, z níž plyne, že parametr či požadavek je splněn.
6. Nesplnění kteréhokoliv z požadovaných parametrů je důvodem k vyloučení účastníka.
7. Jednotková cena za 1 ks nabízeného modelu musí být vyplněna do fialového pole. Žlutá pole jsou počítána automaticky.
Položka č. 1
TV produkční systém | Požadované technické parametry jsou minimální, není-li uvedeno jinak | Nabízený model | Technické parametry nabízeného modelu
Popis: | 16 kanálový, serverový NDI, 4K UHD profesionální video mix, s možností plnobarevné korekce všech vstupů, včetně W/B, sytosti a expozice, s možností vkládání alespoň 4 DSK vrstev do výstupu a efektových kanálů, s možností vkládání grafik a videoklipů. Se 4 SDI vstupy a 4 SDI výstupy, s možností zachytávání alespoň 1 a vysílání 2 RTMP, RTSP http streamů (na YT a FB) s automatickou korekcí nesynchronních signálů. S podporou signalizačního tally systému.
Video vstupy: | 16 nezávislých externích video vstupů podporující kombinaci jakýchkoliv zdrojů v rozlišení až 4K UHD (2160p 50)
Síťové video vstupy: | 16 IP vstupů po NDI, nezávislý na rozlišení, s podporou key and fill
PTZ: | 8 PTZ kamer prostřednictvím sériových a síťových protokolů, včetně RS232, RS422 a IP, s integrovaným ovládáním a přednastaveným systémem
Skype TX: | Nativní podpora až 2 simultánních vstupů videohovorů Skype® prostřednictvím integrace softwaru Skype TX, včetně komunikace a komunikace Talk Back
Video výstupy: | Konfigurovatelný až pro 4 nezávislé výstupy video mixu přes IP a SDI
Síťové video výstupy: | Výstupy přes NDI, volitelně konfigurovatelný pro: 4 x nezávislé výstupy video mixu 1 x 4K UHD video mix výstup
Síťové audio: | Nativní podpora pro síťový audio vstup a výstup přes NDI Integrovaný zvuk je podporován pro všechny vstupní a výstupní video signály NDI Integrovaná podpora pro síťový protokol Dante ™ od společnosti Audinate® Podpora protokolu AES67 prostřednictvím kompatibilních zvukových ovladačů WDM5
Výstupní stream: | 2 výstupy nezávislé na rozlišení, konfiguraci a s možností archivace
Podporované formáty mediálních souborů: | Video: AVI, DV, DVCPro, DVCProHD, FLV, F4V, H.263, H.264, MOV, MKV, MJPEG, MPEG, MP4, WMV, WebM a další Obrázek: PSD, PNG, TGA, BMP, JPEG, JPEG-XR, JPEG2000, EXR, RAW, TIF, WebP a další Zvuk: AIFF, MP3, WAV a další
A/V Standardy: | 4K UHD video odpovídá SMPTE 2036 (UHDTV1 s použitím Quad Division Quad Split) Video 3G-SDI odpovídá SMPTE 424M (úroveň A) HD-SDI video odpovídá SMPTE 292M SD video odpovídá SMPTE 259M a ITU-R BT.656 Úrovně analogového zvuku odpovídají SMPTE RP-155
Softwarové možnosti systému
Mix/Effect Buses (M/E): | 4 MixEfect kanály každý se 4 zdrojovými vrstvami
DSK Channels: | 4 vrstvy
Media - video přehrávač: | Každý s možností přehrání a přednastavení 15 video klipů
Media - grafický přehravač: | 2x každý s možností přednastavení 10 animovaných klipů a 5 grafických
Media - audio přehravač: | 1x s možností přednastavení 30 audio klipů
Keyers: | Možnost klíčování všech vstupů, media playerů i výstupů s 16 předvolbami
Virtual Sets: | ANO, integrované LiveSet technologie; 30 virtuálních setů a efektů
DataLink: | ANO, Integrované DataLink technologie
Makra: | ANO,
Nahrávání: | ANO, 8X NDI; 4x QuickTime; 2x H.264; 1x MP3 audio
Zachytávání: | ANO, v plném rozlišení s možností vkládání přímo do projektu
Export: | Na sociální média (YT, FB); FTP; lokální a externí uložiště a síť. servery
Audio Mixer: | 16 vstupový, 4x AUX, 1X sluchátka, 1X MASTER; DSPs; routing 4x4x4
Signal Monitoring: | Integrovaný vlnoskop a vektorskop
Fyzické rozhraní
Síťové rozhraní: | 1x RJ45 1x 10Gb Ethernet a 1x 1Gb Ethernet
USB: | 10x USB z toho minimálně 7x 3.2 Gen 1 a 1x Gen 2 (20Gbps)
Video výstup monitoru: | 3x digitální výstup (DVI/HDMI/Displayport)
SDI vstup: | 4x SDI 3G/HD/SD-SDI (1080p, 1080i, 720p, 576i, 480i) s volitelnou možností rozšíření na 16x 3G/HD/SD-SDI nebo quad-link 3G-SDI (4K UHD)
SDI výstup: | 4x nezávislé SDI 3G/HD/SD-SDI s možností konfigurace 1 x 4K UHD přes 3G-SDI quad-link
Audio vstup: | 4 x SDI embedded 2 x Balanced XLR (stereo) 6 x Balanced TRS 6,3mm (3x stereo)
Audio výstup: | 4 x SDI embedded 2 x Balanced XLR (stereo) 2 x Balanced TRS 6,3mm (1x stereo) 1 x Stereo TRS 6,3mm pro sluchátka
Tally: | HD15 GPI konektor, Tally po NDI a Blackmagic Design® SDI
Genlock : | SD (Bi-level) or HD (Tri-level) signal
Úložiště systému: | 250GB M.2 NVME x4 systémový disk 2x 4TB HDD 7200rpm 120MB cache Možnost dalšího rozšíření pomocí SATA a USB portů
Napájení: | 400W zdroj 230V
Provedení: | 2RU, kovové šasi
Rozměry: | Kompatibilní s 19" rackem - 2 až 3U
Záruka | 24 měsíců
Počet ks | 1 | Cena za 1 ks (bez DPH)
|  | Cena za 1 ks (bez DPH) | 0
Položka č. 2
USB-C dock na 4x 2,5" SSD | Požadované technické parametry jsou minimální, není-li uvedeno jinak | Nabízený model | Technické parametry nabízeného modelu
Popis: | Externí, profesionální, multi dokovací stanice pro připojení 4 ks jednoduše výměnných SSD disků přímo z čelního paneluzařízení, se světelnou signalizací zápisu a čtení dat a propojení s PC přes USB-C rozhraní, bez nutnosti použití specializovaného softweru.
Rozhraní: | 4x SATA3 rozhraní s nezávislými řadiči pro připojení 2,5" HDD/SSD s indikací stavu disku
Propojení s PC: | 2x USB-C 10Gb/s pro připojení k PC (Windows/MacOS) s možností použít dvě nezávislá USB-C rozhraní pro připojení dvou párů disků k různým počítačům nebo zvýšení rychlosti
Světelná signailzace stavu: | ANO; čtení, zápis
Provedení: | 1RU, kovové šasi
Napájení: | Zabudovaný zdroj 110V až 240V
Rozměry: | Kompatibilní s 19" rackem - 1U
Záruka | 24 měsíců
Příslušenství - 2x SSD disk
Popis: | 2ks rychlých SSD disků po 2TB pro kontinuální zápis nekomprimovaného video signálu
Provedení: | 2,5"
Kapacita: | 2TB
Vyrovnávací DRAM cache: | 2GB
Rozhraní: | SATA 3
Technologie buněk: | MLC (2 bity na buňku) nebo TLC (3 bity na buňku)
Minimální přenosové rychlosti čtení/zápis (MB/s): | 560/510
Náhodné čtení/zápis IOPS: | 95000/88000
Životnost zápisu (TBW) a Střední doba mezi poruchami (MTBF): | 700, 1.500.000
Šifrování: | 256bit AES, TCG/Opal, IEEE1667
Záruka | 60 měsíců
Počet ks | 1 | Cena za 1 ks (bez DPH)
|  | Cena za 1 ks (bez DPH) | 0
Položka č. 3
PTZ kamera 5x ZOOM s NDI a SDI OUT | Požadované technické parametry jsou minimální, není-li uvedeno jinak | Nabízený model | Technické parametry nabízeného modelu
Popis: | PTZ - Full HD/60p kamera - 5x ZOOM; s CMOS senzorem 16:9; 2 megapixels s NDI¦HX, SDI a HDMI video výstupy; s možností dálkového ovládání pohybu, zoomu, zaostření, světelnosti a teploty bílé; a možností kompletního nastavení přes webové rozhraní
Optický ZOOM: | 5x
Požadované rozlišení: | Full HD (1920x1080p 50/60)
Snímací čip: | 1/2.8 inch; CMOS sensor; 2 megapixel
Formát: | 16:9
Minimální osvětlení: | 0.5Lux
Vyvážení bílé: | Auto / Manual/ One Push/3000K/3500K/4000K/4500K/5000K
Ostření: | Auto/Manual/One push focus
Závěrka: | Auto/Manual
Video výstupy: | NDI¦ HX (LAN RJ-45); 3G SDI (BNC); HDMI (HDMI 1.4)
Video formát: | H.264, H.265
Protokoly: | NDI; ONVIF; RTSP; RTMP
Ovládání: | IR ovladač; RS232 kontroler; IP kontroler; počítač nebo tablet
Ovládací protokoly: | VISCA/Pelco-D/Pelco-P;Baud Rate:115200/9600/4800/2400bps
Síťový protokol: | RTSP,RTMP,ONVIF,GB/T28181,NDI, Network VISCA Control Protocol
Podpora vzdáleného resetu: | ANO - (upgrade, restart a reset)
Rozsah Pan: | ±170
Rozsah Tilt: | -30 až +90 stupňů
Audio vstup: | 1x analog (jack 3.5mm)
Audio formát: | AAC/MP3/G.711A
Napájení: | Adaptér 12V; PoE
Příslušenství: | Napájecí adaptér; RS232 kabel; Dálkové ovládání
Záruka | 24 měsíců
Počet ks | 1 | Cena za 1 ks (bez DPH)
|  | Cena za 1 ks (bez DPH) | 0
Položka č. 4
PTZ kamera 10x ZOOM s NDI a SDI OUT | Požadované technické parametry jsou minimální, není-li uvedeno jinak | Nabízený model | Technické parametry nabízeného modelu
Popis: | PTZ - Full HD/60p kamera - 10x ZOOM; s CMOS senzorem 16:9; 2 megapixels s NDI¦HX, SDI a HDMI video výstupy; s možností dálkového ovládání pohybu, zoomu, zaostření, světelnosti a teploty bílé; a možností kompletního nastavení přes webové rozhraní
Optický ZOOM: | 10x
Požadované rozlišení: | Full HD (1920x1080p 50/60)
Snímací čip: | 1/2.8 inch; CMOS sensor; 2 megapixel
Formát: | 16:9
Minimální osvětlení: | 0.5Lux
Vyvážení bílé: | Auto / Manual/ One Push/3000K/3500K/4000K/4500K/5000K
Ostření: | Auto/Manual/One push focus
Závěrka: | Auto/Manual
Video výstupy: | NDI¦ HX (LAN RJ-45); 3G SDI (BNC); HDMI (HDMI 1.4)
Video formát: | H.264, H.265
Protokoly: | NDI; ONVIF; RTSP; RTMP
Ovládání: | IR ovladač; RS232 kontroler; IP kontroler; počítač nebo tablet
Ovládací protokoly: | VISCA/Pelco-D/Pelco-P;Baud Rate:115200/9600/4800/2400bps
Síťový protokol: | RTSP,RTMP,ONVIF,GB/T28181,NDI, Network VISCA Control Protocol
Podpora vzdáleného resetu: | ANO - (upgrade, restart a reset)
Rozsah Pan: | ±170
Rozsah Tilt: | -30 až +90 stupňů
Audio vstup: | 1x analog (jack 3.5mm)
Audio formát: | AAC/MP3/G.711A
Napájení: | Adaptér 12V; PoE
Příslušenství: | Napájecí adaptér; RS232 kabel; Dálkové ovládání
Záruka | 24 měsíců
Počet ks | 1 | Cena za 1 ks (bez DPH)
|  | Cena za 1 ks (bez DPH) | 0
Položka č. 5
PTZ kamera 20x ZOOM s NDI a SDI OUT | Požadované technické parametry jsou minimální, není-li uvedeno jinak | Nabízený model | Technické parametry nabízeného modelu
Popis: | PTZ - Full HD/60p kamera - 20x ZOOM; s CMOS senzorem 16:9; 2 megapixels s NDI¦HX, SDI a HDMI video výstupy; s možností dálkového ovládání pohybu, zoomu, zaostření, světelnosti a teploty bílé; a možností kompletního nastavení přes webové rozhraní
Optický ZOOM: | 20x
Požadované rozlišení: | Full HD (1920x1080p 50/60)
Snímací čip: | 1/2.8 inch; CMOS sensor; 2 megapixel
Formát: | 16:9
Minimální osvětlení: | 0.5Lux
Vyvážení bílé: | Auto / Manual/ One Push/3000K/3500K/4000K/4500K/5000K
Ostření: | Auto/Manual/One push focus
Závěrka: | Auto/Manual
Video výstupy: | NDI¦ HX (LAN RJ-45); 3G SDI (BNC); HDMI (HDMI 1.4)
Video formát: | H.264, H.265
Protokoly: | NDI; ONVIF; RTSP; RTMP
Ovládání: | IR ovladač; RS232 kontroler; IP kontroler; počítač nebo tablet
Ovládací protokoly: | VISCA/Pelco-D/Pelco-P;Baud Rate:115200/9600/4800/2400bps
Síťový protokol: | RTSP,RTMP,ONVIF,GB/T28181,NDI, Network VISCA Control Protocol
Podpora vzdáleného resetu: | ANO - (upgrade, restart a reset)
Rozsah Pan: | ±170
Rozsah Tilt: | -30 až +90 stupňů
Audio vstup: | 1x analog (jack 3.5mm)
Audio formát: | AAC/MP3/G.711A
Napájení: | Adaptér 12V; PoE
Příslušenství: | Napájecí adaptér; RS232 kabel; Dálkové ovládání
Záruka | 24 měsíců
Počet ks | 3 | Cena za 1 ks (bez DPH)
|  | Cena za 3 ks (bez DPH) | 0
Položka č. 6
PTZ joystick kontroler | Požadované technické parametry jsou minimální, není-li uvedeno jinak | Nabízený model | Technické parametry nabízeného modelu
Popis: | Kontrolér s 3D joystickem pro ovládání PTZ kamer po IP s ONVIF protokolem a sériovým rozhraním RS-232, RS-422; s volitelnou rychlostí pohybu pomocí 3D joystiku a s otočným ovládáním pro ostření a zoom
Kompatibilita zařízení: | S výše nabízenými položkami 3, 4 a 5 této přílohy
Podpora protokolu PTZ kamer | ONVIF, IP VISCA, VISCA, PELCO
Minimální počet kamer: | 250
Vyhledávání ONVIF kamer v síti: | ANO - automatické; přes webové rozhraní
Rychlý výběr kamer tlačítky: | ANO - 4
Rychlost ovládání: | Volitelná rychlost
Ovládání: | Pan, Tilt, Zoom, clony, ostření, presetů pozic a další.
LCD display: | Ano - zobrazování aktuálního stavu a IP Adres
Ethernet: | IP RJ-45
Sériové ovládání kamer: | RS232 (DB9); RS485 (svorky)
Nastavení ovladače: | Přes webové rozhraní z PC
Numerická klávesnice: | Ano
Napájení: | Adaptér 12V
Provedení: | Stolní; odolné, kovové
Záruka | 24 měsíců
Počet ks | 1 | Cena za 1 ks (bez DPH)
|  | Cena za 1 ks (bez DPH) | 0
Položka č. 7
Obousměrný konvertor 3G-SDI na NDI | Požadované technické parametry jsou minimální, není-li uvedeno jinak | Nabízený model | Technické parametry nabízeného modelu
Popis: | Obousměrný konvertor video signálu SDI na NDI (a obráceně) s rozlišením FullHD/60p; s funkcí tally a interkomu; s možností přišroubování na kameru; v kovovém provedení.
Požadované rozlišení: | Full HD (1920x1080p50/60)
Provozní režimy: | Bi-Directional - Enkodér a Dekodér
Podpora PTZ kamer: | ANO
Podpora DHCP: | ANO
USB: | 2x USB-C (1x data; 1x napájení)
Ethernet: | 1x RJ-45; PoE
Video vstup: | 1x 3G SDI (BNC)
Video výstup: | 1x 3G SDI (BNC)
Audio vstup/výstup | 1x (TRRS 3,5mm jack) pro headset - Sluchátka/mikrofon
Ovládání a nastavení: | Přes web rozhraní
Napájení převodníku: | V rozmezí 5V-18V, nebo pomocí PoE
Provedení: | Kovové pouzdro
Příslušenství: | Sada pro montáž na kameru; redukce USB-A/USB-C; zdroj USB-C
Záruka | 24 měsíců
Počet ks | 4 | Cena za 1 ks (bez DPH)
|  | Cena za 4 ks (bez DPH) | 0
Položka č. 8
Obousměrný konvertor HDMI na NDI | Požadované technické parametry jsou minimální, není-li uvedeno jinak | Nabízený model | Technické parametry nabízeného modelu
Popis: | Obousměrný konvertor video signálu HDMI na NDI (a obráceně) s rozlišením až 4K/60p; s funkcí tally a interkomu; s možností přišroubování na kameru; v kovovém provedení.
Požadované rozlišení: | 4K (3840 × 2160p50/60)
Provozní režimy: | Bi-Directional - Enkodér a Dekodér
Podpora PTZ kamer: | ANO
Podpora DHCP: | ANO
USB: | 2x USB-C (1x data; 1x napájení)
Ethernet: | 1x RJ-45; PoE
Video vstup: | 1x HDMI (HDMI 1.4)
Video výstup: | 1x HDMI (HDMI 1.4)
Audio vstup/výstup | 1x (TRRS 3,5mm jack) pro headset - Sluchátka/mikrofon
Ovládání a nastavení: | Přes web rozhraní
Napájení převodníku: | V rozmezí 5V-18V, nebo pomocí PoE
Provedení: | Kovové pouzdro
Příslušenství: | Sada pro montáž na kameru; redukce USB-A/USB-C; zdroj USB-C
Záruka | 24 měsíců
Počet ks | 2 | Cena za 1 ks (bez DPH)
|  | Cena za 2 ks (bez DPH) | 0
Položka č. 9
Konvertor SDI na NDI HX - streamer | Požadované technické parametry jsou minimální, není-li uvedeno jinak | Nabízený model | Technické parametry nabízeného modelu
Popis: | Jedno kanálový konvertor SDI videosignálu na NDI a pro LIVE vysílání Streamu na YouTube a Facebook
Požadované rozlišení: | Full HD (1920x1080p50/60)
Live broadcast vysílání: | Na Facebook, YouTube
Streamovací výstup | Duální ve dvou rozlišeních
Video encoding: | H.264/AVC High profile kompatibilní s Main profile and Baseline
Audio encoding: | AAC/G.71
Encoding latence: | Menší než 67ms
Streamovací protokoly: | RTMP/HLS/TS over UDP/RTP/RTSP, podpora SRT
Video vstup: | 1x SDI (BNC)
Video loop výstup: | 1x SDI (BNC)
Audio vstup: | 1x analog (jack 3.5mm)
Audio výstup : | 1x analog (jack 3.5mm)
USB: | 2x USB 2.0 Type-A; 1x USB 2.0 Mini-USB
Ethernet: | 1x RJ-45
Ovládání: | Přes webové rozhraní nebo Android aplikace
Napájení: | 12V DC 1A
Rozměry: | Přenosné, stolní provedení
Záruka | 24 měsíců
Počet ks | 1 | Cena za 1 ks (bez DPH)
|  | Cena za 1 ks (bez DPH) | 0
Položka č. 10
Enkodér 4xSDI na 4 IP kanály | Požadované technické parametry jsou minimální, není-li uvedeno jinak | Nabízený model | Technické parametry nabízeného modelu
Popis: | Čtyř kanálový konvertor SDI videosignálu pro LIVE vysílání Streamů na YouTube a Facebook
Požadované rozlišení: | Full HD (1920x1080p60)
Live broadcast vysílání: | na Facebook, YouTube
Streamovací výstup | duální ve dvou rozlišeních
Video encoding: | H.264/AVC High profile
Audio encoding: | AAC/G.71
Encoding latence: | menší než 67ms
Streamovací protokoly: | RTMP/HLS/TS over UDP/RTP/RTSP, podpora SRT
Video vstup: | 4x SDI (BNC)
Video loop výstup: | 4x SDI (BNC)
Audio vstup: | 4x analog (jack 3.5mm)
Audio výstup : | 4x analog (jack 3.5mm)
USB: | 4x
Ethernet: | 4x RJ-45
Ovládání: | Přes web rozhraní nebo Android aplikace
Napájení: | Síťové - 240 V
Rozměry: | Kompatibilní s 19" rackem - 1U
Záruka | 24 měsíců
Počet ks | 1 | Cena za 1 ks (bez DPH)
|  | Cena za 1 ks (bez DPH) | 0
Položka č. 11
Konvertor z NDI (NDI HX) na SDI a HDMI | Požadované technické parametry jsou minimální, není-li uvedeno jinak | Nabízený model | Technické parametry nabízeného modelu
Popis: | Jednokanálový přenosný převodník z NDI (NDI HX) streamů na SDI (HDMI) video signál
Požadované rozlišení: | Full HD (1920x1080p50/60)
Výstupní video signál: | 3G SDI; HDMI
Vstupní NDI formáty: | NDI; NDI HX; NDI HX2
Audio: | 8 kanálů - 48kHz, 16bit
Nastavení výstupu: | Automatická detekce; manuální nastavení přes webové UI
Síťové rozhraní: | 10/100/1000Mbps Ethernet IEEE 802.3af PoE
NDI verze: | 4.5
Podpora prohlížečů: | Mozilla Firefox version 61; Google Chrome version 49; Apple Safari 11.1
USB: | 1x
Ethernet: | 1x RJ-45
Video výstup: | 1x 3G SDI (BNC)
Video výstup: | 1x HDMI (HDMI 1.4)
Slot na SD kartu: | ANO
Příslušenství: | 5V/2,1A napájecí adaptér; USB A na USB B kabel
Záruka | 24 měsíců
Počet ks | 4 | Cena za 1 ks (bez DPH)
|  | Cena za 4 ks (bez DPH) | 0
Položka č. 12
Zaškolení obsluhy | Požadované technické parametry jsou minimální, není-li uvedeno jinak | Nabízený model | Technické parametry nabízeného modelu
Rozsah 2 dny (cca 16 hod) | Nastavení streamovacího setu a zaškolení obsluhy
Počet ks | 1 | Cena za 1 ks (bez DPH)
|  | Cena za 1 ks (bez DPH) | 0
Položka č. 13
PTZ kamera s NDI | Požadované technické parametry jsou minimální, není-li uvedeno jinak | Nabízený model | Technické parametry nabízeného modelu
Popis: | PTZ - Full HD/60fps kamera - 10x ZOOM; s CMOS senzorem 16:9; 2 megapixels s NDI, SDI, HDMI a USB video výstupy; s možností dálkového ovládání pohybu, zoomu, zaostření, světelnosti a teploty bílé; a možností kompletního nastavení přes webové rozhraní, bílé provedení
Optika: | 4.7 - 47mm, 6.5° - 60° horizontálně
Optický ZOOM: | 10x
Požadované rozlišení: | Full HD (1920x1080, 50/60fps)
Snímací čip: | 1/2.8 inch; CMOS sensor; 2 megapixel
Formát: | 16:9
Minimální osvětlení: | 0.5 Lux
Vyvážení bílé: | Auto, Indoor, Outdoor, Manual
Ostření: | Auto, Push, Manual
Závěrka: | Auto, Manual
Video výstupy: | NDI (LAN RJ-45); 3G SDI (BNC); HDMI (HDMI 1.4), USB (webcam)
Audio I/O | 3.5mm Stereo vstup a výstup
Ovládací protokoly: | VISCA/Pelco-D
Rozsah Pan: | ±170°
Rozsah Tilt: | 90°/30° nahoru/dolu -- -30 až +90 stupňů
Napájení: | Adaptér 12V; PoE
Příslušenství: | Napájecí adaptér, Dálkové ovládání, Stěnový držák bílý
Záruka | 24 měsíců
Počet ks | 1 | Cena za 1 ks (bez DPH)
|  | Cena za 1 ks (bez DPH) | 0
Položka č. 14
Obousměrný konvertor HDMI na NDI | Požadované technické parametry jsou minimální, není-li uvedeno jinak | Nabízený model | Technické parametry nabízeného modelu
Popis: | Obousměrný konvertor video signálu HDMI na NDI (a obráceně) s rozlišením až 1080P/60fps; s funkcí tally a interkomu; s možností přišroubování na kameru; v kovovém provedení.
Požadované rozlišení: | FullHD (1920 × 1080, 50/60fps)
Provozní režimy: | Bi-Directional - Enkodér a Dekodér
Podpora PTZ kamer: | ANO
Podpora DHCP: | ANO
USB: | 2x USB-C (1x data; 1x napájení)
Ethernet: | 1x RJ-45; PoE
Video vstup: | 1x HDMI (HDMI 1.4)
Video výstup: | 1x HDMI (HDMI 1.4)
Audio vstup/výstup | 1x (TRRS 3,5mm jack) pro headset - Sluchátka/mikrofon
Ovládání a nastavení: | přes web rozhraní
Napájení převodníku: | V rozmezí 5V-18V, nebo pomocí PoE
Provedení: | Kovové pouzdro
Příslušenství: | Sada pro montáž na kameru; redukce USB-A/USB-C; zdroj USB-C
Záruka | 24 měsíců
Počet ks | 1 | Cena za 1 ks (bez DPH)
|  | Cena za 1 ks (bez DPH) | 0
|  | Celková cena v Kč bez DPH | 0
V ….................... dne ….................
Podpis dodavatele