## Technické podmínky
Veřejná zakázka na dodávky | "Scénografie - technologické vybavení učeben - nábytek"
Příloha č. 1: Technická specifikace zařízení a cenová kalkulace k VZ: "Scénografie - technologické vybavení učeben - nábytek"
Poznámky:
1. Všechna pole s šedým pozadím musí být vyplněna.
2. Ve sloupci "Nabízený model" uveďte u každé položky přesné označení modelu a výrobce.
3. Ve sloupci "Technické parametry nabízeného modelu" uveďte skutečnou hodnotu příslušného parametru (rozměry, použitý materiál, hmotnost, atd.).
4. Všechny technické parametry musí být specifikované výrobcem a ověřitelné na webových stránkách výrobce v technické dokumentaci.
5. V řádcích s neměřitelnými parametry či požadavky uveďte skutečnost, že je parametr splněn, minimálně zápisem "Ano" nebo doplňující informací, z níž plyne, že parametr či požadavek je splněn.
6. Nesplnění kteréhokoliv z požadovaných parametrů je důvodem k vyloučení uchazeče.
7. Jednotková cena ze 1 ks nabízeného nábytku (stolu, skříňky, židle, atd.) musí být vyplněna do fialového pole. Žlutá pole jsou počítána automaticky.
Zadavatel připouští možnost transformace konstrukce dle
Položka č. 1
Pracovní stůl - počítačový stůl A | Požadované technické parametry jsou minimální, není-li uvedeno jinak | Nabízený model | Technické parametry nabízeného modelu
Předmět | pracovní stůl - počítačový stůl dle přiložených technických výkresů viz. nákres nábytku - stůl A obr. 1.1 až. 1.4. Zadavatel připouští možnost transformace rozměrů konstrukce dle možností výrobce. Podmínkou však je nutnost schválení výrobní dokumentace zadavatelem.
Deska | deska LTD 1000 mm x 600 mm; o výšce 25 mm, provedení světle šedá barva matná (musí být předložen vzorek barvy) s hranami ABS, síla lamina 2 mm, s 6 cm průchodkou pro kabeláž
Rozměry | rozměry pracovní plochy stolu 1000 mm x 600 mm; výška stolu 750 mm
Nohy | stabilní svařovaná kovová (železná) konstrukce, barva: stříbrná (komaxit) - barevný odstín musí korespondovat s barvou skříňky s položkou č. 5. Musí být předložen vzorek barvy.
Záruka | 24 měsíců
Počet ks | 3 | Cena za 1 kus (Kč bez DPH)
|  | Cena za 3 kusy (Kč bez DPH) | 0
Položka č. 2
Pracovní stůl - počítačový stůl B (pod 3D tiskárnu a plotr) | Požadované technické parametry jsou minimální, není-li uvedeno jinak | Nabízený model | Technické parametry nabízeného modelu
Předmět | atelierový pracovní stůl pod tiskárnu a plotr dle přiložených technických výkresů viz. nákres nábytku - stůl B obr. 1.1 až. 1.4. Zadavatel připouští možnost transformace rozměrů konstrukce dle možností výrobce. Podmínkou však je nutnost schválení výrobní dokumentace zadavatelem.
Deska | deska LTD 1500 mm x 1000 mm; o výšce 25 mm, provedení světle šedá barva matná (musí být předložen vzorek barvy) s hranami ABS, síla lamina 2 mm, se dvěma 6 cm průchodkami pro kabeláž
Rozměry | rozměry pracovní plochy stolu 1500 mm x 1000 mm; výška stolu 750 mm
Nohy | stabilní svařovaná kovová (železná) konstrukce, barva: stříbrná (komaxit) - barevný odstín musí korespondovat s barvou skříňky s položkou č. 5. Musí být předložen vzorek barvy.
Záruka | 24 měsíců
Počet ks | 1 | Cena za 1 kus (Kč bez DPH)
|  | Cena za 1 kus (Kč bez DPH) | 0
Položka č. 3
Krejčovský stůl | Požadované technické parametry jsou minimální, není-li uvedeno jinak | Nabízený model | Technické parametry nabízeného modelu
Předmět | atelierový krejčovský pracovní stůl stříhací se 2 odkládacími policemi na textilní a pomocný materiál dle přiložených technických výkresů viz. nákres nábytku obr. 2.1 až. 2.3. Zadavatel připouští možnost transformace rozměrů konstrukce dle možností výrobce. Podmínkou však je nutnost schválení výrobní dokumentace zadavatelem.
Deska | deska LTD 2000 mm x 1200 mm, o výšce 25 mm ; provedení světle šedá barva matná (musí být předložen vzorek barvy) s hranami ABS, síla lamina 2 mm, 2x police 1960 mm x 1200 mm, o výšce 20 - 25 mm.
Rozměry | rozměry pracovní desky stolu 2000 mm x 1200 mm; výška stolu 1000 mm
Nohy | stabilní svařovaná kovová (železná) konstrukce, barva: stříbrná (komaxit) - barevný odstín musí korespondovat s barvou skříňky s položkou č. 5. Musí být předložen vzorek barvy.
Záruka | 24 měsíců
Počet ks | 2 | Cena za 1 kus (Kč bez DPH)
|  | Cena za 2 kusy (Kč bez DPH) | 0
Položka č. 4
Pracovní stůl do učeben | Požadované technické parametry jsou minimální, není-li uvedeno jinak | Nabízený model | Technické parametry nabízeného modelu
Předmět | ateliérový pracovní stůl s dělenou policí a přídavným kontejnerem dle přiložených technických výkresů viz. nákres nábytku obr. 3.1 až. 3.7. Zadavatel připouští možnost transformace rozměrů konstrukce dle možností výrobce. Podmínkou však je nutnost schválení výrobní dokumentace zadavatelem.
Deska | deska LTD, provedení světle šedá barva matná (musí být předložen vzorek barvy) s hranami ABS, síla lamina 2 mm, vrchní deska 1700 mm x 850 mm, o výšce 25 mm ; vnitřní police dělená na 2 kusy oba kompletně opatřeny hranami ABS, LTD deska o výšce min. 20 mm - rozměr 1. police 600 x 1660 mm, 2. police 210 x 1660 mm.
Rozměry | rozměry pracovní desky stolu 1700 mm x 850 mm; výška stolu 800 mm
Nohy | stabilní svařovaná kovová (železná) konstrukce, barva: stříbrná (komaxit) - barevný odstín musí korespondovat s barvou skříňky s položkou č. 5. Musí být předložen vzorek barvy.
Záruka | 24 měsíců
Počet ks | 20 | Cena za 1 kus (Kč bez DPH)
|  | Cena za 20 kusů (Kč bez DPH) | 0
Položka č. 5
Kontejner k pracovnímu stolu | Požadované technické parametry jsou minimální, není-li uvedeno jinak | Nabízený model | Technické parametry nabízeného modelu
Předmět | zásuvkový úložný kovový kontejner pod pracovní stůl (musí být zajištěna rozměrová kompatibilita s pracovním stolem do učebny - položka č. 4), dle přiložého obrázku viz. obrázek obr. 3.8, na kolečkách se třemi zásuvkami a zamykáním zásuvek.
Rozměry | šířka min. 390 mm x hloubka min 500 mm x výška min. 590 mm
Barva | odstín šedá (musí být předložen vzorek barvy)
Záruka | 24 měsíců
Počet ks | 20 | Cena za 1 kus (Kč bez DPH)
|  | Cena za 20 kusů (Kč bez DPH) | 0
Položka č. 6
Závěsná skříňka | Požadované technické parametry jsou minimální, není-li uvedeno jinak | Nabízený model | Technické parametry nabízeného modelu
Předmět | závěsná archívní skříňka se 2 policemi, s dvířky s nerezovým minimalistickým úchytem dle přiložených technických výkresů viz. nákres nábytku obr. 4.1 a 4.3 (před dodáním bude zadavatelem schválen konkrétní úchyt). Zadavatel připouští možnost transformace rozměrů konstrukce dle možností výrobce. Podmínkou však je nutnost schválení výrobní dokumentace zadavatelem.
Rozměry | archívní skříňka s 2 policemi, rozměry : hloubka min. 420 x šířka min. 400 x výška min. 750 mm
Barva | provedení LTD deska o výšce min. 18 - 20 mm, světle šedá barva matná (musí být předložen vzorek barvy), s hranami ABS, síla lamina 2 mm,
Uchycení | zavěšení na stěny vedle sebe 4 ks + 4 ks, místo umístění nutno definovat a zaměřit před výrobou.
Záruka | 24 měsíců
Počet ks | 8 | Cena za 1 kus (Kč bez DPH)
|  | Cena za 8 kusů (Kč bez DPH) | 0
Položka č. 7
Pracovní židle | Požadované technické parametry | Nabízený model | Technické parametry nabízeného modelu
Předmět | otočná dřevěná židle na kolečkách (vhodná i na koberec) viz. ilustrační obrázek 5.1
Materiál | velmi pevná skořepina z bukové překližky; celková tloušťka překližkové skořepiny min. 10 mm
Parametry | povrch sedadla z odolné a stálobarevné nábytkové folie; nahoře na opěradle praktický výřez pro snadnou manipulaci; chromovaný ocelový kříž a píst, bez opěry hlavy a bez područek
Nosnost | 130 kg
Výška sedáku | minimálně v rozmezí 40 cm – 45 cm
Velikost sedáku | velikost sedáku min. 400 mm x 400 mm
Nastavitelnost | výškově nastavitelná pomocí plynového pístu
Záruka | 36 měsíců
Počet ks | 20 | Cena za 1 kus (Kč bez DPH)
|  | Cena za 20 kusů (Kč bez DPH) | 0
Položka č. 8
Doprava a montáž | Požadované technické parametry | Nabízený model | Technické parametry nabízeného modelu
Doprava | doprava nábytku
Montáž | montáž na příslušná místa, včetně spotřebního materiálu
Záruka | 24 měsíců
Počet ks | 1 | Cena za 1 kus (Kč bez DPH)
|  | Cena za 1 kus (Kč bez DPH) | 0
|  | Cena celkem bez DPH | 0