## Fotografické technologie sk.V
Veřejná zakázka na dodávky | "Fotografické technologie - skupina V"
Příloha č. 1: Technická specifikace zařízení a cenová kalkulace
Poznámky:
1. Všechna pole s šedým pozadím musí být vyplněna.
2. Ve sloupci "Nabízený model" uveďte u každé položky přesné označení modelu.
3. Ve sloupci "Technické parametry nabízeného modelu" uveďte skutečnou hodnotu příslušného parametru (počet jader, velikost paměti, atd.).
4. Všechny technické parametry musí být specifikované výrobcem a ověřitelné na webových stránkách výrobce v technické dokumentaci.
5. V řádcích s neměřitelnými parametry či požadavky uveďte skutečnost, že je parametr splněn, minimálně zápisem "Ano" nebo doplňující informací, z níž plyne, že parametr či požadavek je splněn.
6. Nesplnění kteréhokoliv z požadovaných parametrů je důvodem k vyloučení uchazeče.
7. Jednotková cena ze 1 ks nabízeného modelu (počítače, monitoru, notebooku, atd.) musí být vyplněna do fialového pole. Žlutá pole jsou počítána automaticky.
Položka č. 1
Fotoaparát – digitální zrcadlovka | Požadované technické parametry jsou minimální nebo včetně, pokud není stanoveno jinak | Nabízený model | Technické parametry nabízeného modelu
Popis | poloprofesionální digitální zrcadlovka, s full framovým snímačem o rozlišení min. 30,4 Mpx; Formát Dual Pixel RAW
Rozlišení | 6720x4480
Poměr stran snímku | 19:9, 1:1, 3:2, 4:3
Velikost snímače | 36x24
Typ bajonetu fotoaparátu | fotoaparát musí být kompatibilní a zaměnitelný v náhradních dílech s příslušenstvím, které zadavatel používá - např. objektiv Canon EF 24-70mm f/2,8 L USM II
ISO rozsah | 100 – 32000
Závěrka | 30 s. - 1/8000 s.
Souvislost snímání | max. 7 sn./s při plnohodnotném AF / AE - rychlost se zachová pro neomezený počet snímků JPEG nebo 21 snímků RAW 789 | kk
Typ paměťového média | CF (Compact Flash), SD / SDHC / SDXC
Typ formátů | JPG, RAW
Rozlišení videa | 4K UHD (3840x2160)
Videoformát | MPEG-4, AVC/H.246
Snímková frekvence u videa | 119,9 sn./s
Pokrytí hledáčku | 100%
Měřící snímač | snímač pro měření barevných složek RGB a infračerveného světla s rozlišením 150 000 pixelů a 63zónový měřicí snímač (pouze měření jasu)
Záruka | 24 měsíců
Počet ks | 1 | Cena za 1 kus (Kč bez DPH)
|  | Cena za 1 kus (Kč bez DPH) | 0
Položka č. 2
Objektiv 24 – 70mm | Požadované technické parametry jsou minimální nebo včetně, pokud není stanoveno jinak | Nabízený model | Technické parametry nabízeného modelu
Popis | profesionální zoom s ohniskovou vzdáleností 24-70mm a světelností 2.8 F po celé ohniskové délce
Typ bajonetu objektivu | EF, objektiv musí být kompatibilní s položkou č. 1.
Konstrukce objektivu | 18 členů / 13 skupin
Zaostřovací vzdálenost | min. od 0,38 m
Délka objektivu | max. 115 mm
Počet lamel clony | 9
průměr filtru | 82 mm
Záruka | 24 měsíců
Počet ks | 1 | Cena za 1 kus (Kč bez DPH)
|  | Cena za 1 kus (Kč bez DPH) | 0
Položka č. 3
Objektiv 16 - 35mm | Požadované technické parametry jsou minimální nebo včetně, pokud není stanoveno jinak | Nabízený model | Technické parametry nabízeného modelu
Popis | profesionální širokoúhlý objektiv se zoomem a ohniskovou vzdáleností 16-35mm a světelností 2,8 F po celé ohniskové délce
Typ bajonetu objektivu | EF, objektiv musí být kompatibilní s položkou č. 1.
Konstrukce objektivu | 16 členů / 11 skupin
Zaostřovací vzdálenost | min. od 0,28 m
Délka objektivu | max. 130 mm
Počet lamel clony | 9
průměr filtru | 82 mm
Záruka | 24 měsíců
Počet ks | 2 | Cena za 1 kus (Kč bez DPH)
|  | Cena za 2 kusy (Kč bez DPH) | 0
Položka č. 4
Teleobjektiv 70 – 200mm | Požadované technické parametry jsou minimální nebo včetně, pokud není stanoveno jinak | Nabízený model | Technické parametry nabízeného modelu
Popis | profesionální zoomovací teleobjektiv ohniskovou vzdáleností 70-200mm a světelností 2,8 F po celé ohniskové délce, s optickým stabilizátorem.
Typ bajonetu objektivu | EF, objektiv musí být kompatibilní s položkou č. 1.
Konstrukce objektivu | 23 členů / 19 skupin
Zaostřovací vzdálenost | min. od 1,2 m
Délka objektivu | max. 200 mm
Počet lamel clony | 8
průměr filtru | 77 mm
Záruka | 24 měsíců
Počet ks | 2 | Cena za 1 kus (Kč bez DPH)
|  | Cena za 2 kusy (Kč bez DPH) | 0
Položka č. 5
Teleobjektiv 100 – 400mm | Požadované technické parametry jsou minimální nebo včetně, pokud není stanoveno jinak | Nabízený model | Technické parametry nabízeného modelu
Popis | profesionální zoomovací teleobjektiv ohniskovou vzdáleností 100-400mm a světelností v rozsahu 4,5 - 5,6 F, s optickým stabilizátorem.
Typ bajonetu objektivu | EF, objektiv musí být kompatibilní s položkou č. 1.
Konstrukce objektivu | 21 členů / 16 skupin
Zaostřovací vzdálenost | min. Od 0,98 m
Délka objektivu | max. 195 mm
Počet lamel clony | 9
průměr filtru | 77 mm
Záruka | 24 měsíců
Počet ks | 1 | Cena za 1 kus (Kč bez DPH)
|  | Cena za 1 kus (Kč bez DPH) | 0
Položka č. 6
Objektiv 50mm f 1,4 | Požadované technické parametry jsou minimální nebo včetně, pokud není stanoveno jinak | Nabízený model | Technické parametry nabízeného modelu
Popis | Objektiv s pevným ohniskem 50mm a světelností f 1,4
Typ bajonetu objektivu | EF, objektiv musí být kompatibilní s položkou č. 1.
Konstrukce objektivu | 7 členů / 6 skupin
Zaostřovací vzdálenost | min. od 0,45 m
Počet lamel clony | 8
průměr filtru | 58 mm
Záruka
Počet ks | 1 | Cena za 1 kus (Kč bez DPH)
|  | Cena za 1 kus (Kč bez DPH) | 0
Položka č. 7
Objektiv 50mm f 1,2 | Požadované technické parametry jsou minimální nebo včetně, pokud není stanoveno jinak | Nabízený model | Technické parametry nabízeného modelu
Popis | Objektiv s pevným ohniskem 50mm a světelností f 1,2
Typ bajonetu objektivu | EF, objektiv musí být kompatibilní s položkou č. 1.
Konstrukce objektivu | 8 členů / 6 skupin
Zaostřovací vzdálenost | min. od 0,45 m
Počet lamel clony | 8
průměr filtru | 72 mm
Záruka
Počet ks | 2 | Cena za 1 kus (Kč bez DPH)
|  | Cena za 2 kusy (Kč bez DPH) | 0
Položka č. 8
UV filtr 82mm | Požadované technické parametry | Nabízený model | Technické parametry nabízeného modelu
Parametry | UV filtr pro objektiv o průměru 82 mm s antireflexními vrstvami
Záruka | 24 měsíců
Počet ks | 3 | Cena za 1 kus (Kč bez DPH)
|  | Cena za 3 kusy (Kč bez DPH) | 0
Položka č. 9
UV filtr 77mm | Požadované technické parametry | Nabízený model | Technické parametry nabízeného modelu
Parametry | UV filtr pro objektiv o průměru 77 mm s antireflexními vrstvami
Záruka | 24 měsíců
Počet ks | 3 | Cena za 1 kus (Kč bez DPH)
|  | Cena za 3 kusy (Kč bez DPH) | 0
Položka č. 10
UV filtr 58mm | Požadované technické parametry | Nabízený model | Technické parametry nabízeného modelu
Parametry | UV filtr pro objektiv o průměru 58 mm s antireflexními vrstvami
Záruka | 24 měsíců
Počet ks | 1 | Cena za 1 kus (Kč bez DPH)
|  | Cena za 1 kus (Kč bez DPH) | 0
Položka č. 11
UV filtr 72mm | Požadované technické parametry | Nabízený model | Technické parametry nabízeného modelu
Parametry | UV filtr pro objektiv o průměru 72 mm s antireflexními vrstvami
Záruka | 24 měsíců
Počet ks | 2 | Cena za 1 kus (Kč bez DPH)
|  | Cena za 2 kusy (Kč bez DPH) | 0
Položka č. 12
Fotografická brašna | Požadované technické parametry | Nabízený model | Technické parametry nabízeného modelu
Popis | Fotografická brašna pro tělo fotoaparátu s nasazeným objektivem + 2 až 3 další objektivy včetně teleobjektivu (70-200mm)
Rozměry | min. 35 x 25 x 15 cm
Další vlastnosti | nastavitelný ramenní popruh, polstrovaný interiér, vnitřní prostor dělený flexibilními přepážkami, voděodolný materiál (pláštěnka), kapsy pro příslušenství.
Záruka | 24 měsíců
Počet ks | 1 | Cena za 1 kus (Kč bez DPH)
|  | Cena za 1 kus (Kč bez DPH) | 0
|  | Cena celkem bez DPH | 0