## část 1 - Fotografické technolog
Veřejná zakázka na dodávky | Fotografické a video technologie ATD a SCN 2022 - část 1: Fotografické technologie
Příloha č. 1: Technická specifikace zařízení a cenová kalkulace
Poznámky:
1. Všechna pole s šedým pozadím musí být vyplněna.
2. Ve sloupci "Nabízený model" uveďte u každé položky přesné označení modelu.
3. Ve sloupci "Technické parametry nabízeného modelu" uveďte skutečnou hodnotu příslušného parametru (počet jader, velikost paměti, atd.).
4. Všechny technické parametry musí být specifikované výrobcem a ověřitelné na webových stránkách výrobce v technické dokumentaci.
5. V řádcích s neměřitelnými parametry či požadavky uveďte skutečnost, že je parametr splněn, minimálně zápisem "Ano" nebo doplňující informací, z níž plyne, že parametr či požadavek je splněn.
6. Nesplnění kteréhokoliv z požadovaných parametrů je důvodem k vyloučení uchazeče.
7. Jednotková cena ze 1 ks nabízeného modelu (počítače, monitoru, notebooku, atd.) musí být vyplněna do fialového pole. Žlutá pole jsou počítána automaticky.
Položka č. 1
Fotoaparát | Požadované technické parametry jsou minimální, není-li uvedeno jinak | Nabízený model | Technické parametry nabízeného modelu
Popis | CSC (bezzrcadlové) tělo fotoaparátu s kompatibilitou výmenných objektivů
Obrazový snímač | CMOS typu Full Frame / FX v poměru 3:2 s velikostí snímače 36×24, s automatickým čištěním snímače a stabilizátorem
Rozlišení | Alespoň 20 Mpx s poměry stran: 16:9, 1:1, 3:2, 4:3
Zaostřování | Pomocné AF světlo s alespoň 6000 zaostřovacími body pro fotografie a alespoň 1000 AF body při automatickém výběru, a možností detekce oka a tváře
Expozice | Možnosti měření expozice: Zónové, Středové, Bodové, Matrix, s možností blokování automatické expozice; korekce expozice ± 3 EV po 1/3 EV
Stabilizace | Vestavěná pětiosá stabilizace obrazu s detekcí pohybu
ISO (citlivost) | V rozmezí minimálně 50 – 204800
Závěrka | Mechanická / elektronická závěrka s expozičním časem v minimálním rozmezí 30 – 1/8000 s; Rychlost sériového snímání 20 sn./s
Vyvážení bílé | Automatické / přednastavené hodnoty / ruční kalibrace / v Kelvinech
Hledáček | Elektronický s rozlišením alespoň 3690000 bodů a velikostí 0,5 ", s dioptrickou korekcí -4 až +2
Dsiplay | Dotykový, výklopný LCD dsiplay o velikosti alespoň 3 ", s rozlišením 1620000 bodů, s funkcí živého náhledu (Live View)
Blesk | Možnost připojení externího blesku s vysokorychlostní synchronizací, synchronizačním časem 1/250 a korekcí zábleskové expozice ± 3 EV po 1/3 EV
Formát | Formáty podporovaných souborů: JPEG, RAW
Video | Rozlišení videa 4K UHD (3840 x 2160 px) při 60 fps, formáty H.264, H.265
Rozhraní | Bezdrátová dálková spoušť, Wi-Fi, Bluetooth 4.2, USB-C, micro HDMI, Jack 3,5 mm
Další funkce | Bulb mód závěrky, Histogram, HDR, stereo záznam zvuku, bracketing (vícenásobné snímání scény s různými parametry), časosběr, české menu, vodě a prachu odolný materiál šasi, samospoušť, indikace přepalů
Záznamová média | SD / SDHC / SDXC (UHS-II) a to ve dvou slotech
Výdrž baterie | S LCD displayem alespoň 500 snímků, s hledáčkem alespoň 380 snímků
Hmotnost | Nepřesáhne 600 g bez karty a baterie
Součástí balení | Kryt fotoaparátu, popruh, nabíječka baterií, baterie, napájecí kabel
Záruka | 24 měsíců
Počet ks | 2 | Cena za 1 kus (Kč bez DPH)
|  | Cena za 2 kusy (Kč bez DPH) | 0
Položka č. 2
Fotoaparát | Požadované technické parametry jsou minimální, není-li uvedeno jinak | Nabízený model | Technické parametry nabízeného modelu
Popis | CSC (bezzrcadlové) tělo fotoaparátu s kompatibilitou výmenných objektivů
Obrazový snímač | BSI CMOS typu Full Frame / FX v poměru 3:2 s velikostí snímače 36×24, s automatickým čištěním snímače a stabilizátorem
Rozlišení | Alespoň 24 Mpx s poměry stran: 16:9, 1:1, 3:2, 4:3
Zaostřování | Automatické ostření (AF) se sledováním a umožňuje ovládání AF okem; alespoň 1000 AF bodů
Expozice | Možnosti měření expozice: Zónové, Středové, Bodové, Matrix, s korekcí expozice ± 3 EV po 1/3 EV, ± 3 EV po 1/2 EV
Stabilizace | Vestavěná stabilizace obrazu s účinností až 8 EV
ISO (citlivost) | V rozmezí minimálně 100 – 102400
Závěrka | Mechanická / elektronická závěrka s expozičním časem v minimálním rozmezí 30 – 1/64000 s; Rychlost sériového snímání 30 sn./s
Vyvážení bílé | Automatické / přednastavené hodnoty / ruční kalibrace / v Kelvinech
Hledáček | Elektronický s rozlišením alespoň 5760000 bodů a velikostí 0,5 ", s dioptrickou korekcí -4 až +2
Dsiplay | Dotykový, výklopný a stavový LCD dsiplay o velikosti alespoň 3,2 ", s rozlišením 4150000 bodů, s funkcí živého náhledu (Live View)
Blesk | Možnost připojení externího blesku s vysokorychlostní synchronizací, synchronizačním časem 1/250 a korekcí zábleskové expozice ± 3 EV po 1/3 EV, ± 3 EV po 1/2 EV, bezkontaktní ovládání blesku
Formát | Formáty podporovaných souborů: JPEG, RAW
Video | Rozlišení videa 4K UHD (3840 x 2160 px) při 120 fps, formáty H.264, H.265
Rozhraní | Bezdrátová dálková spoušť, Wi-Fi, Bluetooth 5.0, USB-C, micro HDMI, Jack 3,5 mm
Další funkce | Bulb mód závěrky, Histogram, HDR, mono záznam zvuku, hlasová poznámka, bracketing (vícenásobné snímání scény s různými parametry), časosběr, české menu, vodě a prachu odolný materiál šasi, samospoušť, indikace přepalů, konektor PC
Záznamová média | SD / SDHC / SDXC (UHS-I), Cfexpress a to ve dvou slotech
Výdrž baterie | S LCD displayem alespoň 850 snímků, s hledáčkem alespoň 600 snímků
Hmotnost | Nepřesáhne 850 g bez karty a baterie
Součástí balení | Kryt fotoaparátu, popruh, nabíječka baterií, baterie, napájecí kabel
Záruka | 24 měsíců
Počet ks | 1 | Cena za 1 kus (Kč bez DPH)
|  | Cena za 1 kus (Kč bez DPH) | 0
Položka č. 3
Fotoaparát | Požadované technické parametry jsou minimální, není-li uvedeno jinak | Nabízený model | Technické parametry nabízeného modelu
Popis | CSC (bezzrcadlové) tělo fotoaparátu s kompatibilitou výmenných objektivů
Obrazový snímač | CMOS typu Full Frame / FX v poměru 3:2 s velikostí snímače 36×24, s automatickým čištěním snímače
Rozlišení | Alespoň 45 Mpx s poměry stran: 16:9, 1:1, 3:2, 4:3
Zaostřování | Pomocné AF světlo s alespoň 1000 AF body a možností detekce oka a tváře
Expozice | Možnosti měření expozice: Zónové, Středové, Bodové, Matrix, s korekcí expozice ± 3 EV po 1/3 EV, ± 3 EV po 1/2 EV, s možností blokování automatické expozice
Stabilizace | Vestavěná pětiosá stabilizace obrazu
ISO (citlivost) | V rozmezí minimálně 100 – 51200
Závěrka | Mechanická / elektronická závěrka s expozičním časem v minimálním rozmezí 30 – 1/8000 s; Rychlost sériového snímání 20 sn./s
Vyvážení bílé | Automatické / přednastavené hodnoty / ruční kalibrace / v Kelvinech; možnost vyvážení černé
Hledáček | Elektronický s rozlišením alespoň 5760000 bodů a velikostí 0,5 ", s dioptrickou korekcí -4 až +2
Dsiplay | Dotykový, výklopný a stavový LCD dsiplay o velikosti alespoň 3,2 ", s rozlišením 2100000 bodů, s funkcí živého náhledu (Live View)
Blesk | Možnost připojení externího blesku s vysokorychlostní synchronizací, synchronizačním časem 1/250 a korekcí zábleskové expozice ± 3 EV po 1/3 EV, ± 3 EV po 1/2 EV
Formát | Formáty podporovaných souborů: JPEG, RAW
Video | Rozlišení videa 8K (8192 × 4320 px) při 30 fps nebo při 60 fps s externím napájením, formáty Cinema RAW Light (CRM), XF-AVC (MXF), HEVC (MP4), H.264
Rozhraní | Bezdrátová dálková spoušť, Wi-Fi, Bluetooth 5.0, USB-C, micro HDMI, Jack 3,5 mm
Další funkce | Bulb mód závěrky, Histogram, HDR, mono záznam zvuku, bracketing (vícenásobné snímání scény s různými parametry), časosběr, české menu, vodě a prachu odolný materiál šasi
Záznamová média | SD / SDHC / SDXC (UHS-I), Cfexpress a to ve dvou slotech
Hmotnost | Nepřesáhne 700 g bez karty a baterie
Součástí balení | Kryt fotoaparátu, popruh, nabíječka baterií, baterie, napájecí kabel, USB kabel
Záruka | 24 měsíců
Počet ks | 2 | Cena za 1 kus (Kč bez DPH)
|  | Cena za 2 kusy (Kč bez DPH) | 0
Položka č. 4
Objektiv 50mm | Požadované technické parametry jsou minimální, není-li uvedeno jinak | Nabízený model | Technické parametry nabízeného modelu
Popis | Objektiv s pevnou ohniskovou vzdálenosti vhodný pro plnoformátové bezzrcadlovky
Ohnisková vzdálenost | 50 mm
Světelnost | f / 1,2
Maximální clona (F) | 16
Konstrukce objektivu | 15 členů / 9 skupin
Počet lamel clony | 10
Minimální zaostřovací vzdálenost | Maximálně 40 cm
Další funkce | Vodě a prachu odolný materiál, pohon automatického zaostřování (AF)
Hmotnost | Nepřesáhne 1000 g
Součástí balení | Sluneční clona, vak/pouzdro, krytky
Kompatibilita | Kompatibilní s položkami č. 1, č. 2, č. 3
Záruka | 24 měsíců
Počet ks | 3 | Cena za 1 kus (Kč bez DPH)
|  | Cena za 3 kusy (Kč bez DPH) | 0
Položka č. 5
Objektiv 85mm | Požadované technické parametry jsou minimální, není-li uvedeno jinak | Nabízený model | Technické parametry nabízeného modelu
Popis | Objektiv s pevnou ohniskovou vzdálenosti vhodný pro plnoformátové bezzrcadlovky
Ohnisková vzdálenost | 85 mm
Světelnost | f / 1,2
Maximální clona (F) | 16
Konstrukce objektivu | 13 členů / 9 skupin
Počet lamel clony | 9
Minimální zaostřovací vzdálenost | Maximálně 90 cm
Další funkce | Vodě a prachu odolný materiál, pohon automatického zaostřování (AF)
Hmotnost | Nepřesáhne 1200 g
Součástí balení | Sluneční clona, vak/pouzdro, krytky
Kompatibilita | Kompatibilní s položkami č. 1, č. 2, č. 3
Záruka | 24 měsíců
Počet ks | 1 | Cena za 1 kus (Kč bez DPH)
|  | Cena za 1 kus (Kč bez DPH) | 0
Položka č. 6
Objektiv 100mm Macro | Požadované technické parametry | Nabízený model | Technické parametry nabízeného modelu
Popis | Macro objektiv s pevnou ohniskovou vzdálenosti vhodný pro plnoformátové bezzrcadlovky
Ohnisková vzdálenost | 100 mm
Světelnost | f / 2,8
Maximální clona (F) | 32
Konstrukce objektivu | 17 členů / 13 skupin
Počet lamel clony | 9
Minimální zaostřovací vzdálenost | Maximálně 30 cm
Další funkce | Vodě a prachu odolný materiál, pohon automatického zaostřování (AF), optický stabilizátor
Hmotnost | Maximálně 750 g
Součástí balení | Sluneční clona, vak/pouzdro, krytky
Kompatibilita | Kompatibilní s položkami č. 1, č. 2, č. 3
Záruka | 24 měsíců
Počet ks | 2 | Cena za 1 kus (Kč bez DPH)
|  | Cena za 2 kusy (Kč bez DPH) | 0
Položka č. 7
Objektiv 35mm Macro | Požadované technické parametry | Nabízený model | Technické parametry nabízeného modelu
Popis | Macro objektiv s pevnou ohniskovou vzdálenosti vhodný pro plnoformátové bezzrcadlovky
Ohnisková vzdálenost | 35 mm
Světelnost | f / 1,8
Maximální clona (F) | 22
Konstrukce objektivu | 11 členů / 9 skupin
Počet lamel clony | 9
Minimální zaostřovací vzdálenost | Maximálně 20 cm
Další funkce | Pohon automatického zaostřování (AF), optický stabilizátor
Hmotnost | Nepřesáhne 350 g
Součástí balení | Sluneční clona, vak/pouzdro, krytky
Kompatibilita | Kompatibilní s položkami č. 1, č. 2, č. 3
Záruka | 24 měsíců
Počet ks | 3 | Cena za 1 kus (Kč bez DPH)
|  | Cena za 3 kusy (Kč bez DPH) | 0
Položka č. 8
Objektiv 24-105mm | Požadované technické parametry jsou minimální, není-li uvedeno jinak | Nabízený model | Technické parametry nabízeného modelu
Popis | Objektiv s volitelnou ohniskovou vzdálenosti (zoom) vhodný pro plnoformátové bezzrcadlovky
Ohnisková vzdálenost | 24 mm – 105 mm
Optický zoom | Alespoň 4,3 x
Světelnost | f / 4
Maximální clona (F) | 22
Konstrukce objektivu | 18 členů / 14 skupin
Počet lamel clony | 9
Minimální zaostřovací vzdálenost | Maximálně 50 cm
Další funkce | Vodě a prachu odolný materiál, pohon automatického zaostřování (AF), optický stabilizátor
Hmotnost | Maximálně 750 g
Součástí balení | Sluneční clona, vak/pouzdro, krytky
Kompatibilita | Kompatibilní s položkami č. 1, č. 2, č. 3
Záruka | 24 měsíců
Počet ks | 5 | Cena za 1 kus (Kč bez DPH)
|  | Cena za 5 kusů (Kč bez DPH) | 0
Položka č. 9
Ovládací konzole | Požadované technické parametry | Nabízený model | Technické parametry nabízeného modelu
Popis | Ovládací konzole pro úpravu fotografií a videa s hotovým a přednastaveným rozvržením ovládacích prvků pro různé softwarové programy
Alespoň 13 otočných ovladačů (z nichž dva lze libovolně přiřadit), 8 rolovacích ovladačů
Připojení | Připojení přes USB rozhraní, včetně napájení
Kompatibilita | Podporuje macOS X / MS Windows a programy pro úpravu fotografií (Adobe, Final Cut a další), které jsou na škole pro tyto účely využívány
Záruka | 24 měsíců
Počet ks | 8 | Cena za 1 kus (Kč bez DPH)
|  | Cena za 8 kusů (Kč bez DPH) | 0
Položka č. 10
Externí zdroj napájení pro rozlišení 8K/60P | Požadované technické parametry | Nabízený model | Technické parametry nabízeného modelu
Popis | Externí zdroj napájení bezzrcadlového fotoaparátu skrze sadu DC propojky a napájecího adaptéru pro umožnění natáčení videa při rozlišení 8K (8192 × 4320 px) při 60 fps
Zařízení | Sestava se skládá z bateriové propojky a napájecího adaptéru do sítě 220V
Kompatibilita | Kompatibilní s položkou č. 3
Záruka | 24 měsíců
Počet ks | 2 | Cena za 1 kus (Kč bez DPH)
|  | Cena za 2 kusy (Kč bez DPH) | 0
Položka č. 11
Adaptér pro objektivy | Požadované technické parametry jsou minimální, není-li uvedeno jinak | Nabízený model | Technické parametry nabízeného modelu
Popis | Adaptér umožňující použití objektivů s bajonetem Canon EF, které se na škole převážně využívají) na fotoaparátech v položkách č. 1, č. 2 a č. 3
Přenos | Plně elektronický adaptér přenášející všechny informace mezi tělem a objektivem
Materiál | Vodě a prachu odolný materiál
Kompatibilita | Plně kompatibilní s těly fotoaparátů v položkách č. 1, č. 2 a č. 3
Záruka | 24 měsíců
Počet ks | 2 | Cena za 1 kus (Kč bez DPH)
|  | Cena za 2 kusy (Kč bez DPH) | 0
Položka č. 12
Baterie fotoaparátu | Požadované technické parametry jsou minimální, není-li uvedeno jinak | Nabízený model | Technické parametry nabízeného modelu
Popis | Náhradní baterie do fotoaparátu
Kapacita | Alespoň 2100 mAh
Kompatibilita | Kompatibilní s položkami č. 1, č. 3
Záruka | 24 měsíců
Počet ks | 6 | Cena za 1 kus (Kč bez DPH)
|  | Cena za 6 kusů (Kč bez DPH) | 0
Položka č. 13
Baterie fotoaparátu | Požadované technické parametry jsou minimální, není-li uvedeno jinak | Nabízený model | Technické parametry nabízeného modelu
Popis | Náhradní baterie do fotoaparátu
Kapacita | Alespoň 2750 mAh
Kompatibilita | Kompatibilní s položkou č. 2
Záruka | 24 měsíců
Počet ks | 2 | Cena za 1 kus (Kč bez DPH)
|  | Cena za 2 kusy (Kč bez DPH) | 0
Položka č. 14
UV filtr objektivu | Požadované technické parametry jsou minimální, není-li uvedeno jinak | Nabízený model | Technické parametry nabízeného modelu
Popis | UV filtr pro použití na objektivech fotoaparátů v položkách č. 4 a č. 8, blokující UV světelné spektrum, které může způsobit snížení kvality fotografií. Filtr musí být zcela čirý a barevně neutrální a také chrání objektiv proti okolními vlivy s minimalizací odlesků a potlačení optických vad
Konstrukce | Verze slim, 16 antireflexních nano vrstev
Další funkce | Možnost uchycení krytky objektivu přes filtr
Kompatibilita | Kompatibilní s položkami č. 4, č. 8
Záruka | 24 měsíců
Počet ks | 8 | Cena za 1 kus (Kč bez DPH)
|  | Cena za 8 kusů (Kč bez DPH) | 0
Položka č. 15
UV filtr objektivu | Požadované technické parametry jsou minimální, není-li uvedeno jinak | Nabízený model | Technické parametry nabízeného modelu
Popis | UV filtr pro použití na objektivech fotoaparátů v položce č. 5, blokující UV světelné spektrum, které může způsobit snížení kvality fotografií. Filtr musí být zcela čirý a barevně neutrální a také chrání objektiv proti okolními vlivy s minimalizací odlesků a potlačení optických vad
Konstrukce | Verze slim, 8 antireflexních nano vrstev
Další funkce | Možnost uchycení krytky objektivu přes filtr
Kompatibilita | Kompatibilní s položkou č. 5
Záruka | 24 měsíců
Počet ks | 1 | Cena za 1 kus (Kč bez DPH)
|  | Cena za 1 kus (Kč bez DPH) | 0
Položka č. 16
UV filtr objektivu | Požadované technické parametry | Nabízený model | Technické parametry nabízeného modelu
Popis | UV filtr pro použití na objektivech fotoaparátů v položce č. 6, blokující UV světelné spektrum, které může způsobit snížení kvality fotografií. Filtr musí chránit objektiv před okolními vlivy s minimalizací odlesků a potlačení optických vad
Konstrukce | Verze slim (maximální výška 5 mm), 32 antireflexních nano vrstev; chemicky tvrzené sklo
Další funkce | Možnost uchycení krytky objektivu přes filtr
Kompatibilita | Kompatibilní s položkou č. 6
Záruka | 24 měsíců
Počet ks | 2 | Cena za 1 kus (Kč bez DPH)
|  | Cena za 2 kusy (Kč bez DPH) | 0
Položka č. 17
UV filtr objektivu | Požadované technické parametry | Nabízený model | Technické parametry nabízeného modelu
Popis | UV filtr pro použití na objektivech fotoaparátů v položce č. 7, blokující UV světelné spektrum, které může způsobit snížení kvality fotografií. Filtr musí být zcela čirý a barevně neutrální a také chrání objektiv proti okolními vlivy s minimalizací odlesků a potlačení optických vad
Konstrukce | Verze slim, 8 antireflexních nano vrstev
Další funkce | Možnost uchycení krytky objektivu přes filtr
Kompatibilita | Kompatibilní s položkou č. 7
Záruka | 24 měsíců
Počet ks | 3 | Cena za 1 kus (Kč bez DPH)
|  | Cena za 3 kusy (Kč bez DPH) | 0
Položka č. 18
Brašna na fototechniku | Požadované technické parametry jsou minimální, není-li uvedeno jinak | Nabízený model | Technické parametry nabízeného modelu
Popis | Praktická fotobrašna pro přenos fotoaparátu s objektivy a příslušenstvím s možností uchytit ji na bederní pás nebo využít odnímatelný ramenní popruh s protiskluzovou podložkou. Možnost dělení a individuálního uspořádání pomocí odnímatelných přepážek
Další funkce | Voděodolný povrch
Součástí balení | Pláštěnka
Vnější rozměry | Maximálně 30 x 23 x 24 cm
Vnitřní rozměry | Minimálně 25 x 15 x 19 cm
Hmotnost | Nepřesáhne 700 g
Kompatibilita | Kompatibilní s položkami č. 1 a č. 3
Záruka | 24 měsíců
Počet ks | 4 | Cena za 1 kus (Kč bez DPH)
|  | Cena za 4 kusy (Kč bez DPH) | 0
Položka č. 19
Batoh na fototechniku | Požadované technické parametry | Nabízený model | Technické parametry nabízeného modelu
Popis | Praktický fotobatoh s ramenními popruhy, horním uchem a bederními polstrovanými pásy pro přenos fotoaparátu s objektivy a příslušenstvím. Možnost dělení a individuálního uspořádání pomocí odnímatelných polstrovaných přepážek a další kapsy a popruhy pro upevnění stativu či jiného příslušenství
Další funkce | 4 přístupová místa - svrchu, po stranách a zezadu; možnost umístit až 15" notebook do vlastního oddělení v batohu; umístit stativ na batoh; kvalitní zipy s kovovými jezdci a elastickými očky
Součástí balení | Pláštěnka, pouzdro na příslušenství, pouzdro na lahev, držák na stativ, 2 x univerzální kompresní pásek (přezka) s karabinou a sponami pro uchycení příslušenství
Vnější rozměry | Maximálně 40 x 25 x 55 cm
Vnitřní rozměry | Minimálně 30 x 15 x 44 cm
Hmotnost | Nepřesáhne 3 kg
Kompatibilita | Kompatibilní s položkou č. 2
Záruka | 24 měsíců
Počet ks | 1 | Cena za 1 kus (Kč bez DPH)
|  | Cena za 1 kus (Kč bez DPH) | 0
|  | Cena za část 1 celkem bez DPH | 0

## část 2 - Ateliérové vybavení
Veřejná zakázka na dodávky | Fotografické a video technologie ATD a SCN 2022 - část 2: Ateliérové vybavení
Příloha č. 1: Technická specifikace zařízení a cenová kalkulace
Poznámky:
1. Všechna pole s šedým pozadím musí být vyplněna.
2. Ve sloupci "Nabízený model" uveďte u každé položky přesné označení modelu.
3. Ve sloupci "Technické parametry nabízeného modelu" uveďte skutečnou hodnotu příslušného parametru (počet jader, velikost paměti, atd.).
4. Všechny technické parametry musí být specifikované výrobcem a ověřitelné na webových stránkách výrobce v technické dokumentaci.
5. V řádcích s neměřitelnými parametry či požadavky uveďte skutečnost, že je parametr splněn, minimálně zápisem "Ano" nebo doplňující informací, z níž plyne, že parametr či požadavek je splněn.
6. Nesplnění kteréhokoliv z požadovaných parametrů je důvodem k vyloučení uchazeče.
7. Jednotková cena ze 1 ks nabízeného modelu (počítače, monitoru, notebooku, atd.) musí být vyplněna do fialového pole. Žlutá pole jsou počítána automaticky.
Položka č. 1
Set zábleskových světel s příslušenstvím | Požadované technické parametry jsou minimální, není-li uvedeno jinak | Nabízený model | Technické parametry nabízeného modelu
Záblesková světla (3ks)
Popis | Sada 3 ks výkonných, skladných, lehkých a univerzálních zábleskových světel s podporou TTL, HSS, strobo a 20W LED světlem
Napájení | Možnost napájet blesk z baterie nebo z elektrické sítě; Alespoň 280 záblesků na jedno nabití baterie
Výkon | Výkon blesku alespoň 600Ws; Zabudovaná pilotní LED žárovka (alespoň s výkonem 20W) se dvěma režimy svícení (půl výkonu a plný výkon) a také s "AF" režimem kdy pilotní žárovka svíí pouze v čase ostření; Rychlost hoření blesku 1/12800 – 1/450
Odpalovač | Možnost bezdrátového odpalování na délku alespoň 100m; Možnost připojit vlastní odpalovače skrze 3.5mm (jack) přípojku
Synchronizace | T blesky umožňují vysokorychlostní synchronizaci s časem 1/8000s, která se navíc aktivuje automaticky; Synchronizace přes Wi-Fi, TTL, HSS i kabelem
Režimy | Přesně pracující režim TTL; Možnost využít HSS režim pro vysokorychlostní synchronizaci s rychlostí závěrky i v rychlosti 1/8000s
Displej | LCD displej pro snadnou ovladatelnost
Další funkce | Dálkové ovládání; Výklopná hlava; Strobo režim s možností nastavení počtu a frekvencí záblesků. Minimální počet záblesků a Hz je 99
Rozměry | Pro snadnou manipulaci nesmí váha včetně baterie překročit 2,5 kg a nejdelší ze stran 30 cm
Reflektor pro záblesková světla (1ks)
Kompatibilita | Kompatibilní se zábleskovými světly
Další funkce | Možnost pro uchycení deštníku
Rozměry | Průměr 16,5cm
Přepravní taška (1ks)
Konstrukce | Taška s vypolstrovaným interiérem pro bezpečný přenos zábleskových zařízení a jejich příslušenství s možností přenést až 6 zábleskových zařízení (studiových blesků) nebo 3 světla + stojany a příslušenství
Variabilita | Možnost variabilního přenastavení vnitřního prostoru tašky pomocí suchých zipů
Další funkce | Taška musí být vybavena popruhy i kolečky pro snadnou manipulaci a vyztuženým dnem
Rozměry | Minimální vnitřní rozměry jsou 120x30x20 cm
Adaptér (3ks)
Popis | Adaptér pro uchycení softboxu na zábleskové světla
Stativy (3ks)
Popis | Sada 3ks stativů pro záblesková světla
Výška | Maximální výška v rozloženém stavu mezi 350 cm – 400 cm
Konstrukce | 4 sekce
Softboxy (2ks)
Popis | Sada 2ks softboxů pro ateliérové svícení
Rozměry | Průměr v rozmezí 100 cm – 130 cm
Příslušenství | Dodáváno včetně speed ringu bez adaptéru
Záruka | 24 měsíců
Počet ks | 1 | Cena za 1 kus (Kč bez DPH)
|  | Cena za 1 kus (Kč bez DPH) | 0
Položka č. 2
Sada příslušenství pro studiová světla | Požadované technické parametry | Nabízený model | Technické parametry nabízeného modelu
Reflektor pro záblesková světla | Reflektor na záblesková světla s průměrem 16,5 cm a s možností uchycení studiového deštníku
Klapky | Klapky na záblesková světla
Barevné filtry | Sada 4 ks barevných filtrů (červená, zelená, modrá a žlutá)
Další příslušenství | Voštinový filtr; Komínkový reflektor
Tepelná odolnost | pro použití se 150 W pilot. žárovkou.
Záruka | 24 měsíců
Počet ks | 2 | Cena za 1 kus (Kč bez DPH)
|  | Cena za 2 kusy (Kč bez DPH) | 0
Položka č. 3
Náhradní výbojka | Požadované technické parametry jsou minimální, není-li uvedeno jinak | Nabízený model | Technické parametry nabízeného modelu
Parametry | Náhradní výbojka pro záblesková světla
Kompatibilita | Kompatibilita se zábleskovými světly z položky č. 1
Záruka | 24 měsíců
Počet ks | 1 | Cena za 1 kus (Kč bez DPH)
|  | Cena za 1 kus (Kč bez DPH) | 0
Položka č. 4
Portrétní reflektor | Požadované technické parametry jsou minimální, není-li uvedeno jinak | Nabízený model | Technické parametry nabízeného modelu
Zařízení | Reflektor vhodný pro focení portrétů a modelingových fotografií
Rozměry | Velikost reflektoru musí být o průměru 55 cm
Kompatibilita | Kompatibilita se zábleskovými světly z položky č. 1
Příslušenství: | Reflektor musí obsahovat voštinový filtr; Součástí musí být i textilní difuzní návlek
Záruka | 24 měsíců
Počet ks | 1 | Cena za 1 kus (Kč bez DPH)
|  | Cena za 1 kus (Kč bez DPH) | 0
Položka č. 5
Terč pro vyvážení bílé barvy | Požadované technické parametry jsou minimální, není-li uvedeno jinak | Nabízený model | Technické parametry nabízeného modelu
Zařízení | Terč/disk pro vyvážení bílé barvy
Rozměry | Průměr 30 cm
Další parametry | Referenční plocha v šedé barvě pro nastavení expozice a barevné teploty s odrazivostí 18%
Záruka | 24 měsíců
Počet ks | 1 | Cena za 1 kus (Kč bez DPH)
|  | Cena za 1 kus (Kč bez DPH) | 0
Položka č. 6
Odrazné zařízení (Softbox) | Požadované technické parametry jsou minimální, není-li uvedeno jinak | Nabízený model | Technické parametry nabízeného modelu
Využití jako: | Odrazné zařízení na rozptýlení měkkého světla do prostoru
Vlastnosti: | Tepelně odolné zařízení se stříbrnou povrchovou úpravou a minimálně dvěma větracími otvory
Rozměry | Softbox musí být o rozměrech: Délka 160 cm – 180 cm, šířka 30 cm – 50 cm
Příslušenství | K zařízení musí být součástí balení i kompatibilní speed-ring (kruh pro uchycení bajonetu softboxu a zasunutí vypínacích drátů ze softboxu)
Záruka | 24 měsíců
Počet ks | 2 | Cena za 1 kus (Kč bez DPH)
|  | Cena za 2 kusy (Kč bez DPH) | 0
Položka č. 7
Odrazná deska | Požadované technické parametry jsou minimální, není-li uvedeno jinak | Nabízený model | Technické parametry nabízeného modelu
Rozměry | Odrazná fotografická deska o rozměrech 100x150 cm
Příslušenství | Deska musí obsahovat minimálně pět barevných variant a to konkrétně: zlatá, stříbrná, bílá, černá a translucentní
Záruka | 24 měsíců
Počet ks | 1 | Cena za 1 kus (Kč bez DPH)
|  | Cena za 1 kus (Kč bez DPH) | 0
Položka č. 8
Odrazná deska | Požadované technické parametry jsou minimální, není-li uvedeno jinak | Nabízený model | Technické parametry nabízeného modelu
Rozměry | Odrazná deska o průměru 80 cm
Příslušenství | Deska musí obsahovat minimálně difuzní bílou látku pro změkčení světla a také látky s bílou, černou, stříbrnou a zlatou barvou
Přenositelnost | Deska musí být lehce složitelná na bázi rozložitelných dílů vypínací pružiny do přepravního pouzdra
Záruka | 24 měsíců
Počet ks | 1 | Cena za 1 kus (Kč bez DPH)
|  | Cena za 1 kus (Kč bez DPH) | 0
Položka č. 9
Šedé pozadí | Požadované technické parametry jsou minimální, není-li uvedeno jinak | Nabízený model | Technické parametry nabízeného modelu
Barva | Pozadí šedé barvy
Rozměry | Šířka pozadí je 3,5 m – 3,6 m a dělka minimálně 30 m
Gramáž | Gramáž pozadí je alespoň 155 g/m2
Vyrovnávací trubka
Zařízení | Dodání včetně vyrovnávací trubky pro přemotání papírového fotopozadí na trubku pevné konstrukce
Trn pro uchycení fotopozadí s řetězem
Zařízení | Trn s řetězem, umožňující snadné zvedání a spouštění rolí foto papíru bez podpěrných stojanů
Trn | Systém používá 2 nástavce z techlopolymeru pro uchycení jedné role foto papíru. Utažení každé strany roztáhne nástavce z 1,8" na 3" pro pevné uchycení role zevnitř
Řetěz | Jedna strana je opatřena velkým ozubeným kolem, na kterém je upevněn kovový řetěz, pro pohodlné zvedání a spouštění papíru. Druhá strana má nastavitelnou úroveň tahu. (brzdu)
Záruka
Počet ks | 1 | Cena za 1 kus (Kč bez DPH)
|  | Cena za 1 kus (Kč bez DPH) | 0
Položka č. 10
Zelené pozadí | Požadované technické parametry jsou minimální, není-li uvedeno jinak | Nabízený model | Technické parametry nabízeného modelu
Barva | Pozadí zelené barvy
Rozměry | Šířka pozadí je 3,5 m – 3,6 m a dělka minimálně 30 m
Gramáž | Gramáž pozadí je alespoň 155 g/m2
Další parametry | Matná barva fotografického / TV pozadí, které je ideální pro vytvoření široké scény pro klíčování.
Vyrovnávací trubka
Zařízení | Dodání včetně vyrovnávací trubky pro přemotání papírového fotopozadí na trubku pevné konstrukce
Trn pro uchycení fotopozadí s řetězem
Zařízení | Trn s řetězem, umožňující snadné zvedání a spouštění rolí foto papíru bez podpěrných stojanů
Trn | Systém používá 2 nástavce z techlopolymeru pro uchycení jedné role foto papíru. Utažení každé strany roztáhne nástavce z 1,8" na 3" pro pevné uchycení role zevnitř
Řetěz | Jedna strana je opatřena velkým ozubeným kolem, na kterém je upevněn kovový řetěz, pro pohodlné zvedání a spouštění papíru. Druhá strana má nastavitelnou úroveň tahu. (brzdu)
Záruka | 24 měsíců
Počet ks | 1 | Cena za 1 kus (Kč bez DPH)
|  | Cena za 1 kus (Kč bez DPH) | 0
Položka č. 11
Bílé pozadí | Požadované technické parametry jsou minimální, není-li uvedeno jinak | Nabízený model | Technické parametry nabízeného modelu
Barva | Pozadí bílé barvy
Rozměry | Šířka pozadí je 3,5 m – 3,6 m a dělka minimálně 30 m
Gramáž | Gramáž pozadí je alespoň 155 g/m2
Vyrovnávací trubka
Zařízení | Dodání včetně vyrovnávací trubky pro přemotání papírového fotopozadí na trubku pevné konstrukce
Trn pro uchycení fotopozadí s řetězem
Zařízení | Trn s řetězem, umožňující snadné zvedání a spouštění rolí foto papíru bez podpěrných stojanů
Trn | Systém používá 2 nástavce z techlopolymeru pro uchycení jedné role foto papíru. Utažení každé strany roztáhne nástavce z 1,8" na 3" pro pevné uchycení role zevnitř
Řetěz | Jedna strana je opatřena velkým ozubeným kolem, na kterém je upevněn kovový řetěz, pro pohodlné zvedání a spouštění papíru. Druhá strana má nastavitelnou úroveň tahu. (brzdu)
Záruka | 24 měsíců
Počet ks | 1 | Cena za 1 kus (Kč bez DPH)
|  | Cena za 1 kus (Kč bez DPH) | 0
Položka č. 12
Držák pro 3 role fotopozadí | Požadované technické parametry jsou minimální, není-li uvedeno jinak | Nabízený model | Technické parametry nabízeného modelu
Zařízení | Držák pro 3 role fotopozadí
Systém uchycení | 3x B/P hák; možnost zavěšení celého ústrojí na zeď
Kompatibilita | Kompatibilní s položkami č. 9, č. 10, č. 11
Záruka | 24 měsíců
Počet ks | 1 | Cena za 1 kus (Kč bez DPH)
|  | Cena za 1 kus (Kč bez DPH) | 0
Položka č. 13
Fotografický stativ | Požadované technické parametry jsou minimální, není-li uvedeno jinak | Nabízený model | Technické parametry nabízeného modelu
Zařízení | Stabilní stativ s 3 cestnou hlavou pro univerzální použití na všechny druhy fotoaparátů
Konstrukce | Hliníková konstrukce s pákovým uzamykáním nohou
Nosnost | Alespoň 8 kg
Další funkce | Rychloupínací destička, možnost vyosení středové tyče, vodováha, panorama stupnice
Rozměry | Maximální výška alespoň 180 cm; transportní výška nepřesáhne 80 cm
Váha | Nepřesáhne 3,5 kg pro snadnou manipulaci
Záruka | 24 měsíců
Počet ks | 2 | Cena za 1 kus (Kč bez DPH)
|  | Cena za 2 kusy (Kč bez DPH) | 0
Položka č. 14
Studiový deštník | Požadované technické parametry jsou minimální, není-li uvedeno jinak | Nabízený model | Technické parametry nabízeného modelu
Využití jako: | Studiový odrazový deštník
Rozměry | Průměr deštníku v rozmezí 80 cm – 90 cm
Další parametry | Vnější strana deštníku by měla být černé barvy a vnitřní strana stříbrné barvy pro lepší odraz světelného záření a rozprostření po prostoru
Záruka | 24 měsíců
Počet ks | 1 | Cena za 1 kus (Kč bez DPH)
|  | Cena za 1 kus (Kč bez DPH) | 0
|  | Cena za část 2 celkem bez DPH | 0