## část 1 - Projektory a objektivy
Veřejná zakázka na dodávky | „Projektory a objektivy pro absolventské výkony a videomapping (2022) – část 1: Projektory a objektivy“
Příloha č. 1: Technická specifikace zařízení a cenová kalkulace k VZ:
Poznámky:
1. Všechna pole s šedým pozadím musí být vyplněna.
2. Ve sloupci "Nabízený model" uveďte u každé položky přesné označení modelu.
3. Ve sloupci "Technické parametry nabízeného modelu" uveďte skutečnou hodnotu příslušného parametru (počet jader, velikost paměti, atd.).
4. Všechny technické parametry musí být specifikované výrobcem a ověřitelné na webových stránkách výrobce v technické dokumentaci.
5. V řádcích s neměřitelnými parametry či požadavky uveďte skutečnost, že je parametr splněn, minimálně zápisem "Ano" nebo doplňující informací, z níž plyne, že parametr či požadavek je splněn.
6. Nesplnění kteréhokoliv z požadovaných parametrů je důvodem k vyloučení uchazeče.
7. Jednotková cena ze 1 ks nabízeného modelu (počítače, monitoru, notebooku, atd.) musí být vyplněna do fialového pole. Žlutá pole jsou počítána automaticky.
Položka č. 1
Laserový projektor | Požadované technické parametry jsou minimální, není-li uvedeno jinak | Nabízený model | Technické parametry nabízeného modelu
Zařízení | Laserový projektor s DLP zobrazovací technologií, což je důležité pro mapping, warping a blendování
Svítivost | 8.500 ANSI Lm
Nativní rozlišení | 1920 x 1200 p (Formát 16:10) WUXGA
Kontrast | 2.000.000:1
Dynamický kontrast | 6.000:1
Životnost světelného modulu (h) | 30.000 h; Optický systém certifikovaný normou IP6X pro stabilní výstup jasu po 20 000 h bez nutnosti údržby
Vstupy | 2 x HDMI, 1 x VGA, 1 x DVI-D, 1 x HDBaseT, 1 x 3D sync, 1 x 3G-SDI
Výstupy | 1 x VGA, 1 x USB-A, 1 x 3D sync
Kontrolní / ovládací vstupy | 1 x 12V trigger, 1 x RS232, 1 x Wired remote, 1 x RJ45
Korekce obrazu | Funkce Keystone alespoň ±20° v obou směrech
Možnosti uchycení | Možnosti instalace v rozmezí celých 360°
Další funkce | Podporuje možnost výměnných objektivů, vestavěný blending & Warping procesor, Dual laser
Hlučnost | Nepřesáhne 36 dB
Hmotnost | Tělo projektoru nepřesáhne 20 kg
Kvalita | Splňuje normu pro udělení RoHS and WEEE a certifikace CE, TUV-GS, CB
Záruka | 24 měsíců
Počet ks | 2 | Cena za 1 kus (Kč bez DPH)
|  | Cena za 2 kusy (Kč bez DPH) | 0
Položka č. 2
Objektiv (Short) | Požadované technické parametry jsou minimální, není-li uvedeno jinak | Nabízený model | Technické parametry nabízeného modelu
Zařízení | Motorizovaný objektiv s krátkou projekční vzdáleností, navržený pro použití s projektorem
Ohnisková vzdálenost | 11.11 – 14.06 mm (f)
F-stop | 2,3 – 2,53
Zaostření (MTF) | 67 lp / mm
Rozsah zoomu (poměr) | 1,26 x
Přiblížení a zaostření | Motorizované
Poměr projekce (throw ratio) | 0,75 – 0,95 (WUXGA)
Projekční vzdálenost | 0,81 – 6,13 m
Velikost promítaného obrazu | 127 cm (50“) – 1270 cm (500“)
Rozměry | Maximálně 10 x 10 x 20 cm; váha nepřesáhne 1,2 kg
Kompatibilita | Kompatibilní s položkou č. 1
Záruka | 24 měsíců
Počet ks | 2 | Cena za 1 kus (Kč bez DPH)
|  | Cena za 2 kusy (Kč bez DPH) | 0
Položka č. 3
Objektiv (Semi-short) | Požadované technické parametry jsou minimální, není-li uvedeno jinak | Nabízený model | Technické parametry nabízeného modelu
Zařízení | Motorizovaný objektiv navržený pro použití s projektorem
Ohnisková vzdálenost | 14,03 – 17,95 mm (f)
F-stop | 2,3 – 2,57
Rozsah zoomu (poměr) | 1,28 x
Přiblížení a zaostření | Motorizované
Poměr projekce (throw ratio) | 0,95 – 1,22
Projekční vzdálenost | 1,02 – 7,88 m
Velikost promítaného obrazu | 127 cm (50“) – 1270 cm (500“)
Hmotnost | Váha nepřesáhne 1 kg
Kompatibilita | Kompatibilní s položkou č. 1
Záruka | 24 měsíců
Počet ks | 2 | Cena za 1 kus (Kč bez DPH)
|  | Cena za 2 kusy (Kč bez DPH) | 0
Položka č. 4
Držák projektoru | Požadované technické parametry jsou minimální, není-li uvedeno jinak | Nabízený model | Technické parametry nabízeného modelu
Zařízení | Univerzální natáčecí a naklápěcí držák projektoru s možností plynulého náklonu z landscape na portrait, možnost projekce na "podlahu"; masivní ocelová konstrukce
Uchycení | Univerzální rozhraní kompatibilní se 6 upevňovacími body projektoru; rychlé připojení / odpojení pro snadnou instalaci a servis
Další funkce | Rozsah (Roll, Pitch, Yaw (+/-95°, 360°, 360°))
Rozměry | Maximální rozměry 140 x 155 x 180 mm; váha nepřesáhne 40 kg
Nosnost | Alespoň 30 kg
Barva | Matná černá (pro zabránění nechtěným odleskům, které jsou pro tyto účely zcela nežádoucí)
Kompatibilita | Kompatibilní s položkou č. 1
Záruka | 24 měsíců
Počet ks | 2 | Cena za 1 kus (Kč bez DPH)
|  | Cena za 2 kusy (Kč bez DPH) | 0
Položka č. 5
Pevná noha držáku projektoru | Požadované technické parametry jsou minimální, není-li uvedeno jinak | Nabízený model | Technické parametry nabízeného modelu
Zařízení | Pevná noha držáku s možností protažení kabeláže nohou držáku
Délka | V rozmezí 450 cm – 480 cm
Nosnost | Maximální zatížení alespoň 200 kg
Barva | Černá (pro zabránění nechtěným odleskům, které jsou pro tyto účely zcela nežádoucí)
Kompatibilita | Kompatibilní s položkou č. 1, č. 4
Záruka | 24 měsíců
Počet ks | 2 | Cena za 1 kus (Kč bez DPH)
|  | Cena za 2 kusy (Kč bez DPH) | 0
Položka č. 6
Úchyt na truss | Požadované technické parametry | Nabízený model | Technické parametry nabízeného modelu
Zařízení | C-Clamp - úchyt držáku projektoru na truss, tah nebo trubku do průměru až 70 mm
Další funkce | s možností protažení kabeláže do nohy držáku
Nosnost | alespoň 100 kg
Kompatibilita | Kompatibilní s položkou č. 5
Záruka | 24 měsíců
Počet ks | 2 | Cena za 1 kus (Kč bez DPH)
|  | Cena za 2 kusy (Kč bez DPH) | 0
Položka č. 7
Case pro projektor s příslušenstvím | Požadované technické parametry | Nabízený model | Technické parametry nabízeného modelu
Zařízení | Flightcase pro projektor (položka č. 1) a příslušenství (položky č. 2 – č. 6)
Materiál | Dřevěná překližka / plast
Další funkce | Provedení s ocelovými rohy, motýlkovými zámky, uchem
Kompatibilita | kompatibilní s položkami č. 1 - č. 6
Záruka | 24 měsíců
Počet ks | 2 | Cena za 1 kus (Kč bez DPH)
|  | Cena za 2 kusy (Kč bez DPH) | 0
Položka č. 8
Kabelový přechod (1m) | Požadované technické parametry jsou minimální, není-li uvedeno jinak | Nabízený model | Technické parametry nabízeného modelu
Popis | Kabelový přejezd speciálně navržen pro bezpečnou ochranu trubek a kabelů před poškozením
Materiál | Materiál z pryže, odolávající vysokým teplotám, rozpouštědlům a kyselinám
Další funkce | Součástí přejezdu musí být dvojice kanálků pro možnost oddělení signálních a napájecích kabelů
Možnosti uchycení | Modulární systém umožňuje jednotlivé kabelové přejezdy vzájemně propojovat do požadované délky
Barva | Matná černá (pro zabránění nechtěným odleskům, které jsou pro divadelní účely nebo promítací akce zcela nežádoucí), s možností žluté nebo jiné výstražné barvy, v maximálně 50% povrchu, pro vyšší bezpečnost
Rozměry | Celkový rozměr: 100 x 25 cm; výška nepřesáhne 5 cm; rozměr kanálků alespoň: 3 x 3 cm
Nosnost | 12 tun
Záruka | 24 měsíců
Počet ks | 12 | Cena za 1 kus (Kč bez DPH)
|  | Cena za 1 kus (Kč bez DPH) | 0
Položka č. 9
HDMI 2.0 kabel 25m | Požadované technické parametry | Nabízený model | Technické parametry nabízeného modelu
popis | - aktivní HDMI High speed kabel s ethernetem, 4k/60 UHD (4:4:4); - data transfer rate až 18Gps, HDCP 2.2, HDR, EDID, ARC and CEC, Deep color, 24K zlacené konektory, trojité stínění; - aktivní zesilovač integrován v konektoru; - konektor se zámkem pro pevný spoj se zdrojem a zobrazovačem - pevnost spoje v tahu lze zatížit až 6 kg.
Záruka | 24 měsíců
Počet ks | 2 | Cena za 1 kus (Kč bez DPH)
|  | Cena za 2 kusy (Kč bez DPH) | 0
Položka č. 10
Replikátor portů z USB-C /Thunderbold 3 | Požadované technické parametry | Nabízený model | Technické parametry nabízeného modelu
popis | - víceportový adaptér z USB-C 3.2 Gen 1 (M) na USB-A 2.0 (F), USB-C 3.2 Gen 1(F) a HDMI (F) - podpora rozlišení až 1080p - zaručena kompatibilita s produkty Apple
Záruka | 60 měsíců
Počet ks | 2 | Cena za 1 kus (Kč bez DPH)
|  | Cena za 2 kusy (Kč bez DPH) | 0
|  | Cena za část 1 celkem bez DPH | 0

## část 2 - Notebooky
Veřejná zakázka na dodávky | „Projektory a objektivy pro absolventské výkony a videomapping (2022) – část 2: Notebooky“
Příloha č. 1: Technická specifikace zařízení a cenová kalkulace k VZ:
Poznámky:
1. Všechna pole s šedým pozadím musí být vyplněna.
2. Ve sloupci "Nabízený model" uveďte u každé položky přesné označení modelu.
3. Ve sloupci "Technické parametry nabízeného modelu" uveďte skutečnou hodnotu příslušného parametru (počet jader, velikost paměti, atd.).
4. Všechny technické parametry musí být specifikované výrobcem a ověřitelné na webových stránkách výrobce v technické dokumentaci.
5. V řádcích s neměřitelnými parametry či požadavky uveďte skutečnost, že je parametr splněn, minimálně zápisem "Ano" nebo doplňující informací, z níž plyne, že parametr či požadavek je splněn.
6. Nesplnění kteréhokoliv z požadovaných parametrů je důvodem k vyloučení uchazeče.
7. Jednotková cena ze 1 ks nabízeného modelu (počítače, monitoru, notebooku, atd.) musí být vyplněna do fialového pole. Žlutá pole jsou počítána automaticky.
Položka č. 1
Notebook | Požadované technické parametry jsou minimální, není-li uvedeno jinak | Nabízený model | Technické parametry nabízeného modelu
Popis | Výkonný multimediální notebook umožnující zpracování videa, fotografií a dalšího multimediálního obsahu, včetně videomappingu, ve vysokém rozlišení, s možností nativně pracovat v operačních systémech Mac OS X, MS Windows, Linux. Kompatibilní s již na škole existujícím SW programovým vybavením (Avid Media Composer, Final Cut Pro X) ve kterém probíhá výuka
Displej/ Grafika | Úhlopříčka min. 16“; displej s LED podsvícením a technologií IPS; minimální rozlišení 3456 × 2234 px při 254 pixelech na palec s podporou miliónů barev. Jas min. 1000 nitů, široký barevný gamut (P3)
CPU | Stanice bude osazena procesorem min. 22500 passmark bodu dle .. http://www.cpubenchmark.net
Operační paměť RAM | Min. 64 GB RAM s propustností min. 400 GB/s
Mediální engine | Notebook musí podporovat hardware akceleraci kodeků H.264, HEVC, ProRes a ProRes RAW, engine na dekódování videa, min. dva enginy na kódování videa, min. dva enginy na kódování a dekódování ProResu
Podporované formáty videa | Minimálně HEVC, H.264 a ProRes HDR s Dolby Vision, HDR10 a HLG
Přehrávání zvuku | Minimálně podporované formáty AAC, MP3, Apple Lossless, FLAC, Dolby Digital, Dolby Digital Plus a Dolby Atmos
Úložiště | SSD min. 1000 GB, s možností rozšíření až na 8 TB.
Konektivita | Min. tři porty Thunderbolt 4 (s přenosovou rychlostí až 40 Gb/s), Wi‑Fi 6 802.11ax, Kompatibilní se specifikacemi IEEE 802.11a/b/g/n/ac, Bluetooth 5.0, minimálně 1x slot na kartu SDXC, 1x port HDMI
Operační systém | Nativní použití Mac OS X, MS Windows, Linux.
Další funkce | Česká podsvícená klávesnice. Touch Bar, snímač Touch ID, snímač okolního osvětlení. Force Touch trackpad na přesné ovládání kurzoru a rozpoznávání přítlaku, podpora přehrávání zvuku Dolby Atmos se soustavou tří mikrofonů se směrovým formováním paprsku, 3,5mm sluchátkový výstup
Baterie, napájení | Vestavěná Lithium-polymerová baterie s kapacitou min. 100 Wh, pro zachování kompatibility 140W USB-C napájecí adaptéru
Hmotnost | Max. 2,3 kg
Záruka | 24 měsíců
Počet ks | 2 | Cena za 1 kus (Kč bez DPH)
|  | Cena za 2 kusy (Kč bez DPH) | 0
Položka č. 2
Redukce | Požadované technické parametry jsou minimální, není-li uvedeno jinak | Nabízený model | Technické parametry nabízeného modelu
Popis | Originální kompaktní USB-C (Thunderbolt 3) víceportový digitální AV adaptér s možností připojení již na škole existujících technologií (iPad Pro 3. generace, MacBook Pro, iMac Pro 2018), s rozhraním HDMI min. 3840 × 2160 px při 60 Hz, 1080p při 60 Hz, UHD (3840 × 2160) při 30 Hz.
Konektivita | Konektor Thunderbolt 3 (USB-C), zásuvky HDMI, USB, USB-C.
Kompatibilita | Kompatibilní se zařízeními, na škole již existujícími, ve kterých probíhá výuka na macOS Mojave 10.14.6 nebo novější; iOS 12.4 nebo novější.
Záruka | 24 měsíců
Počet ks | 2 | Cena za 1 kus (Kč bez DPH)
|  | Cena za 2 kusy (Kč bez DPH) | 0
|  | Cena za část 2 celkem bez DPH | 0