## Část 1 audio techn.
Příloha č. 1: Technická specifikace zařízení a cenová kalkulace
Veřejná zakázka: | "Audio, video a foto technologie pro Hudební fakultu financované z NPO (2022) - část 1: Audio technologie HF pro digitalizaci výuky"
Poznámky:
1. Všechna pole s šedým pozadím musí být vyplněna.
2. Ve sloupci "Nabízený model" uveďte u každé položky přesné označení modelu.
3. Ve sloupci "Technické parametry nabízeného modelu" uveďte skutečnou hodnotu příslušného parametru (frekvenční rozsah, velikost paměti, atd.).
4. Všechny technické parametry musí být specifikované výrobcem a ověřitelné na webových stránkách výrobce v technické dokumentaci.
5. V řádcích s neměřitelnými parametry či požadavky uveďte skutečnost, že je parametr splněn, minimálně zápisem "Ano" nebo doplňující informací, z níž plyne, že parametr či požadavek je splněn.
6. Nesplnění kteréhokoliv z požadovaných parametrů je důvodem k vyloučení účastníka.
7. Jednotková cena za 1 ks nabízeného modelu (počítače, monitoru, notebooku, atd.) musí být vyplněna do fialového pole. Žlutá pole jsou počítána automaticky.
Položka č. 1
Digitální bezdrátový set | Požadované technické parametry jsou minimální, není-li uvedeno jinak | Nabízený model | Technické parametry nabízeného modelu
Popis | Sada digitálního bezdrátového dynamického ručního mikrofonu, klopového kondenzátorového mikrofonu, kapesního vysílače (body packu) a přijímače. Vhodné pro mluvené slovo i zpěv.
Frekvenční rozsah VF pásma UHF | R4-9 (dříve analogový G) 566-608 MHz
řízení a nastavení z mobilní aplikace | ANO; iOS i Android; Bluetooth
Frekvenční rozsah audia | 20 Hz - 20 kHz
počet naladitelných vysílacích frekvencí | více než 2000
Harmonické zkreslení (THD) | menčí než -60 dB/1 kHz - 3 dBfs
konektory přijímače | XLR, JACK 6,3 mm; 2x BNC 50 Ohm
Napájení vysílačů | 2x AA 1,5V; akumulátorový pack Li-Ion
výdrž baterií | AA - 8h; batery pack - 10h
kanálů/ VF pásmo | až 90
Vysílací výkon | 10 mW
Latence | max. 2 ms
"MUTE" tlačítko mikrofonu na ručním vysílači | ANO
obsah jedné sady | 1/2 rackový přijímač; ruční vysílač; mikrofonní hlava; kapesní vysílač; klopový mikrofon, antény; zdroj
kompatibilní | s položkou č.2; č.3 a č.4
Záruka | 24 měsíců
Počet ks | 4 | Cena za 1 ks (v Kč bez DPH)
|  | Cena za 4 ks (v Kč bez DPH) | 0
Položka č. 2
Mikrofon náhlavní | Požadované technické parametry jsou minimální, není-li uvedeno jinak | Nabízený model | Technické parametry nabízeného modelu
Popis | Náhlavní sada s kondenzátorovou mikrofonní hlavou pro profesionální "hands free" použití; nastavitelný a poddajný týlní kovový oblouk, pro oboustrané použití mikrofonu (L,R)
směrová charakteristika | všesměrová - kulová
Frekvenční rozsah | 20 Hz - 20 kHz
Zvýrazněné frekvence o +3 dB | 8kHz - 20 kHz
Impedance | 1000 Ohm
Max SPL | 144 dB
barva kabelu a mikrofonu | béžová - tělová (beige)
Konektor | zlacený Micro-Dot + audio konektor TRS 3.5 mm (jack) se závitem Senn EW
Rozměry | váha nepřesáhne 15 g; délka kabelu v rozmezí 1 – 2 m
Příslušenství | náhradní Windscreen, transportní ochraný obal
kompatibilita | s položkou č.1
Záruka | 24 měsíců
Počet ks | 4 | Cena za 1 ks (v Kč bez DPH)
|  | Cena za 4 ks (v Kč bez DPH) | 0
Položka č. 3
Napájecí distributor | Požadované technické parametry jsou minimální, není-li uvedeno jinak | Nabízený model | Technické parametry nabízeného modelu
Popis | Aktivní anténní rozbočovač (splitter), zajišťující distribuci diverzitního VF signálu (2 x 1:4) ve čtyřkanálové sadě mikroportů.
počet připojitelných přijímačů | 4
anténí útlum | 0 dB
Frekvenční rozsah | (Q-R-S): 470 - 694 MHz
anténí konektory | 2x BNC; 50 Ohm
napájení aktivních antén / zesilovačů | ANO
výstupní konektory | 8x BNC/ 50 Ohmu (4 x 2)
napájení připojených přijímačů | ANO, po anténích kabelech
obsah balení | 1/2 rackový Anténí distributor; 8x BNC propojovací kabely; napájecí zdroj
kompatibilní | s položkou č.1; č.4 a č.5
Záruka | 24 měsíců
Počet ks | 1 | Cena za 1 ks (v Kč bez DPH)
|  | Cena za 1 ks (v Kč bez DPH) | 0
Položka č. 4
Anténa | Požadované technické parametry jsou minimální, není-li uvedeno jinak | Nabízený model | Technické parametry nabízeného modelu
Popis | Pasivní směrová UHF anténa pro vylepšení bezdrátové komunikace digitálních mikroportů s rozsahem 470 - 1075 MHz.
Účinnost | v celém frekvenčním pásmu (470 - 1075 MHz.)
Upevnění na stojan | ANO; 5/8"; redukce na 3/8"
konektor | BNC, 50 Ohm
Zisk | 4 dB
Vyzařovací úhel | 100°
kompatibilní | s položkou č.1; č.3 a č.5
Záruka | 24 měsíců
Počet ks | 2 | Cena za 1 ks (v Kč bez DPH)
|  | Cena za 2 ks (v Kč bez DPH) | 0
Položka č. 5
Zesilovač | Požadované technické parametry jsou minimální, není-li uvedeno jinak | Nabízený model | Technické parametry nabízeného modelu
Popis | VF anténní předzesilovač se ziskem 10 dB pro pokrytí ztrát v anténním kabelu.
Frekvenční rozsah VF | pásmo G: 566-608 MHz
Zisk zesilovače | 10 dB
Vstupní konektor | BNC/ 50 Ohm
Výstupní konektor | BNC/ 50 Ohm
Napájení | 10 - 18 V DC
Napájení | přes anténní kabel ze spliteru
obsah balení | zesilovač; 1x BNC kabel 50 Ohm
kompatibilní | s položkou č.1; č.3 a č.4
Záruka | 24 měsíců
Počet ks | 2 | Cena za 1 ks (v Kč bez DPH)
|  | Cena za 2 ks (v Kč bez DPH) | 0
Položka č. 6
Přepravní case | Požadované technické parametry jsou minimální, není-li uvedeno jinak | Nabízený model | Technické parametry nabízeného modelu
Popis | přepravní 19" 5U casse "kufr" na sadu 4 mikroportů, s předními a zadními odnímatelnými dvířky, jedním uchem a montážními kolejnicemi.
Efektivní výška | 5U
Instalační Hloubka | 23 cm
materiál | 6mm překližka nebo plastový sendvič
kování | Al profily, kovové kulaté rohy,
zámky | 4; po 2 na každých dvířkách
Gumové nožičky | ANO, 4 na spodní straně
ucho | ANO
montážní lyžiny | průběžné kolejnice s matičkami v přední části
orientační rozměry (Š x V x H) | 535 x 270 x 335 mm
obsah balení | sada šroubů
Záruka | 24 měsíců
Počet ks | 1 | Cena za 1 ks (v Kč bez DPH)
|  | Cena za 1 ks (v Kč bez DPH) | 0
Položka č. 7
Hand Mikrofon | Požadované technické parametry jsou minimální, není-li uvedeno jinak | Nabízený model | Technické parametry nabízeného modelu
Popis | Sada digitálního bezdrátového kondenzátorového mikrofonu, ručního vysílače (hand) a přijímače. Vhodné pro mluvené slovo, prezentace a přednášky. S automatickým jednoduchým ovládáním a Lithium-Ion akumulátorem s dlouhou výdrží. v plastovém kufru.
Frekvenční rozsah VF pásma | bezlicenční 1,9 GHz
řízení a nastavení z mobilní aplikace | ANO; iOS i Android;
Možnost řízení přes | AMX a Crestron
Mikrofon | kondenzátorový, superkardioda
Frekvenční rozsah audia | 20 Hz - 20 kHz
Maximální akustický tlak SPL | 152 dB
Dynamický rozsah | větší než 120 dB (A)
Automatické nastavení citlivosti | ANO
Automatický frekvenční management | ANO
Harmonické zkreslení (THD) | 0,1% (1kHz)
konektory přijímače | XLR; 2x RCA; RJ 45
Napájení vysílače | vestavěným akumulátorem; AA bateriemi
výdrž baterií | Až 15h
Vysílací výkon | pevný nebo adaptivní až 250 mW
Latence | max 20 ms
"MUTE" tlačítko mikrofonu na ručním vysílači | ANO, programovatelné
obsah jedné sady | plastový kufr, vysílač s mikrofonní hlavou, přijímač, zdroj.
kompatibilní | položkou č.8; č.9
Záruka | 24 měsíců
Počet ks | 1 | Cena za 1 ks (v Kč bez DPH)
|  | Cena za 1 ks (v Kč bez DPH) | 0
Položka č. 8
Náhlavní set | Požadované technické parametry jsou minimální, není-li uvedeno jinak | Nabízený model | Technické parametry nabízeného modelu
Popis | Sada digitálního bezdrátového náhlavního kondenzátorového mikrofonu, kapesního vysílače (body pack) a přijímače. Vhodné pro mluvené slovo, prezentace a přednášky. S automatickým jednoduchým ovládáním a Lithium-Ion akumulátorem s dlouhou výdrží. v plastovém kufru.
Frekvenční rozsah VF pásma | bezlicenční 1,9 GHz
řízení a nastavení z mobilní aplikace | ANO; iOS i Android;
Možnost řízení přes | AMX a Crestron
Mikrofon | kondenzátorový
Směrová charakteristika mikrofonu | kulová - všesměrová
Uchyceí mikrofonu | nastavitelný tvarovatelný drátový týlní držák s úchyty spodem za uši
Konektor mikrofonu | šroubovací 3,5 mm TRS Jack
Frekvenční rozsah audia | 20 Hz - 20 kHz
Maximální akustický tlak SPL | 142 dB
Dynamický rozsah | větší než 120 dB (A)
Automatické nastavení citlivosti | ANO
Automatický frekvenční management | ANO
Nastavitelné pokročilé funkce | Low-CUT filtr; volba hlasových profilů; GEQ
Harmonické zkreslení (THD) | 0,1% (1kHz)
konektory přijímače | XLR; 2x RCA; RJ 45
Napájení vysílače | vestavěným akumulátorem; AA bateriemi
výdrž baterií | 11 hod.
Nabíjení akumulátoru | USB
Vysílací výkon | pevný nebo adaptivní až 250 mW
Latence | max 20 ms
obsah jedné sady | plastový kufr, vysílač s náhlavním mikrofonem, přijímač, zdroj.
kompatibilní | s položkou č.7; č.9
Záruka | 24 měsíců
Počet ks | 1 | Cena za 1 ks (v Kč bez DPH)
|  | Cena za 1 ks (v Kč bez DPH) | 0
Položka č. 9
Nabíječka mikrofonů | Požadované technické parametry jsou minimální, není-li uvedeno jinak | Nabízený model | Technické parametry nabízeného modelu
Popis | Nabíječka akumulátorů pro bezdrátové mikrofony pro 2 vysílače najednou v různých kombinacích - ručních a kapesních vysílačů.
Řízení napájení | CC a CV (pro Li-Iontové akumulátory)
schopnost zotavení z hlubokého vybití akumulátoru | ANO
kontrola kapacity | ANO
kontrola teploty | ANO
detekce nedobitého a přebitého stavu | ANO
automatické vypnutí | ANO
doba nabíjení | 1 - 3hod. (pro 70% - 100%)
kontrola stavu nabití | LED diody
kompatibilní | s položkou č.7; č.8
Záruka | 24 měsíců
Počet ks | 1 | Cena za 1 ks (v Kč bez DPH)
|  | Cena za 1 ks (v Kč bez DPH) | 0
Položka č. 10
Mikrofon stolní | Požadované technické parametry jsou minimální, není-li uvedeno jinak | Nabízený model | Technické parametry nabízeného modelu
Popis | Sada digitálního bezdrátového stolního stojánku s mikrofonem a přijímače. Vhodné pro konference, prezentace a přednášky s podsvíceným aktivačním tlačítkem.
Frekvenční rozsah VF pásma | bezlicenční 1,9 GHz
řízení a nastavení z mobilní aplikace | ANO; iOS i Android;
Možnost řízení přes | AMX a Crestron
Mikrofon | kondenzátorový
Směrová charakteristika mikrofonu | kardioidní
Konektor mikrofonu | XLR-5
Frekvenční rozsah audia | 75 Hz - 20 kHz
Maximální akustický tlak SPL | 130 dB
Dynamický rozsah | větší než 120 dB (A)
Automatické nastavení citlivosti | ANO
Automatický frekvenční management | ANO
Nastavitelné pokročilé funkce | Low-CUT filtr; volba hlasových profilů; GEQ
Harmonické zkreslení (THD) | 0,1% (1kHz)
konektory přijímače | XLR; 2x RCA; RJ 45
Napájení vysílače | vestavěným akumulátorem
výdrž baterií | 10 hod.
Nabíjení akumulátoru | USB, bezdrátově Qi technologií
Vysílací výkon | pevný nebo adaptivní až 250 mW
Latence | max 20 ms
obsah jedné sady | vysílač s mikrofonem, přijímač, zdroj a instalační sada do 19" racku
kompatibilní | s položkou č.7; č.8
Záruka | 24 měsíců
Počet ks | 2 | Cena za 1 ks (v Kč bez DPH)
|  | Cena za 2 ks (v Kč bez DPH) | 0
Položka č. 11
Stereo pár mikrofonů | Požadované technické parametry jsou minimální, není-li uvedeno jinak | Nabízený model | Technické parametry nabízeného modelu
Popis | Profesionální, vysoce kvalitní, továrně párované mikrofony pro precizní stereofonní snímání metodou AB; ORTF; XY. Vhodné pro klasické snímání, rekording i pro živé zvučení blízkých signálů. Továrně sladěný a spárovaný stereo set. Jedná se o doplnění stávajících sad mikrofonů Neumann KM184
Směrová charakteristika: | kardioda
Snímací systém: | kondenzátorový, malomembránový, tlakový gradientní
Přepínač útlumu PAD: | ne
Maximální SPL tlak /před zkreslením/: | 138 dB
Frekvenční rozsah: | 20Hz - 20kHz
Citlivost nominální ± 2 dB a 1 kHz: | 10 mV/Pa
Odstup signal/šum (S/N) při 1 kHz a 1 Pa (94 dB SPL): | 81 dB(A)
Výstupní nominální impedance: | 50 ohm
Činitel potlačení soufázového signálu (CMRR): | vice než 60 dB
Napájecí napětí: | 48 V Phantom power (± 4 V)
Princip výstupní symetrizace: | beztransformátorová impedanční symetrizace s aktivním elektronickým řízením
Výstupní konektor: | XLR 3 pinový
Konstrukce těla mikrofonu: | kovová
Příslušentsví: | 2x mic; 2x držátka mikrofonů; 2x protivětrné ochrany dřevěný transportní kufřík
Záruka | 24 měsíců
Počet ks | 2 | Cena za 1 ks (v Kč bez DPH)
|  | Cena za 2 ks (v Kč bez DPH) | 0
Položka č. 12
Sada mikroportů | Požadované technické parametry jsou minimální, není-li uvedeno jinak | Nabízený model | Technické parametry nabízeného modelu
Popis | Vysoce výkonná bezdrátová UHF sada se zvýšeným RF výkonem, pro dokumentární tvorbu, kamerové a filmové účely, s Plug-On nasazovacím vysílačem na ruční mikrofon, body-packem pro klopový mikrofon, klopovým mikrofonem a kamerovým příjmačem.
Frekvenční rozsah VF pásma UHF | UHF, 558-626 MHz
Frekvenční rozsah audia | 80 Hz - 18 kHz
počet naladitelných vysílacích frekvencí | přes 2800
Způsob RF přenosu | adaptivně - diverzitní
konektory přijímače | 3,5mm TRS Jack
redukční kabel k příjmači: | 3,5mm JACK - XLR 3 pin
Napájení vysílačů | AA baterie
Napájení přijímače: | AA baterie
výdrž baterií | 8 hodin
kanálů/ VF pásmo | Počet kanálů: 32
Vysílací výkon | přepínatelný v rozsahu 10/30/50 mW
"MUTE" tlačítko mikrofonu na ručním vysílači | Ano, nastavitelné
Typ mikrofonu: | miniaturní, klopový - elektretový
Akustický tlak | 142 dB
obsah jedné sady | Kamerový přijímač, přenosný Body-pack vysílač, násuvný Plug-On vysílač, klopový mikrofon, kabelové redukce
Záruka | 24 měsíců
Počet ks | 2 | Cena za 1 ks (v Kč bez DPH)
|  | Cena za 2 ks (v Kč bez DPH) | 0
Položka č. 13
Mikrofon typ "shotgun" | Požadované technické parametry jsou minimální, není-li uvedeno jinak | Nabízený model | Technické parametry nabízeného modelu
Popis | Profesionální kondenzátorový mikrofon typu shotgun s extrémně nízkým manipulačním hlukem a vysokou odolností proti rádiovému vysílání
Směrová charkteristika | Superkardioida
Frekvenční rozsah | 40Hz - 20kHz
Citlivost při 1 kHz a 1 kOhm | 8.2 mV/Pa
Impedance | 25 Ohm
Akustický tlak | max. 130 dB
Napájení | phantom +48V
Hmotnost mikrofonu | max. 200g
Konektor | XLR-3
Příslušenství | mikrofonní držák, protivětrný pěnový kryt, obal, Pevný protivětrný kryt typu pistol grip s interním systémem odpružení a XLR kabelem včetně protivětrného návleku z umělé kožešiny
Záruka
Počet ks | 2 | Cena za 1 ks (v Kč bez DPH)
|  | Cena za 2 ks (v Kč bez DPH) | 0
Položka č. 14
Mikrofon typ "shotgun" | Požadované technické parametry jsou minimální, není-li uvedeno jinak | Nabízený model | Technické parametry nabízeného modelu
Popis | Kondenzátorový mikrofon typu "puška" s vysokou směrovastí pro vzdálené snímání zvuku
Směrová charkteristika | Superkardioida
Frekvenční rozsah | 20Hz - 20kHz
Citlivost při 1 kHz a 1 kOhm | 66 mV/Pa
Impedance | 25 Ohm
Akustický tlak | max. 130 dB
Napájení | phantom +48V
Hmotnost mikrofonu | max. 100g
Konektor | XLR-3
Příslušenství | mikrofonní držák; odpružený držák typu pistol grip s propojovacím XLR kabelem; protivětrný pěnový kryt, protivětrný návlek z umělé kožešiny a obal
Záruka
Počet ks | 2 | Cena za 1 ks (v Kč bez DPH)
|  | Cena za 2 ks (v Kč bez DPH) | 0
Položka č. 15
Mikrofon pro DSLR | Požadované technické parametry jsou minimální, není-li uvedeno jinak | Nabízený model | Technické parametry nabízeného modelu
Popis | Lehký a kompaktní směrový kondenzátorový mikrofon s odpruženým držákem pro hot shoe patici určený pro DSLR s možností přípojení k mobilním zařízením a PC pomocí USB
Směrová charkteristika | Superkardioida
Frekvenční rozsah | 20Hz - 20kHz
Citlivost při 1 kHz a 1 kOhm | 28.8 mV/Pa
Impedance | 200 Ohm
Napájení | 3.5 mm konektor (2V - 5V), USB (5V)
Akustický tlak | max. 110 dB
Hmotnost mikrofonu | max. 100g
Konektor | 3.5mm TRS, USB-C
Příslušenství | mikrofonní držák; protivětrný pěnový kryt; propojovací TRS kabel
Záruka
Počet ks | 2 | Cena za 1 ks (v Kč bez DPH)
|  | Cena za 2 ks (v Kč bez DPH) | 0
Položka č. 16
Teleskopická tyč | Požadované technické parametry jsou minimální, není-li uvedeno jinak | Nabízený model | Technické parametry nabízeného modelu
Popis | Teleskopická tří-dílná tyč z uhlíkových vláken s hmotností do 800g a délkou 1 až 2,5m s integrovaným XLR kabelem pro připojení mikrofonů pomocí 1/4" závitu. Součástí jsou adaptéry na 3/8“ a 5/8“ závit a přepravní obal.
Záruka
Počet ks | 2 | Cena za 1 ks (v Kč bez DPH)
|  | Cena za 2 ks (v Kč bez DPH) | 0
Položka č. 17
Teleskopická tyč | Požadované technické parametry jsou minimální, není-li uvedeno jinak | Nabízený model | Technické parametry nabízeného modelu
Popis | Teleskopická pěti-dílná hliníková tyč s hmotností do 1000g a délkou 0,85 až 3m s 3/8“ závitem pro připojení mikrofonů. Součástí je redukce na 5/8" závit, přepravní obal a 5ks kabelových úchytek.
Záruka
Počet ks | 2 | Cena za 1 ks (v Kč bez DPH)
|  | Cena za 2 ks (v Kč bez DPH) | 0
Položka č. 18
Studiová sluchátka | Požadované technické parametry jsou minimální, není-li uvedeno jinak | Nabízený model | Technické parametry nabízeného modelu
popis | uzavřená studiová sluchátka pro monitoring a nahrávání
frekvenční rozsah | 18Hz - 20kHz
velikost měničů | min. 40mm
impedance | 32 Ohm
citlivost | 110 dB
max. zátěž: | 200 mW
konektor | jack 3,5mm včetně redukce na jack 6,3mm
další vlastnosti | koženkové vyměnitelné náušníky
Záruka
Počet ks | 4 | Cena za 1 ks (v Kč bez DPH)
|  | Cena za 4 ks (v Kč bez DPH) | 0
Položka č. 19
Audio rekordér 4ch | Požadované technické parametry jsou minimální, není-li uvedeno jinak | Nabízený model | Technické parametry nabízeného modelu
Zařízení | 4 kanálový, ruční audio rekordér s dvěmi integrovanými X/Y mikrofony a možností připojení 2 externích mikrofonů přes dvojiici XLR vstupů s fantomovým napájením.
řízení, nastavení a přenos z a do mobilní aplikace | ANO; iOS i Android; Wi-Fi - (ovládání, přenos souborů, streamování zvuku)
Wi-Fi | IEEE 802, 11b/g/n (2,4 GHz)
záznamové médium | slot SDXC (až 128 GB)
Formát nahrávky | BWF; WAV; MP3
Samplovací frekvence/ bitová hloubka | 44,1 kHz; 48 kHz; 96 kHz/ 16; 24 bit
Frekvenční rozsah | 20 Hz - 40 kHz (96 kHz)
Low-cut filtr | ANO - 40; 80; 120; 220 Hz
Limiter | ANO
Autorecording | ANO
Reverb | ANO
Chromatická ladička, metronom | ANO, ANO
Pre-recording | ANO (2 sec.)
LCD displej | ANO, podsvícený
Vestavěné mikrofony | kondenzátorové, kardioidní
max SPL | 132 dB
Zabudovaný reproduktor | ANO - (0,3 W mono)
USB konektor | USB konektor pro přenos dat, napájení a PC audio rozhraní
Audio vstup | 2x mic/ line kombinovaný XLR/TRS Jack
Audio výstup | 1x Line/ sluchátkový výstup - 3,5 mm stereo mini Jack
Nastavení úrovně záznamu | otočným knobem
možnost přišroubování na stojan | ANO
Možnosti napájení | 4x AA baterie; USB; AC adapter
Příslušenství | 64GB SDXC karta
Záruka | 24 měsíců
Počet ks | 8 | Cena za 1 ks (v Kč bez DPH)
|  | Cena za 8 ks (v Kč bez DPH) | 0
Položka č. 20
Audio rekordér 6ch | Požadované technické parametry jsou minimální, není-li uvedeno jinak | Nabízený model | Technické parametry nabízeného modelu
Popis | 6 kanálový, ruční audio rekordér s dvěmi integrovanými X/Y mikrofony a možností připojení externích mikrofonů přes čtveřici TRS/XLR vstupů s fantomovým napájením.
záznamové médium | slot SDXC (až 128 GB)
Formát nahrávky | WAV/BWF; MP3
Samplovací frekvence/ bitová hloubka | 44,1 kHz; 48 kHz; 96 kHz/ 16; 24 bit
Frekvenční rozsah | 20 Hz - 40 kHz (96 kHz)
Low-cut filtr | ANO
Limiter | ANO
Autorecording | ANO
Chromatická ladička, metronom | ANO, ANO
Pre-recording | ANO
LCD displej | ANO, podsvícený
Vestavěné mikrofony | kardioidní
max SPL | 136 dB
Zabudovaný reproduktor | ANO - (0,4 W mono)
USB | USB konektor pro přenos dat, napájení a PC audio rozhraní
Audio vstup | 4x mic/line kombinovaný XLR/6,3 TRS Jack, 1x 3.5 mm TRS Line/Mic In
Audio výstup | 1x Line a sluchátkový výstup - 3,5 mm stereo mini Jack
Nastavení úrovně záznamu | otočným knobem
možnost přišroubování na stojan | ANO
možnosti napájení | 4x AA baterie; USB; AC adapter
Příslušenství | 64GB SDXC karta, Protivětrný kryt, dálkový ovladač, AC adaptér
Záruka | 24 měsíců
Počet ks | 2 | Cena za 1 ks (v Kč bez DPH)
|  | Cena za 2 ks (v Kč bez DPH) | 0
Položka č. 21
Audio rekordér 8ch | Požadované technické parametry jsou minimální, není-li uvedeno jinak | Nabízený model | Technické parametry nabízeného modelu
Popis | 8 kanálový audio rekordér s možností připojení 8 externích TRS/XLR mikrofonů s fantomovým napájením a dvojicí XLR a 1/4" sluchátkovým výstupem
řízení, nastavení a přenos z a do mobilní aplikace | ANO; iOS i Android; Wi-Fi - (ovládání, přenos souborů, streamování zvuku)
záznamové médium | 2 sloty SDXC (až 1TB)
Formát nahrávky | WAV/BWF; MP3
Samplovací frekvence/ bitová hloubka | 44,1 kHz; 48 kHz; 96 kHz; 192 kHz/ 16; 24; 32 bit
Frekvenční rozsah | 20 Hz - 60 kHz (192 kHz)
Limiter | ANO
LCD displej | ANO, podsvícený
Timecode | BNC in, out
USB | USB konektor pro přenos dat a PC audio rozhraní
Audio vstup | 8x mic/line kombinovaný XLR/TRS Jack
Audio výstup | 2x XLR a 1x sluchátkový výstup
Nastavení úrovně záznamu | otočným knobem
možnost přišroubování na stojan | ANO
možnosti napájení | 8x AA baterie; AC adapter
Příslušenství | 2x 128GB SDXC karta, AC adapter
Záruka | 24 měsíců
Počet ks | 1 | Cena za 1 ks (v Kč bez DPH)
|  | Cena za 1 ks (v Kč bez DPH) | 0
|  | Cena za část 1 celkem (v Kč bez DPH) | 0

## Část 2 Fotografické techn.
Příloha č. 1: Technická specifikace zařízení a cenová kalkulace
Veřejná zakázka: | "Audio, video a foto technologie pro Hudební fakultu financované z NPO (2022) - část 2: Fotografické technologie pro kompozici"
Poznámky:
1. Všechna pole s šedým pozadím musí být vyplněna.
2. Ve sloupci "Nabízený model" uveďte u každé položky přesné označení modelu.
3. Ve sloupci "Technické parametry nabízeného modelu" uveďte skutečnou hodnotu příslušného parametru (frekvenční rozsah, velikost paměti, atd.).
4. Všechny technické parametry musí být specifikované výrobcem a ověřitelné na webových stránkách výrobce v technické dokumentaci.
5. V řádcích s neměřitelnými parametry či požadavky uveďte skutečnost, že je parametr splněn, minimálně zápisem "Ano" nebo doplňující informací, z níž plyne, že parametr či požadavek je splněn.
6. Nesplnění kteréhokoliv z požadovaných parametrů je důvodem k vyloučení účastníka.
7. Jednotková cena za 1 ks nabízeného modelu (počítače, monitoru, notebooku, atd.) musí být vyplněna do fialového pole. Žlutá pole jsou počítána automaticky.
Položka č. 1
Fotoaparát | Požadované technické parametry jsou minimální, není-li uvedeno jinak | Nabízený model | Technické parametry nabízeného modelu
Popis | Digitální bezzrcadlovka s fullframe snímačem o rozlišení alespoň 24 Mpx
Rozlišení | 6000x4000
Bajonet | E-mount
Citlivost | 100 - 51200 ISO
Závěrka | 1/8000 až 30 s
Sekvenční snímání | až 10 sn./s se sledováním AF/AE a bufferem na 177 JPEG, 40 RAW fotografií
Hledáček | Elektronický
Typ paměťového média | SD/SDHC/SDXC (splňující standard UHS-II)
Typ formátů | JPEG, RAW
Rozlišení videa | 4K UHD
Videoformát | MPEG-4 AVC/H.264
Vstupně výstupní rozhraní | USB 3, Micro HDMI (8-bit výstup 4:2:2), 3.5mm sluchátkový výstup a 3.5mm mikrofonní vstup
Další parametry: | Stereofonní audio záznam
Duální slot na SDXC karty
Výdrž baterie udávaná výrobcem alespoň na 610 snímků
Wi-Fi a Bluetooth rozhraní
Vestavěný stabilizátor obrazu
Systémová patice pro externí blesk
Příslušenství | 2x baterie; 2x 128GB C10 V30 UHS-I U3 SD karta; síťová nabíječka baterií s ukazatelem stavu; batoh na záda pro přenášení fotoaparátu a druhého objektivu s kapsou na drobné příslušenství
Záruka | 24 měsíců | Cena za 1 ks (v Kč bez DPH)
Počet ks | 2 | Cena za 2 ks (v Kč bez DPH) | 0
Položka č. 2
Objektiv 18 mm | Požadované technické parametry jsou minimální, není-li uvedeno jinak | Nabízený model | Technické parametry nabízeného modelu
Popis | Objektiv s pevným ohniskem 18 mm a světelností f 2.8
Typ bajonetu: | E-Mount, kompatibilní s položkou č.1
Ohnisková vzdálenost: | 18 mm
Světelnost: | f 2.8
Minimální ostřící vzdálenost: | 25 cm, automatické ostření
Clona: | max. 22 (F)
Vhodný pro formát snímače: | Full Frame
Příslušenství: | UV a ND filtr pro objektiv
Záruka | 24 měsíců
Počet ks | 1 | Cena za 1 ks (v Kč bez DPH)
|  | Cena za 1 ks (v Kč bez DPH) | 0
Položka č. 3
Objektiv 28-70 mm | Požadované technické parametry jsou minimální, není-li uvedeno jinak | Nabízený model | Technické parametry nabízeného modelu
Popis | Zoom objektiv s ohniskovou vzdáleností 28 - 70 mm a světelností f 2.8
Typ bajonetu: | E-Mount, kompatibilní s položkou č.1
Ohnisková vzdálenost: | 28 - 70 mm
Světelnost: | f 2.8
Minimální ostřící vzdálenost: | 19 cm
Clona: | max. 22 (F)
Vhodný pro formát snímače: | Full Frame
Příslušenství: | UV a ND filtr pro objektiv
Záruka | 24 měsíců
Počet ks | 2 | Cena za 1 ks (v Kč bez DPH)
|  | Cena za 2 ks (v Kč bez DPH) | 0
Položka č. 4
Objektiv 70-180 mm | Požadované technické parametry jsou minimální, není-li uvedeno jinak | Nabízený model | Technické parametry nabízeného modelu
Popis | Telezoom objektiv s ohniskovou vzdáleností 70 - 180 mm a světelností f 2.8
Typ bajonetu: | E-Mount, kompatibilní s položkou č.1
Ohnisková vzdálenost: | 70 - 180 mm
Světelnost: | f 2.8
Minimální ostřící vzdálenost: | 85 cm
Clona: | max. 22 (F)
Vhodný pro formát snímače: | Full Frame
Příslušenství: | UV a ND filtr pro objektiv
Záruka | 24 měsíců
Počet ks | 1 | Cena za 1 ks (v Kč bez DPH)
|  | Cena za 1 ks (v Kč bez DPH) | 0
|  | Cena za část 2 celkem (v Kč bez DPH) | 0

## Část 3 Video - film
Příloha č. 1: Technická specifikace zařízení a cenová kalkulace
Veřejná zakázka: | "Audio, video a foto technologie pro Hudební fakultu financované z NPO (2022) - část 3: Video technologie pro filmovou tvorbu"
Poznámky:
1. Všechna pole s šedým pozadím musí být vyplněna.
2. Ve sloupci "Nabízený model" uveďte u každé položky přesné označení modelu.
3. Ve sloupci "Technické parametry nabízeného modelu" uveďte skutečnou hodnotu příslušného parametru (frekvenční rozsah, velikost paměti, atd.).
4. Všechny technické parametry musí být specifikované výrobcem a ověřitelné na webových stránkách výrobce v technické dokumentaci.
5. V řádcích s neměřitelnými parametry či požadavky uveďte skutečnost, že je parametr splněn, minimálně zápisem "Ano" nebo doplňující informací, z níž plyne, že parametr či požadavek je splněn.
6. Nesplnění kteréhokoliv z požadovaných parametrů je důvodem k vyloučení účastníka.
7. Jednotková cena za 1 ks nabízeného modelu (počítače, monitoru, notebooku, atd.) musí být vyplněna do fialového pole. Žlutá pole jsou počítána automaticky.
Položka č. 1
Kamera 6K | Požadované technické parametry jsou minimální, není-li uvedeno jinak | Nabízený model | Technické parametry nabízeného modelu
Popis | Digital Cinema kamera s rozlišením 4K (DCI) a 6K s obrazovým snímačem velikosti Super 35 s 13 EV dynamického rozsahu a duální nativní citlivostí (ISO 400 / 3.200 - 25.600). Nabízející výklopný HDR dotykový displej (1500 cd/m²), integrované ND filtry
Rozlišení | 6.144 x 3.456
Bajonet | EF
Citlivost | 400 - 25.600
Typ paměťového média | CFast 2.0, SD UHS‑II sloty, USB-C externí paměťové médium
Rozlišení videa | 2160p60, 4Kp60 DCI, 1080p60
Videoformát | RAW, ProRes
Vstupně výstupní rozhraní | HDMI výstup, 2x XLR vstup vč. 48V napájení, 3,5mm vstup a výstup, USB-C
Napájení | Adaptér, baterie typu NP-F
Další parametry: | Natáčení snímkovou frekvencí až 60 fps v plném rozlišení resp. 120 fps v režimu výřezu snímače
Volitelný elektronický hledáček, battery grip
Příslušenství | 12V napájecí adaptér se zamykacím mechanismem; 2x baterie; síťová nabíječka baterií s ukazatelem stavu a možností nabíjení ze sítě 230V nebo adaptérem z 12V autozapalovače, CFAST 2.0 256 GB karta
Záruka | 24 měsíců
Počet ks | 2 | Cena za 1 ks (v Kč bez DPH)
|  | Cena za 2 ks (v Kč bez DPH) | 0
Položka č. 2
Hledáček | Požadované technické parametry jsou minimální, není-li uvedeno jinak | Nabízený model | Technické parametry nabízeného modelu
Popis | externí hledáček pro položku č. 1 s OLED displejem o rozlišení 1.280 x 960
Polohovatelnost | v rozsahu 70°
Přílslušenství | Sada tří různých očnic pro levé i pravé oko
Záruka | 24 měsíců
Počet ks | 1 | Cena za 1 ks (v Kč bez DPH)
|  | Cena za 1 ks (v Kč bez DPH) | 0
Položka č. 3
Objektiv 18 - 35 mm | Požadované technické parametry jsou minimální, není-li uvedeno jinak | Nabízený model | Technické parametry nabízeného modelu
Popis | Zoom objektiv s ohniskovou vzdáleností 18 - 35 mm a světelností f 1.8
Typ bajonetu: | EF, kompatibilní s položkou č. 1
Ohnisková vzdálenost: | 18 - 35 mm
Světelnost: | f 1.8
Minimální ostřící vzdálenost: | 28 cm
Maximální clona | 16 (F)
Vhodný pro formát snímače: | Full Frame
Příslušenství: | UV a ND filtr pro objektiv
Záruka | 48 měsíců
Počet ks | 1 | Cena za 1 ks (v Kč bez DPH)
|  | Cena za 1 ks (v Kč bez DPH) | 0
Položka č. 4
Objektiv 14 - 24 mm | Požadované technické parametry jsou minimální, není-li uvedeno jinak | Nabízený model | Technické parametry nabízeného modelu
Popis | Zoom objektiv s ohniskovou vzdáleností 14 - 24 mm a světelností f 2.8
Typ bajonetu: | EF, kompatibilní s položkou č. 1
Ohnisková vzdálenost: | 14 - 24 mm
Světelnost: | f 2.8
Minimální ostřící vzdálenost: | 24 cm
Maximální clona | 22 (F)
Vhodný pro formát snímače: | Full Frame
Záruka | 48 měsíců
Počet ks | 1 | Cena za 1 ks (v Kč bez DPH)
|  | Cena za 1 ks (v Kč bez DPH) | 0
Položka č. 5
Objektiv 24 - 105 mm | Požadované technické parametry jsou minimální, není-li uvedeno jinak | Nabízený model | Technické parametry nabízeného modelu
Popis | Zoom objektiv s ohniskovou vzdáleností 24 - 105 mm a světelností f 4
Typ bajonetu: | EF, kompatibilní s položkou č. 1
Ohnisková vzdálenost: | 24 - 105 mm
Světelnost: | f 4
Minimální ostřící vzdálenost: | 45 cm
Maximální clona | 22 (F)
Vhodný pro formát snímače: | Full Frame
Příslušenství: | UV a ND filtr pro objektiv
Záruka | 48 měsíců
Počet ks | 1 | Cena za 1 ks (v Kč bez DPH)
|  | Cena za 1 ks (v Kč bez DPH) | 0
Položka č. 6
Objektiv 70 - 200 mm | Požadované technické parametry jsou minimální, není-li uvedeno jinak | Nabízený model | Technické parametry nabízeného modelu
Popis | Telezoom objektiv s ohniskovou vzdáleností 70 - 200 mm a světelností f 2.8, optickou stabilizací a automatickým ostřením
Typ bajonetu: | EF, kompatibilní s položkou č. 1
Ohnisková vzdálenost: | 70 - 200 mm
Světelnost: | f 2.8
Minimální ostřící vzdálenost: | 120 cm
Maximální clona | 22 (F)
Vhodný pro formát snímače: | Full Frame
Příslušenství: | UV a ND filtr pro objektiv
Záruka | 48 měsíců
Počet ks | 1 | Cena za 1 ks (v Kč bez DPH)
|  | Cena za 1 ks (v Kč bez DPH) | 0
Položka č. 7
Objektiv 20 - 55 mm | Požadované technické parametry jsou minimální, není-li uvedeno jinak | Nabízený model | Technické parametry nabízeného modelu
Popis | Parfokální filmový zoom objektiv s ohniskovou vzdáleností 20 - 55 mm
Typ bajonetu: | EF, kompatibilní s položkou č. 1
Ohnisková vzdálenost: | 20 - 55 mm
Světelnost: | T2,8 v celém rozsahu ohniskových vzdáleností
Další vlastnosti | Konstrukce objektivu prakticky eliminuje dýchání a zaručuje ostrou kresbu v celé ploše i pěkné vykreslení scény mimo hloubku ostrosti díky cloně tvořené 16 lamelami.
Oozubené prstence ostření, clony i zoomu pro snadné dálkové ovládání pomocí systémů bočního ostření
Přední průměr je standardních 95 mm pro běžná kompendia, závit filtrů je 86mm
Součástí patka pro podepření objektivu v rámci rigů
Záruka | 24 měsíců
Počet ks | 1 | Cena za 1 ks (v Kč bez DPH)
|  | Cena za 1 ks (v Kč bez DPH) | 0
Položka č. 8
Objektiv 50 - 125 mm | Požadované technické parametry jsou minimální, není-li uvedeno jinak | Nabízený model | Technické parametry nabízeného modelu
Popis | Parfokální filmový zoom objektiv s ohniskovou vzdáleností 50 - 125 mm
Typ bajonetu: | EF, kompatibilní s položkou č. 1
Ohnisková vzdálenost: | 50 - 125 mm
Světelnost: | T2,8 v celém rozsahu ohniskových vzdáleností
Další vlastnosti | Konstrukce objektivu prakticky eliminuje dýchání a zaručuje ostrou kresbu v celé ploše i pěkné vykreslení scény mimo hloubku ostrosti díky cloně tvořené 16 lamelami.
Oozubené prstence ostření, clony i zoomu pro snadné dálkové ovládání pomocí systémů bočního ostření
Přední průměr je standardních 95 mm pro běžná kompendia, závit filtrů je 86mm
Součástí patka pro podepření objektivu v rámci rigů
Záruka | 24 měsíců
Počet ks | 1 | Cena za 1 ks (v Kč bez DPH)
|  | Cena za 1 ks (v Kč bez DPH) | 0
Položka č. 9
Kit příslušenství ke kameře | Požadované technické parametry jsou minimální, není-li uvedeno jinak | Nabízený model | Technické parametry nabízeného modelu
Popis | Sada příslušenství k položce č. 1, jejíž součástí je pevná hliníková klec s řadou závitů 1/4"-20 pro montáž dalšího kamerového příslušenství. Součástí je dřevěná horní a boční rukojeť s montáží pro NATO lištu, odnímatelná sluneční clona, držák pro bezpečné uchycení SSD disku vč. kabelu, malá 48mm NATO lišta a 2 ks ochranné fólie pro displej kamery. Včetně instalačních šroubů a příslušenství
Záruka | 24 měsíců
Počet ks | 1 | Cena za 1 ks (v Kč bez DPH)
|  | Cena za 1 ks (v Kč bez DPH) | 0
Položka č. 10
Kit příslušenství ke kameře | Požadované technické parametry jsou minimální, není-li uvedeno jinak | Nabízený model | Technické parametry nabízeného modelu
Popis | Sada příslušenství k položce č. 1, jejíž součástí je pevná hliníková klec s řadou závitů 1/4"-20 pro montáž dalšího kamerového příslušenství. Součástí je pogumovaná hliníková horní a boční rukojeť s montáží pro NATO lištu, držák pro uchycení SSD disku vč. kabelu a univerzální základová deska 15mm tyčovou svorkou. Včetně instalačních šroubů a příslušenství
Záruka | 24 měsíců
Počet ks | 1 | Cena za 1 ks (v Kč bez DPH)
|  | Cena za 1 ks (v Kč bez DPH) | 0
Položka č. 11
Sada bočního ostření | Požadované technické parametry jsou minimální, není-li uvedeno jinak | Nabízený model | Technické parametry nabízeného modelu
Popis | Kompaktní systém bočního ostření pro položku č. 1. Ovladatelný pomocí ozubené kolečka M0,8-43T. Díky univerzálnímu ozubenému řemínku kompatibilní s objektivy průměru až 114 mm, ergonomické provedení s možností snadného natočení montáže a s hladkým chodem prstence a nastavitelné A/B dorazy. Součástí jsou 15mm tyč a svorka pro její instalaci na NATO lištu .
Záruka | 24 měsíců
Počet ks | 1 | Cena za 1 ks (v Kč bez DPH)
|  | Cena za 1 ks (v Kč bez DPH) | 0
Položka č. 12
Ramenní sada | Požadované technické parametry jsou minimální, není-li uvedeno jinak | Nabízený model | Technické parametry nabízeného modelu
Popis | Ramenní sada pro pohodlné natáčení z ramene s podložkou z elastické pěny ve tvaru zakřivení ramene. Sada obsahuje základní ramenní podložku, 2ks 15 mm tyčí , základní desku tyčové svoryk a rukojet tyčové svorky umožňující nastavení až do úhlu 360°
Záruka | 24 měsíců
Počet ks | 1 | Cena za 1 ks (v Kč bez DPH)
|  | Cena za 1 ks (v Kč bez DPH) | 0
Položka č. 13
Matte Box | Požadované technické parametry jsou minimální, není-li uvedeno jinak | Nabízený model | Technické parametry nabízeného modelu
Popis | Rychloupínací kompendium pro objektivy s vnějším průměrem až 114 mm (vč. reukční kroužků na 67 mm, 72 mm, 77 mm, 82 mm) s karbonovou horní klapkou, podporující montáž dvou filtrů s rozměry 4 x 4" nebo 4 x 5,65" pomocí rychloupínacích šroubů, dalšího příslušenství pomocí 1/4"-20 závitů a možností integrovat do rigů s 15mm ližinami
Záruka | 24 měsíců
Počet ks | 1 | Cena za 1 ks (v Kč bez DPH)
|  | Cena za 1 ks (v Kč bez DPH) | 0
Položka č. 14
Ramenní sada | Požadované technické parametry jsou minimální, není-li uvedeno jinak | Nabízený model | Technické parametry nabízeného modelu
Popis | Ramenní sada ze slitiny hliníku a ABS pro pohodlné natáčení z ramene s pogumovanými rukojetmi. Kompatibilní s objektivy s průměrem od 43 mm do 77 mm. Sada obsahuje kamerovou základnu, Matte box, boční ostření vč. Ostřícího kroužku, držák, 15 mm tyče, poloviční C klec, horní rukojeť, ramenní opěrku a protizávaží
Záruka | 24 měsíců
Počet ks | 1 | Cena za 1 ks (v Kč bez DPH)
|  | Cena za 1 ks (v Kč bez DPH) | 0
Položka č. 15
Externí SSD disk | Požadované technické parametry jsou minimální, není-li uvedeno jinak | Nabízený model | Technické parametry nabízeného modelu
Popis | Externí disk s kapacitou 2 TB pro kamerový záznam, připojení pomocí USB-C konektoru na sběrnici USB 3 Gen 2 s minimální rychlostí čtení a zápisu 540 MB/s. Disk musí být kompatibilní s položkou č. 1
Záruka | 60 měsíců
Počet ks | 3 | Cena za 1 ks (v Kč bez DPH)
|  | Cena za 3 ks (v Kč bez DPH) | 0
Položka č. 16
Stativ | Požadované technické parametry jsou minimální, není-li uvedeno jinak | Nabízený model | Technické parametry nabízeného modelu
Popis | Profesionální hliníkový foto/video stativ s fluidní hlavou
Uchycení fotoaparátu: | 1/4" šroub
Průměr základny | 70 mm
Nosnost | 12 kg
Hmotnost | max. 6 kg
Délka ve složeném stavu | max. 70 cm
Přední náklon | +90°/-38°
Boční náklon | +90°/-38°
Příslušenství | Přepravní obal
Záruka | 24 měsíců
Počet ks | 3 | Cena za 1 ks (v Kč bez DPH)
|  | Cena za 3 ks (v Kč bez DPH) | 0
Položka č. 17
Stabilizátor | Požadované technické parametry jsou minimální, není-li uvedeno jinak | Nabízený model | Technické parametry nabízeného modelu
Popis | Tříosý gimbal pro fotoaparáty a videokamery s intuitivním ovládáním, displejem, Smart Wheel kolečkem pro ovládání pohybu os, follow focus a možností uchycení na stativ
Nosnost | 3 kg
Baterie | výdrž alepoň 12 hodin
Sada obsahuje | Tripod
L držák
Rychloupínací destička, destička pro zvýšení kamery
Držák objektivu vč. šroubu
Záruka | 24 měsíců
Počet ks | 3 | Cena za 1 ks (v Kč bez DPH)
|  | Cena za 3 ks (v Kč bez DPH) | 0
Položka č. 18
Kamerový monitor 5" | Požadované technické parametry jsou minimální, není-li uvedeno jinak | Nabízený model | Technické parametry nabízeného modelu
Popis | Kamerový monitor s 5,5” dotykovým displejem s možností dálkového ovládání LANC/ USB-C kabelem např. Micro Studio Camera 4K, 5D Mark III apod.
Materiál | Hliníková slitina, tvrzené sklo displeje
Nativní rozlišení monitoru | 1.920x1.080
Světelnost | 1.700 cd/m2
Pozorovací úhly | 178°H/178°V
Barevná hloubka | 8 bitů + 2 FRC
Kontrast | 1.000:1
Konektivita | HDMI 4Kp30 vstup a výstup, 3,5mm audio out
Napájení | Adaptér, Baterie typu NP-F
Příslušenství | 2x baterie o kapacitě 4400mAh, síťová nabíječka baterií s ukazatelem stavu a možností nabíjení ze sítě 230V nebo adaptérem z 12V autozapalovače
Záruka | 24 měsíců
Počet ks | 3 | Cena za 1 ks (v Kč bez DPH)
|  | Cena za 3 ks (v Kč bez DPH) | 0
Položka č. 19
Kamerový monitor 7" | Požadované technické parametry jsou minimální, není-li uvedeno jinak | Nabízený model | Technické parametry nabízeného modelu
Popis | Profesionální 4K HDR kamerový monitor s 7” dotykovým displejem s velkou variabilitou připojení a možností záznamu na SDXC kartu
Nativní rozlišení monitoru | 1.920x1.080
Světelnost: | 2.500 cd/m2
Podporované formáty | Apple ProRes, Avid DNx, Blackmagic RAW
Média | 2x slot na SDXC UHS-II, USB-C rozhraní pro nahrávání na externí disk
Video vstupy | SDI 12G vstup i výstup, HDMI 2.0 vstup i výstup
Audio vstupy | 2x XLR s možností phantom napájení, 3,5mm audio out
Ovládání | LANC, USB
Napájení | Adaptér, Baterie typu NP-F
Příslušenství | 2x baterie o kapacitě 3500mAh, 2x redukce miniXLR - XLR 0,3m, duální nabíječka baterií s ukazatelem stavu a možností nabíjení ze sítě 230V nebo adaptérem z 12V autozapalovače
Záruka | 24 měsíců
Počet ks | 1 | Cena za 1 ks (v Kč bez DPH)
|  | Cena za 1 ks (v Kč bez DPH) | 0
Položka č. 20
Set LED světel | Požadované technické parametry jsou minimální, není-li uvedeno jinak | Nabízený model | Technické parametry nabízeného modelu
Popis | Sada tří výkonných LED panelů s nastavitelnou teplotou a jasem ovladatelnou přímo na světle, bezdrátovým ovladačem nebo DMX
Teplota barev: | 3200K - 5600K
Jas: | 20% - 100%
Max. jas: | 9300 LM
Max. osvětlení: | 7030 Lux /1 m
Počet diod: | 600 ks (3300K) a 600 ks (5600K)
Podání barev CRI | 95+
Napájení | AC adaptér, baterie V-mount případně s adaptérem na 2x baterie typu NP-F
Příslušenství | AC adaptér, stativ, adaptér V-Mount na 2x NP-F a 2x baterie NP-F o kapacitě 3500mAh ke každému světlu, duální nabíječka baterií s ukazatelem stavu a možností nabíjení ze sítě 230V nebo adaptérem z 12V autozapalovače, přepravní obal
Záruka | 24 měsíců
Počet ks | 1 | Cena za 1 ks (v Kč bez DPH)
|  | Cena za 1 ks (v Kč bez DPH) | 0
Položka č. 21
LED světlo | Požadované technické parametry jsou minimální, není-li uvedeno jinak | Nabízený model | Technické parametry nabízeného modelu
Popis | Profesionální studiové světlo s telpotou 5600K a svítivostí 6000 lumen s bezdrátovým ovládáním
Teplota barev: | 5600K ± 200K
Intenzita světla na 100 cm: | až 15 930 luxů (s max. spotem)
Nastavení intenzity: | 10% - 100%
Osvětlení: | 6000 LM
Index podaní bareV (CRI): | 96+
Počet LED diod: | 1 ks COB
Napájení | AC adaptér, 2x baterie typu NP-F
Příslušenství | AC adaptér do sítě, 2x baterie, kloubový držák na stativový závit, nabíječka baterií s ukazatelem stavu a možností nabíjení ze sítě 230V nebo adaptérem z 12V autozapalovače
Záruka | 24 měsíců
Počet ks | 3 | Cena za 1 ks (v Kč bez DPH)
|  | Cena za 3 ks (v Kč bez DPH) | 0
Položka č. 22
RGB LED světlo | Požadované technické parametry jsou minimální, není-li uvedeno jinak | Nabízený model | Technické parametry nabízeného modelu
Popis | COB RGB světlo s nastavitelnou teplotou 2 800K - 10 000K, CRI 96+. Ovládání přímo na světle s možností bezdrátového režimu přes Bluetooth (Android, iOS). 4 provozní režimy: CCT, HSI, RGBCW, FX
Teplota barev: | 2800K - 10000K
Nastavení intenzity: | 10 - 100%
Index podaní bareV (CRI): | 96+
Počet LED diod: | 3 ks COB
Napájení | AC adaptér
Příslušenství | AC adaptér, přepravní obal
Záruka | 24 měsíců
Počet ks | 3 | Cena za 1 ks (v Kč bez DPH)
|  | Cena za 3 ks (v Kč bez DPH) | 0
Položka č. 23
LED světlo pro DSLR | Požadované technické parametry jsou minimální, není-li uvedeno jinak | Nabízený model | Technické parametry nabízeného modelu
Popis | Dvoubarevné LED světlo na kameru s hot shoe adaptérem a možností stmívání jasu a proměnlivou teplotou barev
Teplota barev: | 3300K-5600K
Intenzita světla na 100 cm: | 1250 lux
Nastavení intenzity: | 20% - 100%
Osvětlení: | 1070 LM
Index podaní bareV (CRI): | 95+
Počet LED diod: | 160
Napájení | AC adaptér, baterie typu NP-F
Příslušenství | AC adaptér do sítě, baterie, hot shoe držák, nabíječka baterií
Záruka | 24 měsíců
Počet ks | 2 | Cena za 1 ks (v Kč bez DPH)
|  | Cena za 2 ks (v Kč bez DPH) | 0
Položka č. 24
Světelná lišta | Požadované technické parametry jsou minimální, není-li uvedeno jinak | Nabízený model | Technické parametry nabízeného modelu
Popis | Malá ruční světelná tyč, s plným rozsahem barev RGB nabízející 29 světelných efektů využitelných pro video i fotografování s možností připevnit na stativ pomocí 1/4" závitu. Dálkově ovládátelná pomocí Android/iOS aplikace
Teplota barev: | 2500-8500 K
Intenzita světla na 100 cm: | 760 luxů
Nastavení intenzity: | 10% - 100%
Osvětlení: | 670 LM
Index podaní bareV (CRI): | 95+
Počet LED diod: | 160
Napájení | Integrovaná baterie, USB-C rozhraní
Záruka | 24 měsíců
Počet ks | 2 | Cena za 1 ks (v Kč bez DPH)
|  | Cena za 2 ks (v Kč bez DPH) | 0
|  | Cena za část 3 celkem (v Kč bez DPH) | 0

## Část 4 Video - půjčovna
Příloha č. 1: Technická specifikace zařízení a cenová kalkulace
Veřejná zakázka: | "Audio, video a foto technologie pro Hudební fakultu financované z NPO (2022) - část 4: Video technologie pro půjčovnu HF"
Poznámky:
1. Všechna pole s šedým pozadím musí být vyplněna.
2. Ve sloupci "Nabízený model" uveďte u každé položky přesné označení modelu.
3. Ve sloupci "Technické parametry nabízeného modelu" uveďte skutečnou hodnotu příslušného parametru (frekvenční rozsah, velikost paměti, atd.).
4. Všechny technické parametry musí být specifikované výrobcem a ověřitelné na webových stránkách výrobce v technické dokumentaci.
5. V řádcích s neměřitelnými parametry či požadavky uveďte skutečnost, že je parametr splněn, minimálně zápisem "Ano" nebo doplňující informací, z níž plyne, že parametr či požadavek je splněn.
6. Nesplnění kteréhokoliv z požadovaných parametrů je důvodem k vyloučení účastníka.
7. Jednotková cena za 1 ks nabízeného modelu (počítače, monitoru, notebooku, atd.) musí být vyplněna do fialového pole. Žlutá pole jsou počítána automaticky.
Položka č. 1
Profesionální kamera 4K HDR | Požadované technické parametry jsou minimální, není-li uvedeno jinak | Nabízený model | Technické parametry nabízeného modelu
Popis | Profesionální ruční kamera 4K HDR s pevným objektivem která je doplněním stávajícího zařízení SONY PXW-Z190 dosud používaného na HF JAMU
Objektiv | Pevný 25x optický zoom (servo/manual) Tři nezávislé ovládací kroužky s koncovým dorazem pro ostření, zoom a clonu Ohnisko: f = 3.7 - 95.2 mm (35mm equivalent:28.8 - 720 mm) Clona: F1.6 - F1 and close, (auto/manual) Ostření: 800 mm to ∞ (Macro Off), 50 mm to ∞ (Macro On, Wide), 800 mm to ∞ (Macro On, Tele), AF/MF/Full MF Průměr filtru: 82 mm
Kamera | Typ snímače: 3 × 1/3“ CMOS Exmor R Počet ef. pixelů: 3840 (H) x 2160 (V) Optické filtry: ND filters OFF: CLEAR1: 1/4 ND2: 1/16 ND3: 1/64 ND, Linear variable ND (Approx. 1/4ND to 1/128ND) Citlivost: 0.02lx (typical) Rychlost závěrky: 1/24 sec to 1/8,000 sec Slow & Quick Motion: 2160P: 1-60 fps, 1080P: 1-60 fps, 720P: 1-60 fps Vyvážení bílé: Preset (3200K), Memory A, Memory B/ATW
Vstupy / Výstupy | Audio: XLR-type 3-pin (female) (x2), line/mic/mic +48 V SDI: BNC (x1), 3G/HD/SD HDMI: Type A (x1) Timecode: BNC (x1) (switchable to TC in/out) USB: USB device, Multi/Micro USB jack (x1); Host:USB 3.0/2.0 type A(x1); USB 2.0 type A(x1) Sluchátka / Repro: Stereo mini jack (x1) -16dBu 16Ω / Mono výstup 500mW Vstup napájení: DC jack Remote: Stereo mini-minijack (Φ2.5 mm) LAN: RJ-45 (x1), 1000BASE-T, 100BASE-T, 10BASE-T
Streaming | Protokol: AVC / RTMP / RTMPS; 1920x1080 at 9Mbps; 1920x1080 at 6Mbps; 1280x720 at 3Mbps; 640x340 at 1Mbps
Náhled | Hledáček: 1 cm (0.39 type); až 2.36M bodů LCD: 8.8cm (3.5 type); až 1.56M bodů
Mikrofon | Zabudovaný všesměrový elektret / kondenzátorový mikrofon
Úložiště | 2x slot SDXC
Wi-Fi/NFC | Wi-Fi: IEEE 802.11 a/b/g/n/ac; 2.4 GHz; NFC Forum Type 3 Tag compliant
Hmotnost | Max. 3kg včetně základního příslušenství
Příslušentví: | EVF očnice; Baterie; AC adaptér/ nabíječka; 2x SDXC karta 128GB UHS-I U3 V30 s min rychlostí čtení 170 MB/s a zápisu 90 MB/s;
Záruka | 24 měsíců
Počet ks | 1 | Cena za 1 ks (v Kč bez DPH)
|  | Cena za 1 ks (v Kč bez DPH) | 0
Položka č. 2
Kamerový stativ | Požadované technické parametry jsou minimální, není-li uvedeno jinak | Nabízený model | Technické parametry nabízeného modelu
Popis | Karbonový kamerový stativ s fluidní hlavou, střední rozpěrou a brašnou, kompatibilní s předcházející položkou
Užitečné zatížení | Až 6 kg
Velikost polokoule | 75 mm
Stupně stativu | 2
Typ rozpěry | Střední rozpěra
Výška s rozpěrou | 0,79 - 1,70 m
Posuvný rozsah | 104 mm
Rozsah náklonu | 90° až -75°
Kompatibilita rozhraní | Slide-in
Materiál stativu | Uhlíkové vlákno
Hmotnost | Max. 4,2 kg
Přepravní délka | Max. 900 mm
Odpor | 3 horizontální a vertikální stupně odporu
Protiváha | 8 stupňů protiváhy
Příslušenství | Brašna součástí dodávky
Záruka | 24 měsíců
Počet ks | 1 | Cena za 1 ks (v Kč bez DPH)
|  | Cena za 1 ks (v Kč bez DPH) | 0
Položka č. 3
Přepravní brašna | Požadované technické parametry jsou minimální, není-li uvedeno jinak | Nabízený model | Technické parametry nabízeného modelu
Popis | Přepravní polstrovaná brašna na položku č. 1 "Profesionální kamera 4K HDR" s možností variabilních přihrádek. Brašna musí mít minimálně 1 boční kapsu na drobné příslušenství (náhradní baterie, paměťové karty, napájecí zdroj). Přenášet lze pomocí ucha, případně ramenním popruhem.
Záruka | 24 měsíců
Počet ks | 1 | Cena za 1 ks (v Kč bez DPH)
|  | Cena za 1 ks (v Kč bez DPH) | 0
Položka č. 4
Originální baterie | Požadované technické parametry jsou minimální, není-li uvedeno jinak | Nabízený model | Technické parametry nabízeného modelu
Popis | Originální 85Wh Lithium-iontová dobíjecí baterie se signalizací stavu nabítí (kompatibilita BP-U (XDCAM/ XDCAM EX).
Záruka | 24 měsíců
Počet ks | 2 | Cena za 1 ks (v Kč bez DPH)
|  | Cena za 2 ks (v Kč bez DPH) | 0
Položka č. 5
Kompaktní kamera 4K HDR | Požadované technické parametry jsou minimální, není-li uvedeno jinak | Nabízený model | Technické parametry nabízeného modelu
Popis | Kompaktní kamera 4K HDR s pevným objektivem která je doplněním stávajícího setu zařízení SONY PXW-90 dosud používaného na HF JAMU
Objektiv | Pevný 12x optický zoom Ohnisko: f = 9.3 - 111.6 mm (35mm equivalent:29 - 348 mm) Clona: F2.8 - F14.5 Průměr filtru: 62 mm
Kamera | Typ snímače: 1“ CMOS Exmor R Počet ef. pixelů: 3840 (H) x 2160 (V) Optické filtry: ND filters OFF: CLEAR1: 1/4 ND2: 1/16 ND3: 1/64 ND Citlivost: 1.7lx (typical) Rychlost závěrky: 1/8 sec to 1/10,000 sec Slow Motion: 2160p: 30 fps, 1080P: 120 fps Vyvážení bílé: Preset (3200K), Memory A, Memory B
Vstupy / Výstupy | Audio: XLR-type 3-pin (female) (x2), line/mic/mic +48 V SDI: BNC (x1), 3G/HD/SD HDMI: Type A (x1) USB: USB device, Multi/Micro USB jack (x1); Host:USB 3.0/2.0 type A(x1); USB 2.0 type A(x1) Sluchátka / Repro: Stereo mini jack (x1) Vstup napájení: DC jack Remote: Stereo mini-minijack (Φ2.5 mm)
Streaming | Protokol: AVC / RTMP / RTMPS; 1280x720 at 3Mbps
Náhled | Hledáček: 1 cm (0.39 type); až 2.36M bodů LCD: 8.8cm (3.5 type); až 1.56M bodů
Mikrofon | Zabudovaný všesměrový elektret / kondenzátorový mikrofon
Úložiště | 2x slot SDXC
Wi-Fi/NFC | Wi-Fi: IEEE 802.11 a/b/g/n/ac; 2.4 GHz; NFC Forum Type 3 Tag compliant
Hmotnost | Max. 1,5kg včetně základního příslušenství
Příslušentví: | EVF očnice; Baterie; AC adaptér kamery, síťová nabjíječka baterií; 2x SDXC karta 128GB UHS-I U3 V30 s min rychlostí čtení 170 MB/s a zápisu 90 MB/s
Záruka | 24 měsíců
Počet ks | 2 | Cena za 1 ks (v Kč bez DPH)
|  | Cena za 2 ks (v Kč bez DPH) | 0
Položka č. 6
Kamerový stativ | Požadované technické parametry jsou minimální, není-li uvedeno jinak | Nabízený model | Technické parametry nabízeného modelu
Popis | Hliníkový kamerový stativ s fluidní hlavou, střední rozpěrou a brašnou, kompatibilní s předcházející položkou
Užitečné zatížení | Až 4 kg
Velikost polokoule | 75 mm
Stupně stativu | 2
Typ rozpěry | Střední rozpěra
Výška s rozpěrou | 0,78 - 1,69 m
Posuvný rozsah | 104 mm
Rozsah náklonu | 90° až -75°
Kompatibilita rozhraní | Slide-in
Materiál stativu | Hliník
Hmotnost | Max. 5 kg
Přepravní délka | Max. 900 mm
Odpor | 3 horizontální a vertikální stupně odporu
Protiváha | 5 stupňů protiváhy
Příslušenství | Brašna součástí dodávky
Záruka | 24 měsíců
Počet ks | 2 | Cena za 1 ks (v Kč bez DPH)
|  | Cena za 2 ks (v Kč bez DPH) | 0
Položka č.7
Přepravní brašna | Požadované technické parametry jsou minimální, není-li uvedeno jinak | Nabízený model | Technické parametry nabízeného modelu
Popis | Přepravní polstrovaná brašna na položku č. 5 "Kompaktní kamera 4K HDR" s možností variabilních přihrádek. Brašna musí mít minimálně 1 boční kapsu na drobné příslušenství (náhradní baterie, paměťové karty, napájecí zdroj). Přenášet lze pomocí ucha, případně ramenním popruhem.
Záruka | 24 měsíců
Počet ks | 2 | Cena za 1 ks (v Kč bez DPH)
|  | Cena za 2 ks (v Kč bez DPH) | 0
Položka č. 9
Originální baterie | Požadované technické parametry jsou minimální, není-li uvedeno jinak | Nabízený model | Technické parametry nabízeného modelu
Popis | Originální 25Wh Lithium-iontová dobíjecí baterie se signalizací stavu nabítí (kompatibilita NP-FV (XDCAM/ XDCAM EX).
Záruka | 24 měsíců
Počet ks | 4 | Cena za 1 ks (v Kč bez DPH)
|  | Cena za 4 ks (v Kč bez DPH) | 0
Položka č. 10
Streamovací enkodér | Požadované technické parametry jsou minimální, není-li uvedeno jinak | Nabízený model | Technické parametry nabízeného modelu
Popis | Hardwarový H.264 enkodér v rozlišení až Ultra HD s miniaturním displayem pro přímý streaming na YouTube, Facebook, Twitter a další platformy. Streamování lze realizovat pomocí rozhraní Ethernet, 4G/5G telefonů připojených k rozhraní USB nebo pomocí USB výstupu v režimu webové kamery. Tlačítka na předním panelu pro ovládání funkcí a nastavování parametrů.
Konektivita | Vstupy: 1x 12G SDI Výstupy: 1x SDI loop, 1x SDI monitor; 1x HDMI monitor Ethermet port; USB-C
Podporované video standardy | HD: 720p50, 720p59.94, 1080p23.98, 1080p24, 1080p25, 1080p29.97, 1080p50, 1080p59.94, 1080i50, 1080i59.94 UHD: 2160p23.98, 2160p24, 2160p25, 2160p29.97, 2160p50, 2160p59.94
Příslušenství | 1U police pro instalaci do 19” racku
Záruka | 24 měsíců
Počet ks | 1 | Cena za 1 ks (v Kč bez DPH)
|  | Cena za 1 ks (v Kč bez DPH) | 0
Položka č. 11
HD režie | Požadované technické parametry jsou minimální, není-li uvedeno jinak | Nabízený model | Technické parametry nabízeného modelu
Popis | HD režie s 8-mi nezávislými vstupy s funkcí multi-view, vstupy pro analogový zvuk, výstupy Aux a Program, integrovanými komunikačními funkcemi, dvěma přehrávači médií s pamětí typu flash, kreativními prolínačkami, DVE efekty
Konektivita | Vstupy: 4x SDI 10-bit HD/UHD přepínatelné, včetně 2-kanálového audia; 4x HDMI 10-bit HD/UHD přepínatelné, včetně 2-kanálového audia; 1x SDI referenční vstup; 2x symetrický audio XLR vstup Výstupy: 4x SDI 10-bit HD/UHD přpínatelné včetně 2-kanálového audia; 1x SDI multi view výstup; 1x HDMI multi view výstup; sluchátkový výstup Ethermet port; USB 2.0, RS-422
Podporované video standardy | HD: 720p50, 720p59.94, 1080p23.98, 1080p24, 1080p25, 1080p29.97, 1080p50, 1080p59.94, 1080i50, 1080i59.94
Záruka | 24 měsíců
Počet ks | 1 | Cena za 1 ks (v Kč bez DPH)
|  | Cena za 1 ks (v Kč bez DPH) | 0
Položka č. 12
Dotykový monitor | Požadované technické parametry jsou minimální, není-li uvedeno jinak | Nabízený model | Technické parametry nabízeného modelu
Popis | Přenosný dotykový monitor do postprodukčních studií, televizních režií nebo pracovišť odbavujících živé vysílání s možností regulace sklonu monitoru
Úhlopříčka panelu | 21,5"
Monitor | FullHD rozlišení IPS technologie nebo OLED Rovná konstrukce
Konektivita | alespoň 2x vstup, z toho 1x HDMI
Ostatní | Šířka monitoru nepřesáhne 50cm a výška 30cm Flicker-free technologie Filtr modrého světla VESA uchycení
Záruka | 24 měsíců
Počet ks | 2 | Cena za 1 ks (v Kč bez DPH)
|  | Cena za 2 kusy (v Kč bez DPH) | 0
Položka č. 13
HDMI, SDI rekordér | Požadované technické parametry jsou minimální, není-li uvedeno jinak | Nabízený model | Technické parametry nabízeného modelu
Popis | Rekordér s LCD displayem umožňující zaznamenávat a přehrávat formáty ProRes a DNx videí všech běžných SD, HD a Ultra HD standardů až po 2160p30 resp. DCI 2K/4K p30 na dvojici SDXC karet a 2,5" SATA disků. Konektivitu zajišťuje 6G-SDI a HDMI 2.0 rozhraní, Ethernet
Konektivita | Vstupy: 1x 6G SDI, 1x HDMI 2.0, 1x XLR timecode, 1x BNC REF Výstupy: 2x 6G SDI out,1x 6G SDI loop, 1x 3G SDI monitor; 1x HDMI 2.0 monitor, , 1x XLR timecode, 1x BNC REF, 1x 6.35 mm jack Ethermet port; USB-C
Podporované video standardy | HD: 720p50, 720p59.94, 1080p23.98, 1080p24, 1080p25, 1080p29.97, 1080p50, 1080p59.94, 1080i50, 1080i59.94 UHD: 2160p23.98, 2160p24, 2160p25, 2160p29.97 4K: 4Kp23.98 DCI, 4Kp24 DCI, 4Kp25 DCI, 4Kp29.97 DCI, 4Kp30 DCI
Záruka | 24 měsíců
Počet ks | 1 | Cena za 1 ks (v Kč bez DPH)
|  | Cena za 1 ks (v Kč bez DPH) | 0
Položka č. 14
Převodník audia na SDI 4K | Požadované technické parametry jsou minimální, není-li uvedeno jinak | Nabízený model | Technické parametry nabízeného modelu
Popis | Převodník umožňuje vkládat čtyři kanály analogového zvuku nebo 8 kanálů digitálního AES/EBU audia do SDI signálu
Vstupy | 1x SDI, HD nebo 6G SDI 1x SDI ALT automaticky přepíná, když hlavní vstup ztratí signál 4x 6,3 mm jack TRS pro 4x analogový nebo 8x digitalní audio signál
Výstupy | 1x SDI výstup
Podporované standardy | SD: 525i59.94 NTSC, 625i50 PAL HD: 720p50, 720p59.94, 720p60, 1080p23.98, 1080p24, 1080p25, 1080p29.97, 1080p30, 1080p47.95, 1080p48, 1080p50, 1080p59.94, 1080p60, 1080PsF23.98, 1080PsF24, 1080PsF25, 1080PsF29.97, 1080PsF30, 1080i50, 1080i59.94, 1080i60 2K: 2Kp23.98 DCI, 2Kp24 DCI, 2Kp25 DCI, 2Kp29.97 DCI, 2Kp30 DCI, 2Kp47.95 DCI, 2Kp48 DCI, 2Kp50 DCI, 2Kp59.94 DCI, 2Kp60 DCI, 2KPsF23.98 DCI, 2KPsF24 DCI, 2KPsF25 DCI, 2KPsF29.97 DCI, 2KPsF30 DCI UHD: 2160p23.98, 2160p24, 2160p25, 2160p29.97, 2160p30 4K: 4Kp23.98 DCI, 4Kp24 DCI, 4Kp25 DCI, 4Kp29.97 DCI, 4Kp30 DCI
Příslušenství | Napájecí adaptér 12V
Záruka | 24 měsíců
Počet ks | 1 | Cena za 1 ks (v Kč bez DPH)
|  | Cena za 1 ks (v Kč bez DPH) | 0
|  | Cena za část 4 celkem (v Kč bez DPH) | 0