## 1_Audiovizualni_technika
Veřejná zakázka na dodávky: „Doplnění technického vybavení studia Marta financované z NPO (2023) - část 1 Audiovizuální technika"
Poznámky:
1. Všechna pole s šedým pozadím musí být vyplněna.
2. Ve sloupci "Nabízený model" uveďte u každé položky přesné označení modelu.
3. Ve sloupci "Technické parametry nabízeného modelu" uveďte skutečnou hodnotu příslušného parametru (počet jader, velikost paměti, atd.).
4. Všechny technické parametry musí být specifikované výrobcem a ověřitelné na webových stránkách výrobce v technické dokumentaci.
5. V řádcích s neměřitelnými parametry či požadavky uveďte skutečnost, že je parametr splněn, minimálně zápisem "Ano" nebo doplňující informací, z níž plyne, že parametr či požadavek je splněn.
6. Nesplnění kteréhokoliv z požadovaných parametrů je důvodem k vyloučení účastníka.
7. Jednotková cena za 1 ks nabízeného modelu (počítače, monitoru, notebooku, atd.) vyplňte do šedého, žlutá pole jsou počítána automaticky.
Položka č. 1
HDMI kabel 1m | Upřesnění požadovaných parametrů | Nabízený model | Technické parametry nabízeného modelu
kabel | Propojovací HDMI kabel, délka 1m, materiál – meď, flexibilní obal (guma, PVC), kulatý (ne plochý)
konektory | 2x HDMI A - samec, kvalitní pozlacené konektory - rovné
verze | min. HDMI 2.0 přenos digitálního obrazu i zvuku, podpora rozlišení 4K, 2K, Full HD; podpora ARC, 3D a Ethernetu;
další vlastnosti | trojité stínění, ochrana proti rušení EMI a RFI, barva černá
Počet ks | 5 | Cena za 1 ks (Kč bez DPH)
|  | Cena za 5 ks (Kč bez DPH) | 0
Položka č. 2
HDMI kabel 3m | Upřesnění požadovaných parametrů | Nabízený model | Technické parametry nabízeného modelu
kabel | Propojovací HDMI kabel, délka 3m, materiál – meď, flexibilní obal (guma, PVC), kulatý (ne plochý)
konektory | 2x HDMI A - samec, kvalitní pozlacené konektory - rovné
verze | min. HDMI 2.0 přenos digitálního obrazu i zvuku, podpora rozlišení 4K, 2K, Full HD; podpora ARC, 3D a Ethernetu;
další vlastnosti | trojité stínění, ochrana proti rušení EMI a RFI, barva černá
Počet ks | 5 | Cena za 1 ks (Kč bez DPH)
|  | Cena za 5 ks (Kč bez DPH) | 0
Položka č. 3
HDMI kabel 5m | Upřesnění požadovaných parametrů | Nabízený model | Technické parametry nabízeného modelu
kabel | Propojovací HDMI kabel, délka 5m, materiál – meď, flexibilní obal (guma, PVC), kulatý (ne plochý)
konektory | 2x HDMI A - samec, kvalitní pozlacené konektory - rovné
verze | min. HDMI 2.0 přenos digitálního obrazu i zvuku, podpora rozlišení 4K, 2K, Full HD; podpora ARC, 3D a Ethernetu;
další vlastnosti | trojité stínění, ochrana proti rušení EMI a RFI, barva černá
Počet ks | 5 | Cena za 1 ks (Kč bez DPH)
|  | Cena za 5 ks (Kč bez DPH) | 0
Položka č. 4
Lampa do projektoru | Upřesnění požadovaných parametrů | Nabízený model | Technické parametry nabízeného modelu
Požadavky | kompatibilní s projektorem Christie DWU951-Q, který na škole již existuje
Typ lampy | originální, včetně modulu elektroniky
Počet ks | 3 | Cena za 1 ks (Kč bez DPH)
|  | Cena za 3 ks (Kč bez DPH) | 0
Položka č. 5
Projekční folie 5x1m | Upřesnění požadovaných parametrů | Nabízený model | Technické parametry nabízeného modelu
Popis | Projekční plocha o rozměru 5x1m tvořená projekční folii a zpevněným okrajem s kovovými oky pro uchycení
Uchycení | Černá kovová oka podél všech hran projekční plochy
Barva folie | šedá nebo antracitová
Typ folie | Povrch určený pro přední i zadní projekci
Vnější rozměry projekční plochy | 5 x 1m (včetně zpevněné části); šířka zpevněné části max. 7 cm
Gramáž folie | alespoň 450 g/m2
Počet ks | 1 | Cena za 1 ks (Kč bez DPH)
|  | Cena za 1 ks (Kč bez DPH) | 0
Položka č. 6
Projekční plátno s rámem | Upřesnění požadovaných parametrů | Nabízený model | Technické parametry nabízeného modelu
Typ konstrukce rámu | mobilní, skládací 32 x 32 mm hliníkový rám s kloubovými spoji a párem smostojných nohou
Poměr stran | 16:9
Rozměr projekční plochy | 325 x 183 cm + max. 10 cm černý okraj
Hmotnost | max. 22 kg
Typ projekčního povrchu | bílý, vhodný pro přední projekci
Příslušenství | přepravní obal
Počet ks | 1 | Cena za 1 ks (Kč bez DPH)
|  | Cena za 1 ks (Kč bez DPH) | 0
Položka č. 7
Projektor 5500 ANSI | Upřesnění požadovaných parametrů | Nabízený model | Technické parametry nabízeného modelu
Nativní rozlišení | 1920x1080
Světelný výkon | alespoň 5500 ANSI
Kontrast | alespoň 300000:1
Technologie displeje | DLP
Technologie světelného zdroje | Laser
Životnost světelného zdroje | min. 20000h normal, min. 30000h eco
Rozsah zoom | 1.6
Throw ratio | 1.4:1 až 2.24:1
Konektivita | 1 x HDMI 2.0, 1 x HDMI 1.4a 3D support, 1 x RS232, 1 x RJ45
Hlučnost | max. 32dB
Příkon | max. 300W
Rozměry | max. 340 x 270 x 125 mm
Počet ks | 1 | Cena za 1 ks (Kč bez DPH)
|  | Cena za 1 ks (Kč bez DPH) | 0
Položka č. 8
Projektor 4000 ANSI | Upřesnění požadovaných parametrů | Nabízený model | Technické parametry nabízeného modelu
Nativní rozlišení | 1920x1080
Světelný výkon | alespoň 4000 ANSI
Kontrast | alespoň 300000:1
Technologie displeje | DLP
Technologie světelného zdroje | Laser
Životnost světelného zdroje | min. 20000h normal, min. 30000h eco
Rozsah zoom | 1.3
Throw ratio | 1.21:1 až 1.59:1
Konektivita | 1 x HDMI 2.0, 1 x HDMI 1.4a 3D support, 1 x RS232, 1 x RJ45
Hlučnost | max. 32dB
Příkon | max. 300W
Rozměry | max. 340 x 270 x 125 mm
Počet ks | 1 | Cena za 1 ks (Kč bez DPH)
|  | Cena za 1 ks (Kč bez DPH) | 0
|  | Celkem za část 1 bez DPH | 0
|  | DPH 21 % | 0
|  | Celkem vč. DPH | 0

## 2_Osvětlovací_technika
Veřejná zakázka na dodávky: „Doplnění technického vybavení studia Marta financované z NPO (2023) - část 2 Osvětlovací technika"
Poznámky:
1. Všechna pole s šedým pozadím musí být vyplněna.
2. Ve sloupci "Nabízený model" uveďte u každé položky přesné označení modelu.
3. Ve sloupci "Technické parametry nabízeného modelu" uveďte skutečnou hodnotu příslušného parametru (počet jader, velikost paměti, atd.).
4. Všechny technické parametry musí být specifikované výrobcem a ověřitelné na webových stránkách výrobce v technické dokumentaci.
5. V řádcích s neměřitelnými parametry či požadavky uveďte skutečnost, že je parametr splněn, minimálně zápisem "Ano" nebo doplňující informací, z níž plyne, že parametr či požadavek je splněn.
6. Nesplnění kteréhokoliv z požadovaných parametrů je důvodem k vyloučení účastníka.
7. Jednotková cena za 1 ks nabízeného modelu (počítače, monitoru, notebooku, atd.) vyplňte do šedého, žlutá pole jsou počítána automaticky.
Položka č. 1
Svítidlo LED Par | Upřesnění požadovaných parametrů | Nabízený model | Technické parametry nabízeného modelu
Zdroj světla | 14x 10W RGBAW + UV LED s difůzními panely
Úhel vyzařování | 15°, 27°, 30° nebo 60° podle zvoleného difůzního panelu
Barevná teplota | nastavitelná v min. 6-ti krocích v rozmezí 2700 - 8000 K
Chlazení | pasivní
Možnosti ovládání | 3,5,6,8 nebo 12 kanálů DMX, stand-alone, IR dálkové ovládání (součástí dodávky)
Příkon | max. 100 W
Konektory | 3-pin XLR
Stupeň krytí | IP65
Počet ks | 4 | Cena za 1 ks (Kč bez DPH)
|  | Cena za 4 ks (Kč bez DPH) | 0
Položka č. 2
Svítidlo LED Wash panel | Upřesnění požadovaných parametrů | Nabízený model | Technické parametry nabízeného modelu
Popis | kompaktní plošné vícefunkční svítidlo typu „Strobo / Blinder / Wash“ se světelným zdrojem tvořeným velkým množstvím SMD LED, rozložených po téměř celé čelní ploše svítidla. DMX řízení nebo autonomní provoz.
Optika | pevný projekční úhel 75°
Zdroj světla | min. 640x SMD LED RGBW 0,2 W, ve čtyřech samostatně ovládaných segmentech; nastavitelná frekvence záblesků min. 1 – 20 Hz.
Barvy | míchání barev: RGBW; vestavěná paleta barev
Efekty a funkce | Red, Green, Blue, White, Colour macros, Dimmer, Flash Duration, Flash Rate, Sound sensitivity
Řízení | protokol DMX 512 po kabelu (konektory XLR5 nebo XLR3), autonomní režim, režimy Master/Slave a Sound; ovládací panel s OLED displejem.
Váha a rozměry (š x v x h) | max. 3,5 kg, max. 400 x 260 x 100 mm
Počet ks | 8 | Cena za 1 ks (Kč bez DPH)
|  | Cena za 8 ks (Kč bez DPH) | 0
Položka č. 3
Set čtyř LED pohyblivých hlav | Upřesnění požadovaných parametrů | Nabízený model | Technické parametry nabízeného modelu
Popis | Sada čtyř LED svítidel typu pohyblivá hlava s minimálně 7x40W RGBW LED multičipy včetně case
Rozpětí paprsku | motorizovaný zoom v rozmezí alespoň 4° - 60°, optický systém zoomu alespoň 15:1
Světelné hodnoty | celkový světelný tok / osová světelnost z 5m je alespoň 2.288 lm / 8.190 lx
Funkce | RGBW nebo CMY míchání barev; virtuální barevné kolečko s 66 přednastavenými barvami; vložený difúzní filtr; variabilní CTO (color temerature orange) v rozmezí alespoň 2700K – 8000K; stroboskopický efekt; pulzní efekt; jemné stmívání v rozmezí 0% - 100%; funkce red shift a thermal delay
Ovládání | ovládání pomocí USITT DMX-512 a RDM protokolu; funkce stand-alone (samostatné zařízení); ovládání pomocí LCD displej a tlačítek přímo na šasi; 8-mi či 16-ti bit. pohyby (otočení alespoň o 450°, náklon alespoň o 230°), možnost upravovat barvy, zoom, intenzitu světla
Zbezpečení | ochrana IP20
Životnost | očekávaná životnost LED je minimálně 20.000 hodin a poté následná svítivost je odhadována na alespoň 70%
Hmotnost/jedno svítidlo | max. 6 kg
Příslušenství | součástí balení je systém uchycení Omega pro bezpečné zavěšení světla na truss; přívodní napájecí kabel do 220V
Hlučnost | max. 20 dB(A) na 1 m (quiet mode), max. 35 dB(A) na 1 m (auto mode)
Case | Svítidla budou dodána v originálním bezpečnostním case pro 4 ks svítidel s polstrováním, úložným prostorem pro příslušenství, rohovým kováním, motýlovými zámky a přepravními kolečky.
Počet ks | 3 | Cena za 1 ks (Kč bez DPH)
|  | Cena za 3 ks (Kč bez DPH) | 0
Položka č. 4
Plošné LED svítidlo - pracovní | Upřesnění požadovaných parametrů | Nabízený model | Technické parametry nabízeného modelu
Popis | plošné LED pracovní svítidlo o výkonu 150W (ekvivalent 800W halogenové výbojky)
Typ LED | SMD
Teplota chromatičnosti | teplá bílá 2500 - 3000K
Stupeň krytí | IP65 - prachotěsné, odolné vůči tryskající vodě
Deklarovaná životnost (h) | min. 25 000 hodin
Další vlastnosti | Index podání barev: CRI 80 úhel vyzařování: 100° svítivost: min. 11000 lm
Materiál a barevné provedení | hliníkové tělo a skleněný kryt, barva černá
Rozměry | max.: 410 x 330 x 60 mm
Počet ks | 4 | Cena za 1 ks (Kč bez DPH)
|  | Cena za 4 ks (Kč bez DPH) | 0
Položka č. 5
LED svítidlo typu sunstrip | Upřesnění požadovaných parametrů | Nabízený model | Technické parametry nabízeného modelu
světelný zdroj | 10 x 14W LED (hot/cool white)
DMX režimy | 1,2,3,10, 20 kanálů
Příkon | 145 W
Ovládání | DMX, Manual, Auto, Master/Slave, OLED display
Konektivita | DMX porty input/output (3- a 5-pin)
Napájení | Power Twist vstup a výstup
Rozměry | max. 1000 x 140 x80 mm
Počet ks | 4 | Cena za 1 ks (Kč bez DPH)
|  | Cena za 4 ks (Kč bez DPH) | 0
Položka č. 6
Rámeček na svítidlo typu PAR64 | Upřesnění požadovaných parametrů | Nabízený model | Technické parametry nabízeného modelu
Požadavky | rámeček pro uchycení barevných filtrů kompatibilní se svítidlem PAR64 (která již na škole existují)
Barva | černá
Počet ks | 15 | Cena za 1 ks (Kč bez DPH)
|  | Cena za 15 ks (Kč bez DPH) | 0
Položka č. 7
Optiky na profilová světla | Upřesnění požadovaných parametrů | Nabízený model | Technické parametry nabízeného modelu
Požadavky | Optika Zoom kompatibilní se svítidlem ETC Source Four (která již na škole existují)
Rozsah zoom | nastavitelný 25° až 50°
Počet ks | 8 | Cena za 1 ks (Kč bez DPH)
|  | Cena za 8 ks (Kč bez DPH) | 0
Položka č. 8
Filtr LEE 200 | Upřesnění požadovaných parametrů | Nabízený model | Technické parametry nabízeného modelu
Popis | Barevný gelový filtr dle vzorníku LEE filters 200 Double C.T.B.
Baleni | role 762x122cm
Počet ks | 1 | Cena za 1 ks (Kč bez DPH)
|  | Cena za 1 ks (Kč bez DPH) | 0
Položka č. 9
Filtr LEE 201 | Upřesnění požadovaných parametrů | Nabízený model | Technické parametry nabízeného modelu
Popis | Barevný gelový filtr dle vzorníku LEE filters 201 Full C.T.B.
Baleni | role 762x122cm
Počet ks | 1 | Cena za 1 ks (Kč bez DPH)
|  | Cena za 1 ks (Kč bez DPH) | 0
Položka č. 10
Filtr LEE 202 | Upřesnění požadovaných parametrů | Nabízený model | Technické parametry nabízeného modelu
Popis | Barevný gelový filtr dle vzorníku LEE filters 202 1/2 C.T.B.
Baleni | role 762x122cm
Počet ks | 1 | Cena za 1 ks (Kč bez DPH)
|  | Cena za 1 ks (Kč bez DPH) | 0
Položka č. 11
Filtr LEE 204 | Upřesnění požadovaných parametrů | Nabízený model | Technické parametry nabízeného modelu
Popis | Barevný gelový filtr dle vzorníku LEE filters 204 Full C.T.O.
Baleni | role 762x122cm
Počet ks | 1 | Cena za 1 ks (Kč bez DPH)
|  | Cena za 1 ks (Kč bez DPH) | 0
Položka č. 12
Filtr LEE 205 | Upřesnění požadovaných parametrů | Nabízený model | Technické parametry nabízeného modelu
Popis | Barevný gelový filtr dle vzorníku LEE filters 205 1/2 C.T.O.
Baleni | role 762x122cm
Počet ks | 1 | Cena za 1 ks (Kč bez DPH)
|  | Cena za 1 ks (Kč bez DPH) | 0
Položka č. 13
Filtr LEE 280 | Upřesnění požadovaných parametrů | Nabízený model | Technické parametry nabízeného modelu
Popis | Matná, černá hliníková folie dle vzorníku LEE filters 280 Black foil
Baleni | role 762x60cm
Počet ks | 1 | Cena za 1 ks (Kč bez DPH)
|  | Cena za 1 ks (Kč bez DPH) | 0
Položka č. 14
DMX kabel 20m | Upřesnění požadovaných parametrů | Nabízený model | Technické parametry nabízeného modelu
Barva | černá
Konektory | 5 pin XLR male - 5 pin XLR female
Průřez vodičů | min. 2x0,25mm
Požadavky | Určeno pro přenos DMX signálu
Impedance | 110 Ohm
Délka | 20m
Počet ks | 1 | Cena za 1 ks (Kč bez DPH)
|  | Cena za 1 ks (Kč bez DPH) | 0
Položka č. 15
DMX kabel 30m | Upřesnění požadovaných parametrů | Nabízený model | Technické parametry nabízeného modelu
Barva | černá
Konektory | 5 pin XLR male - 5 pin XLR female
Průřez vodičů | min. 2x0,25mm
Požadavky | Určeno pro přenos DMX signálu
Impedance | 110 Ohm
Délka | 30m
Počet ks | 2 | Cena za 1 ks (Kč bez DPH)
|  | Cena za 2 ks (Kč bez DPH) | 0
Položka č. 16
DMX kabel 25m | Upřesnění požadovaných parametrů | Nabízený model | Technické parametry nabízeného modelu
Barva | černá
Konektory | 5 pin XLR male - 5 pin XLR female
Průřez vodičů | min. 2x0,25mm
Požadavky | Určeno pro přenos DMX signálu
Impedance | 110 Ohm
Délka | 25m
Počet ks | 5 | Cena za 1 ks (Kč bez DPH)
|  | Cena za 5 ks (Kč bez DPH) | 0
Položka č. 17
DMX kabel 10m | Upřesnění požadovaných parametrů | Nabízený model | Technické parametry nabízeného modelu
Barva | černá
Konektory | 5 pin XLR male - 5 pin XLR female
Průřez vodičů | min. 2x0,25mm
Požadavky | Určeno pro přenos DMX signálu
Impedance | 110 Ohm
Délky kabelů | 10m
Počet ks | 10 | Cena za 1 ks (Kč bez DPH)
|  | Cena za 10 ks (Kč bez DPH) | 0
Položka č. 18
C-hák protiplechem | Upřesnění požadovaných parametrů | Nabízený model | Technické parametry nabízeného modelu
Popis | C - hák unverzální s přítlačným protiplechem k zavěšení světel na truss
Průměr trubky | 30-60mm
Nosnost | 50kg
Barva | černá
Šroub pro uchycení světla | M10
Počet ks | 10 | Cena za 1 ks (Kč bez DPH)
|  | Cena za 10 ks (Kč bez DPH) | 0
Položka č. 19
C-hák univerzální | Upřesnění požadovaných parametrů | Nabízený model | Technické parametry nabízeného modelu
Popis | C - hák unverzální bez protiplechu k zavěšení světel na truss
Průměr trubky | 30-60mm
Nosnost | 50kg
Barva | černá
Šroub pro uchycení světla | M10
Počet ks | 10 | Cena za 1 ks (Kč bez DPH)
|  | Cena za 10 ks (Kč bez DPH) | 0
Položka č. 20
Sada adresovatelných LED tyčí | Upřesnění požadovaných parametrů | Nabízený model | Technické parametry nabízeného modelu
Výkon jedné tyče | 35W
CRI | alespoň 97
TLCI | alespoň 98
Rozsah barevných teplot | 2700K-12000K
Ovládání | On-board, 2.4G, Bluetooth, DMX/RDM
Délka | Max 600mm
Osvětlení v 1m při 2700K | alespoň 342 lux
Osvětlení v 3m při 2700K | alespoň 38 lux
Počet tyčí v sadě | 4
Příslušenství v rámci sady | 4x adaptér, 4x napájecí kabel, 1x pouzdro
Počet ks | 1 | Cena za 1 ks (Kč bez DPH)
|  | Cena za 1 ks (Kč bez DPH) | 0
Položka č. 21
Redukce aviation na DMX | Upřesnění požadovaných parametrů | Nabízený model | Technické parametry nabízeného modelu
Popis | Kabelová redukce kompatibilní s položkou č. 20, umožňující ovládat LED tyče pomocí DMX 5-pin
konektory | 1x aviation konektor na 2x XLR 5-pin (1x male + 1x female)
Barva | černá
Počet ks | 4 | Cena za 1 ks (Kč bez DPH)
|  | Cena za 4 ks (Kč bez DPH) | 0
Položka č. 22
Kontroler adresovatelných LED pásků | Upřesnění požadovaných parametrů | Nabízený model | Technické parametry nabízeného modelu
Podporované protokoly | Art-Net, sACN, KiNet a ESP
Počet ovládaných universe | minimálně 8
Počet ovládaných pixelů | minimálně 1024 RGBW, 1360 RGB nebo 4096 W
Funkce | standalone s vlastním generátorem efektů
Spotřeba | max. 5W
Napájecí napětí | 4 - 60V
Konektory | 2x RJ-45, 2x 4-Pin Phoenix output, 1x 2-Pin input for power supply
Počet ks | 4 | Cena za 1 ks (Kč bez DPH)
|  | Cena za 4 ks (Kč bez DPH) | 0
Položka č. 23
Napájecí zdroj 500W k LED páskům | Upřesnění požadovaných parametrů | Nabízený model | Technické parametry nabízeného modelu
Vstupní napětí | 100-277VAC
Výstupní napětí | 12V
Účinnost | alespoň 91%
Výstupní proud | 41,7A
Výkon | 500W
Krytí | IP67
Rozměry | max 260x82x37mm
Počet ks | 2 | Cena za 1 ks (Kč bez DPH)
|  | Cena za 2 ks (Kč bez DPH) | 0
Položka č. 24
Napájecí zdroj 150W k LED páskům | Upřesnění požadovaných parametrů | Nabízený model | Technické parametry nabízeného modelu
Vstupní napětí | 170 - 250V AC
Výstupní napětí | 12V
Ochrany | tepelná, proti zkratu, proti přetížení
Maximální výstupní proud | alespoň 12,5A
Výkon | 150W
Krytí | IP67
Rozměry | max 240x68x43mm
Počet ks | 4 | Cena za 1 ks (Kč bez DPH)
|  | Cena za 4 ks (Kč bez DPH) | 0
Položka č. 25
Adresovatelný LED pásek | Upřesnění požadovaných parametrů | Nabízený model | Technické parametry nabízeného modelu
Typ čipu | SMD RGB 5050 WS2815
Šířka pásku | 10mm
Počet LED diod | 60 LED / m
Výkon | 18 W / m
Dělitelnost pásku | 16,6 mm
Ovládání LED | každá LED samostatně
Stupeň krytí | IP 67
Množství | 40m
Počet ks | 1 | Cena za 1 ks (Kč bez DPH)
|  | Cena za 1 ks (Kč bez DPH) | 0
Položka č. 26
Prodlužovací kabel 230V 3m | Upřesnění požadovaných parametrů | Nabízený model | Technické parametry nabízeného modelu
Kabel | 3-žílový pryžový harmonizovaný kabel pro střední mechanické namáhání 3G2,5 (CGTG 3Cx2,5); Jmenovitý průřez vodiče: 2,5mm2; třída vodiče 5 = jemné lanko; Izolace žil: guma (EPR) barevné rozlišení; Plášť kabelu: guma (EPR) černá barva
Vidlice | Pryžová zástrčka s ochranným kontaktem, 2pól. + zemnění, 16 A 250 V, podle DIN 49440/441, barva černá, druh krytí s ochranou proti odstřikující vodě IP44, se dvěma zemnicími systémy podle CEE 7/VII, pro připojení do 3x2,5 mm2, Materiál: plná guma, černá barva; připojení: šroubová svorka; Jmenovité napětí/proud: 230V/ 16A
Zásuvka | Pryžová spojka (zásuvka), bez manžety, se systémem zemnění podle CEE 7/V, barva černá, pro připojení do 3x2,5 mm2; Materiál: plná guma, černá barva; Připojení: šroubová svorka; Jmenovité napětí/proud: 230V / 16A
Délka | 3m
Počet ks | 15 | Cena za 1 ks (Kč bez DPH)
|  | Cena za 15 ks (Kč bez DPH) | 0
Položka č. 27
Prodlužovací kabel 230V 5m | Upřesnění požadovaných parametrů | Nabízený model | Technické parametry nabízeného modelu
Kabel | 3-žílový pryžový harmonizovaný kabel pro střední mechanické namáhání 3G2,5 (CGTG 3Cx2,5); Jmenovitý průřez vodiče: 2,5mm2; třída vodiče 5 = jemné lanko; Izolace žil: guma (EPR) barevné rozlišení; Plášť kabelu: guma (EPR) černá barva
Vidlice | Pryžová zástrčka s ochranným kontaktem, 2pól. + zemnění, 16 A 250 V, podle DIN 49440/441, barva černá, druh krytí s ochranou proti odstřikující vodě IP44, se dvěma zemnicími systémy podle CEE 7/VII, pro připojení do 3x2,5 mm2, Materiál: plná guma, černá barva; připojení: šroubová svorka; Jmenovité napětí/proud: 230V/ 16A
Zásuvka | Pryžová spojka (zásuvka), bez manžety, se systémem zemnění podle CEE 7/V, barva černá, pro připojení do 3x2,5 mm2; Materiál: plná guma, černá barva; Připojení: šroubová svorka; Jmenovité napětí/proud: 230V / 16A
Délka | 5m
Počet ks | 10 | Cena za 1 ks (Kč bez DPH)
|  | Cena za 10 ks (Kč bez DPH) | 0
Položka č. 28
Prodlužovací kabel 230V 10m | Upřesnění požadovaných parametrů | Nabízený model | Technické parametry nabízeného modelu
Kabel | 3-žílový pryžový harmonizovaný kabel pro střední mechanické namáhání 3G2,5 (CGTG 3Cx2,5); Jmenovitý průřez vodiče: 2,5mm2; třída vodiče 5 = jemné lanko; Izolace žil: guma (EPR) barevné rozlišení; Plášť kabelu: guma (EPR) černá barva
Vidlice | Pryžová zástrčka s ochranným kontaktem, 2pól. + zemnění, 16 A 250 V, podle DIN 49440/441, barva černá, druh krytí s ochranou proti odstřikující vodě IP44, se dvěma zemnicími systémy podle CEE 7/VII, pro připojení do 3x2,5 mm2, Materiál: plná guma, černá barva; připojení: šroubová svorka; Jmenovité napětí/proud: 230V/ 16A
Zásuvka | Pryžová spojka (zásuvka), bez manžety, se systémem zemnění podle CEE 7/V, barva černá, pro připojení do 3x2,5 mm2; Materiál: plná guma, černá barva; Připojení: šroubová svorka; Jmenovité napětí/proud: 230V / 16A
Délka | 10m
Počet ks | 10 | Cena za 1 ks (Kč bez DPH)
|  | Cena za 10 ks (Kč bez DPH) | 0
Položka č. 29
Čtyřzásuvka bez přívodu | Upřesnění požadovaných parametrů | Nabízený model | Technické parametry nabízeného modelu
Zásuvka | čtynásobná- černá; Materiál: termoplast; Připojení: šroubové svorky; Jmenovité napětí/proud: 230V/16A; krytí IP20; se systémem zemnění podle CEE 7/V
Počet ks | 25 | Cena za 1 ks (Kč bez DPH)
|  | Cena za 25 ks (Kč bez DPH) | 0
Položka č. 30
Kabel CYSY 3x2,5mm | Upřesnění požadovaných parametrů | Nabízený model | Technické parametry nabízeného modelu
Kabel | 3-žílový PVC harmonizovaný kabel pro střední mechanické namáhání 3G2,5 (CYSY 3Cx2,5); Jmenovitý průřez vodiče: 2,5mm2; třída vodiče 5 = jemné lanko; Izolace žil: PVC; barevné rozlišení; Plášť kabelu: PVC) černá barva
Délka | 150m
Počet ks | 1 | Cena za 1 ks (Kč bez DPH)
|  | Cena za 1 ks (Kč bez DPH) | 0
Položka č. 31
Šestizásuvka bez přívodu | Upřesnění požadovaných parametrů | Nabízený model | Technické parametry nabízeného modelu
Zásuvka | šestinásobná - černá; Materiál: termoplast; Připojení: šroubové svorky; Jmenovité napětí/proud: 230V/16A; krytí IP20; se systémem zemnění podle CEE 7/V
Počet ks | 5 | Cena za 1 ks (Kč bez DPH)
|  | Cena za 5 ks (Kč bez DPH) | 0
Položka č. 32
Vidlice 230V | Upřesnění požadovaných parametrů | Nabízený model | Technické parametry nabízeného modelu
Vidlice | Pryžová zástrčka s ochranným kontaktem, 2pól. + zemnění, 16 A 250 V, podle DIN 49440/441, barva černá, druh krytí s ochranou proti odstřikující vodě IP44, se dvěma zemnicími systémy podle CEE 7/VII, pro připojení do 3x2,5 mm2, Materiál: plná guma, černá barva; připojení: šroubová svorka; Jmenovité napětí/proud: 230V/ 16A
Počet ks | 30 | Cena za 1 ks (Kč bez DPH)
|  | Cena za 30 ks (Kč bez DPH) | 0
|  | Celkem za část 2 bez DPH | 0
|  | DPH 21 % | 0
|  | Celkem vč. DPH | 0

## 3_Zvukova_technika
Veřejná zakázka na dodávky: „Doplnění technického vybavení studia Marta financované z NPO (2023) - část 3 Zvuková technika"
Poznámky:
1. Všechna pole s šedým pozadím musí být vyplněna.
2. Ve sloupci "Nabízený model" uveďte u každé položky přesné označení modelu.
3. Ve sloupci "Technické parametry nabízeného modelu" uveďte skutečnou hodnotu příslušného parametru (počet jader, velikost paměti, atd.).
4. Všechny technické parametry musí být specifikované výrobcem a ověřitelné na webových stránkách výrobce v technické dokumentaci.
5. V řádcích s neměřitelnými parametry či požadavky uveďte skutečnost, že je parametr splněn, minimálně zápisem "Ano" nebo doplňující informací, z níž plyne, že parametr či požadavek je splněn.
6. Nesplnění kteréhokoliv z požadovaných parametrů je důvodem k vyloučení účastníka.
7. Jednotková cena za 1 ks nabízeného modelu (počítače, monitoru, notebooku, atd.) vyplňte do šedého, žlutá pole jsou počítána automaticky.
Položka č. 1
Bezdrátové IEM | Upřesnění požadovaných parametrů | Nabízený model | Technické parametry nabízeného modelu
Popis | Bezdrátový systém zpětného monitoringu (In-Ear Monitoring)
Součásti systému | 2x UHF bodypack příjmač, 9,5" vysílač, 2x sluchátka
Konektivita | Bodypacky - 3,5 mm jack pro sluchátka vysílač - 2 x XLR, 2x 6,3 mm jack anténa - 1x BNC 50 Ohm
Rozsah vysílacích frekvencí | Frekvenční pásmo A1 470 - 516 MHz
Ladění | až 20 skupin frekvencí s 16 předvolbami pro okamžité použití a jednu skupinu s možností naladění jakékoliv frekvence v daném rozsahu; Počet vysílacích frekvencí až 1680
Módy | Stereo / focus / mono
Frekvenční rozsah | 25 to 15,000 Hz
Vysílací výkon | přepínatelný 10/30/50 mW
Výstupní úroveň (sluchátka) | 2 x 100 mW/32 Ohm
Napájení bodypacků | 2x2 tužkové baterie AA
Funkce | Autotune - vyhledání volných frekvencí, HDX systém potlačení VF šumu, Pilot tone
Příslušenství | K přijímačům budou dodány dvě pasivní antény kompatibilní s IEM přijímačem a s frekvenčním pásmem A1 s konektorem BNC
Počet ks | 2 | Cena za 1 ks (Kč bez DPH)
|  | Cena za 2 ks (Kč bez DPH) | 0
Položka č. 2
Headsety | Upřesnění požadovaných parametrů | Nabízený model | Technické parametry nabízeného modelu
Popis | Směrový kondenzátorový mikrofon (kapsle 5mm) s flexibilní náhlavní soupravou.
Směrová charakteristika | cardioida
Frekvenční rozsah | 20 Hz - 20 kHz
Barva | béžová (nevýrazný tělový odstín pro použití v divadelním prostředí)
Konektor | 3-pole LEMO
Max. SPL, THD 10% | 144dB SPL peak
Citlivost, nominal, ±3 dB at 1 kHz | 6mV/Pa; -44 dB re. 1 V/Pa
výstupná impedance | 30 - 40 Ω
Vlastnosti | odnímatelný a natsavitelný "týlní oblouk" za uši a krk, dovoluje montáž mikrofonu na levou i pravou starnu. Délka kabelu: 1-1,5m
Počet ks | 2 | Cena za 1 ks (Kč bez DPH)
|  | Cena za 2 ks (Kč bez DPH) | 0
Položka č. 3
DAW software | Upřesnění požadovaných parametrů | Nabízený model | Technické parametry nabízeného modelu
Popis | Produkční audio software Pro Tools (Studio) Perpetual License - EDU ¦ Avid (na škole již existuje a používá se pro potřeby výuky)
Počet vstupů a výstupů | až 64 zároveň
Počet stop | 512 audio, 128 aux, 128 VCA, 64 master, 1024 MIDI, 512 instrument
Počet video stop | 1
Funkce | multikanálové míchání stereo, surround, Dolby Atmos, Ambisonics
Ovládání | integrace s hardware kontrolery přes EUCON a Mackie HUI protocol, nativně podporuje DAW kontroler z položky č. 4
Typ licence | trvalá (perpetual) EDU
Počet ks | 1 | Cena za 1 ks (Kč bez DPH)
|  | Cena za 1 ks (Kč bez DPH) | 0
Položka č. 4
DAW kontroler | Upřesnění požadovaných parametrů | Nabízený model | Technické parametry nabízeného modelu
Fadery | min. 8 dotykově citlivých 100 mm dlohých motorizovaných faderů
Enkodéry | min. 8 dotykově citlivých otočných konbů
Displaye | min. 8 OLED displejů s vysokým rozlišením
Ovládací prvky a další funkce | hardwarová tlačítka / klávesy pro různé funkce a výběr režimu, včetně Mute, Solo, Record-enable, Bank, Nudge; zabudovaný stojan na tablet, včetně nabíjecího USB portu
Podporované protokoly | EUCON, HUI and Mackie Control applications
Kompatibilita | možnost nativně ovládat DAW z položky č. 3
Počet ks | 1 | Cena za 1 ks (Kč bez DPH)
|  | Cena za 1 ks (Kč bez DPH) | 0
Položka č. 5
Licence pro odbavovací software | Upřesnění požadovaných parametrů | Nabízený model | Technické parametry nabízeného modelu
Popis | Qlab 5 software pro ovládání audia, videa a světel po jednotlivých krocích (Cues), nabízí širokou škálu možností práce s mediálním materiálem. (na šklole již využíváno pro potřeby výuky i jako součást technologických řetězců na DF i v obou školních divadlech)
Licence | Licence QLab 5 typu Full-Featured One Time EDU
Audio | Maticové směrování zvuku, podpora vícekanálového zvuku, řetězce zvukových efektů, podpora Dante, AVB, NDI, nástroje pro míchání zvuku.
Video | Přizpůsobení geometrie pro mapování projekce, více než 1000 videovrstev, řetězení videoefektů, režimy prolnutí obrazu.
Světla | Neomezený počet DMX universů pře ArtNet nebo USB, knihovny definic osvětlovacích zařízení.
Počet ks | 1 | Cena za 1 ks (Kč bez DPH)
|  | Cena za 1 ks (Kč bez DPH) | 0
Položka č. 6
Zvuková karta | Upřesnění požadovaných parametrů | Nabízený model | Technické parametry nabízeného modelu
Analogové vstupy | 2 x vstupy (mic/instrument/line) s mikrofonním předzesilovačem XMAX Class A, 2 x vstupy (mic/line) s mikrofonním předzesilovačem XMAX Class A
Analogové výstupy | 2 x 6,3 mm jack balanced TRS main výstupy, 2 x balanced 6,3 mm jack TRS line výstup, 1x sluchátkový výstup
MIDI | In/Out
S/PDIF | In/Out
Parametry mikrofonních vstupů | Maximální úroveň: +16 dBu (balanced, min gain) Rozsah Gain: 80 dB Frekvenční charakteristika: 20 Hz - 20 kHz (±0.15 dB, min gain, 48 kHz) Dynamický rozsah: 114 dB (A-wtd, min gain) THD + N: 0.007% (1 kHz, -1 dBFS, min gain) EIN: -130 dBu (max gain, 150 Ohm, A-wtd) Impedance vstupu: 1,6 kOhm Fantomové napájení: +48 VDC (10 mA pro kanál)
Dynamický rozsah převodníku ADC | 114 dB
Dynamický rozsah převodníku DAC | 114 dB
USB | USB-C
Počet ks | 2 | Cena za 1 ks (Kč bez DPH)
|  | Cena za 2 ks (Kč bez DPH) | 0
Položka č. 7
Sluchátka | Upřesnění požadovaných parametrů | Nabízený model | Technické parametry nabízeného modelu
Typ | Uzavřerná studiová sluchátka (arround ear - circumaural)
Impedance | 80 Ohm
Frekvenční charakteristika | 5 - 35,000 Hz
Kabel | min. 3 m, jednostranný rovný kabel s 3.5 mm jack konektorem včetně redukce na 6,3 mm jack
Harmonické zkreslení | max. 0,2%
Nominální SPL | 96 dB
Izolace okolního hluku | min. 18 dBA
Zatížitelnost | 100 mW
Počet ks | 2 | Cena za 1 ks (Kč bez DPH)
|  | Cena za 2 ks (Kč bez DPH) | 0
Položka č. 8
Sada 2ks kondenzátorobvých mikrofonů | Upřesnění požadovaných parametrů | Nabízený model | Technické parametry nabízeného modelu
Popis | Stereo sada dvou kusů malomembránových mikrofonů pro bicí a akustické nástroje
Směrová charakteristika | kardioida
Průměr kapsle | 1/2"
Frekvenční rozsah | 20 - 20.000 Hz
Výstupní impedance | 100 Ohm
Max. SPL | 143 dB (1 kHz, 1% THD na 1kOhm zatížení)
Max. výstupní úroveň | 13.9mV
Napájení | phantom 24-48V
Příslušenství | 2x držák, 2x závitová redukce, 2x větrná ochrana
Počet ks | 1 | Cena za 1 ks (Kč bez DPH)
|  | Cena za 1 ks (Kč bez DPH) | 0
Položka č. 9
Stage piano | Upřesnění požadovaných parametrů | Nabízený model | Technické parametry nabízeného modelu
Klaviatura | 88 kláves, kladívková mechanika, snímání dynamiky pomocí min. 3 kontaktů, aftertouch
Zvukové banky | zvuky akustického piána s technologií TRS a spektrální interpolací s vysokým rozlišením. zvuky elektrického piána s fyzickým modelováním Vintage Electric 8 zvukových bank s více než 200 továrními zvuky
Efekty | sekce: Insert FX1, Insert FX2, Master Delay, Master Reverb
Vstupy | 4 audio vstupy Mic/Line s možností efektování, mono 6.3 mm jack (mono/stereo) 3 univerzální pedálové vstupy
Výstupy | 2x analog out, 1x sluchátkový výstup, (6,3 mm jack)
Rozhraní | MIDI po USB i DIN audio přes USB
Další funkce | 4 stopý digital mixer s možností použití externích analogových vstupů interní digitální mix s EQ, 8 insertovými a 2 masterefekty min. 250 uživatelských programů, min. 16 Favorite skupin po 24 programech
Příslušenství | sustain pedál, napájecí adaptér
Počet ks | 1 | Cena za 1 ks (Kč bez DPH)
|  | Cena za 1 ks (Kč bez DPH) | 0
|  | Celkem za část 3 bez DPH | 0
|  | DPH 21 % | 0
|  | Celkem vč. DPH | 0
Note on B90: [Komentář ve vlákně] Vaše verze aplikace Excel vám umožňuje číst tento komentář ve vlákně, ale jakékoli jeho úpravy se odeberou, pokud se soubor otevře v novější verzi aplikace Excel. Další informace: https://go.microsoft.com/fwlink/?linkid=870924 Komentář: česky Odpověď: i vše následující

## 4. IT_technika
Veřejná zakázka na dodávky: „Doplnění technického vybavení studia Marta financované z NPO (2023) - část 4 IT technika"
Poznámky:
1. Všechna pole s šedým pozadím musí být vyplněna.
2. Ve sloupci "Nabízený model" uveďte u každé položky přesné označení modelu.
3. Ve sloupci "Technické parametry nabízeného modelu" uveďte skutečnou hodnotu příslušného parametru (počet jader, velikost paměti, atd.).
4. Všechny technické parametry musí být specifikované výrobcem a ověřitelné na webových stránkách výrobce v technické dokumentaci.
5. V řádcích s neměřitelnými parametry či požadavky uveďte skutečnost, že je parametr splněn, minimálně zápisem "Ano" nebo doplňující informací, z níž plyne, že parametr či požadavek je splněn.
6. Nesplnění kteréhokoliv z požadovaných parametrů je důvodem k vyloučení účastníka.
7. Jednotková cena za 1 ks nabízeného modelu (počítače, monitoru, notebooku, atd.) vyplňte do šedého, žlutá pole jsou počítána automaticky.
Položky financované z prostředků NPO:
Položka č. 1
Kancelářský notebook 15" | Požadované technické parametry jsou minimální nebo včetně, pokud není uvedeno jinak | Nabízený model | Technické parametry nabízeného modelu
Displej / grafika | úhlopříčka 15,6“; rozlišení min. 1920 x 1080 (Full HD); antireflexní IPS displej; integrovaná grafická karta.
CPU | min. 10 jader; min. 13500 , passmark bodu dle: https://www.cpubenchmark.net/
RAM | min. 16GB, DDR4
Úložiště | NVMe SSD, min. 512GB
Konektivita | 1x HDMI 2.1, 1x Thunderbolt 4, 3x USB 3.2 Gen1, 1xRJ45
Baterie | 50Wh Li-ion battery - 65W
Další výbava | numerická klávesnice, čtečka otisků prstů, podsvícená klávesnice, wlan, GLAN, BT, kamera, zabudovaný mikrofon
Operační systém | Windows 11 (který je na škole již využíván pro administrativu i potřeby výuky)
Záruka | 24 měsíců
Počet ks | 1 | Cena za 1 ks (Kč bez DPH)
|  | Cena za 1 ks (Kč bez DPH) | 0
Položka č. 2
Multimediální Notebook 15" | Požadované technické parametry jsou minimální nebo včetně, pokud není uvedeno jinak | Nabízený model | Technické parametry nabízeného modelu
Displej / grafika | úhlopříčka 15,6“; rozlišení min. 2880x1620; dotykový; lesklý OLED displej; jas alespoň 550 nitů; integrovaná grafická karta
CPU | min. 12 jader; min. 21700 , passmark bodu dle: https://www.cpubenchmark.net/
RAM | min. 16GB, LPDDR5
Úložiště | NVMe SSD, min. 512GB
Konektivita | 1x HDMI 2.0b, 2x Thunderbolt 4, 1x USB 3.2 Gen2, 1x 3,5mm kombinovaný zvukový konektor
Baterie | 96 Wh, 3S2P, 6článková baterie Li-ion
Další výbava | numerická klávesnice, čtečka karet Micro SD
Operační systém | Windows 11 (který je na škole již využíván pro administrativu i potřeby výuky)
Záruka | 24 měsíců
Počet ks | 1 | Cena za 1 ks (Kč bez DPH)
|  | Cena za 1 ks (Kč bez DPH) | 0
Položka č. 3
iPad 10,9" | Požadované technické parametry jsou minimální nebo včetně, pokud není uvedeno jinak | Nabízený model | Technické parametry nabízeného modelu
Popis | iPad pro dálkové ovládání osvětlovacího pultu (kvůli kompatibilitě SW)
Display | 10,9palcový (úhlopříčně) Multi‑Touch displej s LED podsvícením a technologií IPS Rozlišení 2360 × 1640 při 264 pixelech na palec (ppi) Široký barevný rozsah (P3) Antireflexní vrstva Jas 500 nitů
Čip | min. 8 jader; min. 14000 passmark bodu dle: https://www.cpubenchmark.net/
RAM | min. 8 GB
Úložiště | min. 256 GB
Rozlišení přední kamery i zadní kamery | min. 12MPx
Bezdrátová konektivita | Wi‑Fi 6 802.11ax, dvě pásma současně (2,4 GHz a 5 GHz), Bluetooth 5.0
Konektor | USB-C s podporou, nabíjení, DisplayPort, USB 3.1 Gen 2 (až 10 Gb/s)
Baterie | Vestavěná dobíjecí lithium-polymerová baterie, min. 28 Wh
Operační systém | min. iOS 16
Příslušenství | kompatibilní tužka na dotykoý display (2.generace)
Záruka | 24 měsíců
Počet ks | 1 | Cena za 1 ks (Kč bez DPH)
|  | Cena za 1 ks (Kč bez DPH) | 0
Položka č. 4
Notebook pro odbavování inscenací | Požadované technické parametry jsou minimální nebo včetně, pokud není uvedeno jinak | Nabízený model | Technické parametry nabízeného modelu
Popis | Mutimediální notebook 14“ s možností přímé práce v operačních systémech Mac OS, MS Windows 10 Pro, Linux, navazující na již na škole existující programové vybavení, zaměnitelný s již na škole existujícím odpovídajícím SW a HW i v náhradních dílech (periferie, napájení, SSD, ovládací prvky,…)
Grafika | 14,2 palcový (úhlopříčně) displej s LED podsvícením a technologií IPS; nativní rozlišení 3024 × 1964 při 254 pixelech na palec s podporou miliónů barev. XDR jas: 1 000 nitů trvalý (celá obrazovka) SDR jas: 500 nitůŠiroký barevný gamut (P3). Technologie True Tone Technologie ProMotion s adaptivní obnovovací frekvencí až 120 Hz
CPU | min. 21900 passmark bodu dle http://www.cpubenchmark.net.
RAM | min. 32 GB jednotné paměti
Úložište | min. 1TB SSD
Nabíjení a rozšíření | Slot na kartu SDXC, Port HDMI, 3,5mm sluchátkový konektor, Port MagSafe 3, min. Tři porty Thunderbolt 4 (USB‑C) s podporou pro: Nabíjení, DisplayPort,Thunderbolt 4 (až 40 Gb/s),USB 4 (až 40 Gb/s)
Klávesnice a TouPad | Podsvícená klávesnice plné velikosti: 79 (ISO) kláves CZ včetně včetně 12-ti funkčních kláves a 4 kláves se šipkami, Snímač Touch ID, Snímač okolního osvětlení, Force Touch trackpad na přesné ovládání kurzoru a rozpoznávání přítlaku - podporuje přitlačení, zrychlovače, kreslení s přítlakem a Multi‑Touch gesta.
Integrovaná kamera | 1080p FaceTime HD kamera, obrazový signálový procesor s výpočetním videem
Zvuk | Hi‑fi zvuková soustava šesti reproduktorů s woofery v antirezonančním uspořádání, Soustava tří mikrofonů studiové kvality s vysokým odstupem signálu od šumu a směrovým formováním paprsku, 3,5mm sluchátkový konektor s pokročilou podporou vysokoimpedančních sluchátek, Port HDMI podporuje výstup vícekanálového zvuku
Baterie | Lithium-polymerová baterie s kapacitou min. 70 Wh 67W USB‑C napájecí adaptér USB‑C / MagSafe 3 kabel Podpora rychlého nabíjení USB‑C napájecím adaptérem
Bezdrátová rozhraní | W‑Fi 6E (802.11ax), Bluetooth 5.3
Hmotnost | max. 1,7 kg
Záruka | 24 měsíců
Počet ks | 1 | Cena za 1 ks (Kč bez DPH)
|  | Cena za 1 ks (Kč bez DPH) | 0
Položka č. 5
Replikátor portů | Požadované technické parametry jsou minimální nebo včetně, pokud není uvedeno jinak | Nabízený model | Technické parametry nabízeného modelu
Konektor pro připojení do PC | USB-C s integrovaným kabelem
Konektory | 2x DisplayPort, 1x HDMI, 4x USB-A, 1x RJ-45, 1x Jack 3,5mm, 1x USB-C (data), 1x USB-C (Power delivery 100W)
Rozměry | max. 130 × 60 × 20 mm
Záruka | 24 měsíců
Počet ks | 2 | Cena za 1 ks (Kč bez DPH)
|  | Cena za 2 ks (Kč bez DPH) | 0
Položka č. 6
Datové úložiště | Požadované technické parametry jsou minimální nebo včetně, pokud není uvedeno jinak | Nabízený model | Technické parametry nabízeného modelu
Popis | čtyřšachtový 1U NAS server pro archivaci dat
CPU | Min. 5400 passmark bodu dle http://www.cpubenchmark.net.
Systémová paměť RAM | min. 2GB DDR4 ECC SODIMM, rozšiřitelná až na 32GB
Sekvenční čtení/zápis | min. 2100 MB/s (čtení) / min. 1050 MB/s (zápis)
Sloty pro pevnéhý disk | čtyři, možnost rozšíření až na 8 disků s pomcí rozšiřovací jednotky
Kompatibilní typ disku | 3.5" SATA HDD, 2.5" SATA HDD
Porty | 4x RJ-45 1GbE LAN Port (s podporou funkcí Link Aggregation / Failover) 2x USB 3.2 Gen 1 1x eSATA Rozšíření PCIe: 1x Gen3 x8 slot (x4 link)
Montáž | do racku 1U
Systém souborů | Interní zařízení: Btrfs, EXT4 Eterní zařízení: Btrfs, EXT4, EXT3, FAT, NTFS, HFS+, exFAT
Spotřeba energie | max. 50 W (za chodu), max. 20 W (hibernace pevného disku)
Záruka | 24 měsíců
Počet ks | 1 | Cena za 1 ks (Kč bez DPH)
|  | Cena za 1 ks (Kč bez DPH) | 0
Položka č. 7
Pevné disky pro datové úložiště | Požadované technické parametry jsou minimální nebo včetně, pokud není uvedeno jinak | Nabízený model | Technické parametry nabízeného modelu
Popis | HDD jednotka kompatibilní s položkou č.4
Rozhraní | SATA III
Kapacita disku | min. 12 TB
Rozměr disků | 3,5"
Otáčky disků | 7200ot/min
Rychlost disků | čtení 210 MB/s, zápis 210 MB/s
Technologie zápisu disků | CMR
Cache disků | 256MB
Pracovní zátěž disků | 180 TB/rok
Životnost disků | 1 000 000h
Záruka | 24 měsíců
Počet ks | 4 | Cena za 1 ks (Kč bez DPH)
|  | Cena za 4 ks (Kč bez DPH) | 0
|  | Celkem z fin. prostředků NPO bez DPH | 0
Položky finacované z vlastních prostředků:
Položka č. 8
PC pro Fond umělecké dokumentace | Požadované technické parametry jsou minimální nebo včetně, pokud není uvedeno jinak | Nabízený model | Technické parametry nabízeného modelu
Certifikace | Windows 11 kompatibilní
Operační systém | OS Windows připojitelný do domény
CPU benchmark passmark | min. 30 000
Počet jader procesoru | 12 ×
Cache procesoru | 25 MB
Typ paměti | DDR5
Frekvence paměti | 4 800 MHz
Velikost operační paměti RAM | 32 GB
Maximální kapacita RAM | 128 GB
Počet slotů RAM | 4 ×
Paměť grafické karty | 12 GB
Sloty pro přídavné karty | PCI Express x16
SSD Kapacita | 512 GB (0,51 TB)
Rozhraní interní | M.2 (NVMe)
Celkový počet slotů 3.5" | 2 ×
Celkový počet slotů M.2 | 2 ×
Zdroj | 550 W
USB 2.0 | 3 ×
USB 3.2 Gen 2 | 4 ×
USB-C | 1 ×
USB 3.2 Gen 1 (USB 3.0) | 3 ×
Grafické | HDMI, DisplayPort
Další | RJ-45 (LAN)
Základní příslušenství | Myš, Klávesnice
Záruka | 24 měsíců
Počet ks | 1 | Cena za 1 ks (Kč bez DPH)
|  | Cena za 1 ks (Kč bez DPH) | 0
Položka č. 9
Monitor (kompatibilní s pol. č. 8) | Požadované technické parametry jsou minimální nebo včetně, pokud není uvedeno jinak | Nabízený model | Technické parametry nabízeného modelu
Úhlopříčka | min. 37"
Rozlišení | 3840 × 1600 px
Typ panelu | IPS
Obnovovací frekvence | 60 Hz
Odezva | 5 ms
Maximální jas | 300 cd/m2
Barevná hloubka | 8 bit
Kontrast | 1000:01
Poměr stran | 24:10
Konstrukce | Prohnutá
Typ připojení | DisplayPort 1.3, HDMI 1.4, USB-C
Další připojení | LAN, USB 3
HDMI | 1 ×
DisplayPort | 1 ×
USB-C | 1 ×
USB | 4 ×
Hlavní funkce | Reproduktory, Nastavitelná výška, Flicker-free
Další funkce | Picture-by-Picture, KVM switch
Záruka | 24 měsíců
Počet ks | 1 | Cena za 1 ks (Kč bez DPH)
|  | Cena za 1 ks (Kč bez DPH) | 0
Položka č. 10
SDD disk (kompatibilní s pol. č. 8) | Požadované technické parametry jsou minimální nebo včetně, pokud není uvedeno jinak | Nabízený model | Technické parametry nabízeného modelu
Formát (FormFaktor) | Klasický - 2.5" Interní
Rozhraní interní | SATA III
Kapacita úložiště | min. 4 000 GB
Rychlost čtení | min. 560 MB/s
Rychlost zápisu | min. 530 MB/s
Mean Time Before Failure | min. 1 500 000 h
Speciální funkce | TRIM, SMART
Záruka | 24 měsíců
Počet ks | 1 | Cena za 1 ks (Kč bez DPH)
|  | Cena za 1 ks (Kč bez DPH) | 0
|  | Celkem z vlastních prostřeků bez DPH | 0
|  | Celkem za část 4 bez DPH | 0
|  | DPH 21 % | 0
|  | Celkem vč. DPH | 0