## 11B_Projektory
Technická specifikace zařízení a cenová kalkulace
Veřejná zakázka: | "AV technologie pro výuku na HF financované z NPO – projekční technologie (2023)"
Poznámky:
1. Všechna pole s šedým pozadím musí být vyplněna.
2. Ve sloupci "Nabízený model" uveďte u každé položky přesné označení modelu.
3. Ve sloupci "Technické parametry nabízeného modelu" uveďte skutečnou hodnotu příslušného parametru (počet jader, velikost paměti, atd.).
4. Všechny technické parametry musí být specifikované výrobcem a ověřitelné na webových stránkách výrobce v technické dokumentaci.
5. V řádcích s neměřitelnými parametry či požadavky uveďte skutečnost, že je parametr splněn, minimálně zápisem "Ano" nebo doplňující informací, z níž plyne, že parametr či požadavek je splněn.
6. Nesplnění kteréhokoliv z požadovaných parametrů je důvodem k vyloučení účastníka.
7. Jednotková cena za 1 ks nabízeného modelu (projektoru) musí být vyplněna do fialového pole. Žlutá pole jsou počítána automaticky.
8. Z důvodu financování je předmět zakázky rozdělen na investiční a neinvestiční část, kdy pro neinvestiční část je předpokládána jednotková cena za 1 ks projektoru nižší nebo nejvýše rovna částce 66 115,70 Kč bez DPH (tj. max. 80 000,00 Kč vč. DPH) a pro investiční část je předpokládána cena vyšší než je výše uvedený limit.
Neivestiční část (položka č. 1):
Položka č. 1
Projektor 4K | Požadované technické parametry jsou minimální, není-li uvedeno jinak | Nabízený model | Technické parametry nabízeného modelu
Popis | DLP lampový projektor s krátkou projekční vzdáleností. Nativní 4K rozlišení, svítivost 3600 ANSI lm, kontrast 1000000:1, HDMI 2.0, HDR, 5ms, 240Hz
Technologie: | DLP
Zdroj světla | lampa
Formát: | 16:9
Rozlišení: | UHD (3840x2160)
Kontrast: | 1 000 000:1
Světelný výkon: | 3600 ANSI
Hmotnost: | maximálně 4kg
Hlučnost: | max. 30 dB
Objektiv: | fixní
Typ optiky: | krátká
Projekční vzdálenost: | 0.4m - 3.3m
Velikost projekční plochy | 0.93m - 7.63m
Počet HDMI 2.0 vstupů | 2x
Zpoždění vstupního signálu v rozlišení 1080p | max. 5ms
Obnovovací frekvence v rozlišení 1080p | 240Hz
Ostatní konektivita: | 1x RS232, 1 x Audio 3.5mm, 1 x S/PDIF, 1 x USB-A power 1.5A
3D kompabilita: | ANO
Podpora HDR | ANO
Korekce V: | ANO, +/-40°
Korekce H: | ANO, +/-40°
Životnost lampy (normal): | až 4000 h
Životnost lampy (eko): | až 10000 h
Příslušenství | Dálkové ovládání, napájecí kabel
Záruka | 24 měsíců, lampa min. 12 měsíců
Počet ks | 3 | Cena za 1 ks (v Kč bez DPH)
|  | Cena za 3 ks (v Kč bez DPH) | 0
|  | Cena za neinvestiční část (bez DPH) | 0
Investiční část (položka č. 2):
Položka č. 2
Projektor | Požadované technické parametry jsou minimální, není-li uvedeno jinak | Nabízený model | Technické parametry nabízeného modelu
Popis | 3LCD laserový projektor, Nativní WUXGA rozlišení a technologií 4K enhancement, podpora HDR, svítivost 7000 ANSI lm, kontrast 2500000:1, HDBaseT, černé provedení
Technologie: | 3LCD
Zdroj světla | laser
Formát: | 16:10
Rozlišení: | WUXGA (1920 x 1200)
Kontrast: | 2 500 000:1
Světelný výkon: | 7000 ANSI
Hmotnost: | maximálně 10kg
Hlučnost: | max. 40 dB
Objektiv: | zoom
Typ optiky: | normální
Projekční vzdálenost: | 1.44 m - 23.84 m (wide/tele)
Velikost projekční plochy | 50 palců - 500 palců
LAN: | 1x RJ45 LAN, 1x HDBaseT
Počet HDMI | 2x vstup, 1x výstup
Ostatní konektivita: | 1x USB-A power 2A, 1xUSB 2.0, RS-232, 3,5mm audio out
Podpora HDR | ANO
Korekce V: | ANO, +/-30°
Korekce H: | ANO, +/-30°
Lens shift: | ANO, min +/- 20%
Životnost lampy (normal): | až 20 000 h
Životnost lampy (eko): | až 30 000 h
Příslušenství | USB Wifi adaptér umožňující bezdrátový přes obrazu z mobilních zařízení; náhradní vzduchový filtr; bezpečnostní lanko
Záruka | 36 měsíců
Počet ks | 1 | Cena za 1 ks (v Kč bez DPH)
|  | Cena za 1 ks (v Kč bez DPH) | 0
|  | Cena za investiční část (bez DPH) | 0
|  | Cena celkem (v Kč bez DPH) | 0
|  | Cena celkem (v Kč s DPH) | 0