## Technické podmínky
Technická specifikace zařízení a cenová kalkulace
Veřejná zakázka: | "Zvuková technologie pro Divadlo na Orlí"
Poznámky:
1. Všechna pole s šedým pozadím musí být vyplněna.
2. Ve sloupci "Nabízený model" uveďte u každé položky přesné označení modelu.
3. Ve sloupci "Technické parametry nabízeného modelu" uveďte skutečnou hodnotu příslušného parametru (počet jader, velikost paměti, atd.).
4. Všechny technické parametry musí být specifikované výrobcem a ověřitelné na webových stránkách výrobce v technické dokumentaci.
5. V řádcích s neměřitelnými parametry či požadavky uveďte skutečnost, že je parametr splněn, minimálně zápisem "Ano" nebo doplňující informací, z níž plyne, že parametr či požadavek je splněn.
6. Nesplnění kteréhokoliv z požadovaných parametrů je důvodem k vyloučení účastníka.
7. Jednotková cena za 1 ks nabízeného modelu (počítače, monitoru, notebooku, atd.) musí být vyplněna do fialového pole. Žlutá pole jsou počítána automaticky.
Položka č. 1
Adaptér na propojení monitorovacího systému | Požadované technické parametry jsou minimální, není-li uvedeno jinak | Nabízený model | Technické parametry nabízeného modelu
Kompatibilita | kompatibilní s položkou číslo 3
Konektor | USB
Záruka | 24 měsíců
Počet ks | 1 | Cena za 1 ks (v Kč bez DPH)
|  | Cena za 1 ks (v Kč bez DPH) | 0
Položka č. 2
Ovladač hlasitosti | Požadované technické parametry jsou minimální, není-li uvedeno jinak | Nabízený model | Technické parametry nabízeného modelu
Kompatibilita | kompatibilní s položkou číslo 1, s přepínáním skupin
Konektor | bezdrátový
Barva | černá
Záruka | 24 měsíců
Počet ks | 2 | Cena za 1 ks (v Kč bez DPH)
|  | Cena za 2 ks (v Kč bez DPH) | 0
Položka č. 3
Poslechový monitor | Požadované technické parametry jsou minimální, není-li uvedeno jinak | Nabízený model | Technické parametry nabízeného modelu
SPL | min. 104 dB(SPL)
Frekvenční odezva | max. 50 Hz - min. 35 kHz
Velikost měničů | Bass: min 5'', Treble: min. 3/4''
Konektivita | Dante (RJ45)
Barva | černá
Instalace | systém nastavitelného uchycení do stropu součástí dodávky
Záruka | 24 měsíců
Počet ks | 2 | Cena za 1 ks (v Kč bez DPH)
|  | Cena za 2 ks (v Kč bez DPH) | 0
Položka č. 4
Poslechový monitor | Požadované technické parametry jsou minimální, není-li uvedeno jinak | Nabízený model | Technické parametry nabízeného modelu
SPL | min. 96 dB(SPL)
Frekvenční odezva | max. 70 Hz - min. 35 kHz
Velikost měničů | Bass: min. 3'', Treble: min 3/4''
Konektivita | Dante (RJ45)
Barva | černá
Instalace | systém nastavitelného uchycení do stropu součástí dodávky
Záruka | 24 měsíců
Počet ks | 2 | Cena za 1 ks (v Kč bez DPH)
|  | Cena za 2 ks (v Kč bez DPH) | 0
Položka č. 5
Nástrojové a vokální kondenzátorové mikrofony | Požadované technické parametry jsou minimální, není-li uvedeno jinak | Nabízený model | Technické parametry nabízeného modelu
Směrová charakteristika | kardioidní
Frekvenční rozsah | 50 Hz - 22 kHz
Citlivost | 16 mV/Pa
SNR | min. 79 dBA
Maximální SPL | 144 dB SPL (0,5% THD)
Low-cut filter | 40 Hz
Výstupní impedance | 50 Ω
Zatěžovací impedance (max.) | 600 Ω
Maximální výstupní napětí | 4,8V
Proud | 3,3 mA
Velikost membrány | malá
Zaměření | primárně vokály, s možností využití u nástrojů produkujících větší akustický tlak
Uchycení | antivibrační držák
Napájení | phantom, 48V
Záruka | 24 měsíců
Počet ks | 2 | Cena za 1 ks (v Kč bez DPH)
|  | Cena za 2 ks (v Kč bez DPH) | 0
Položka č. 6
Páskové mikrofony | Požadované technické parametry jsou minimální, není-li uvedeno jinak | Nabízený model | Technické parametry nabízeného modelu
Směrová charakteristika | osmičková
Frekvenční rozsah | 30 Hz - 15 kHz
Citlivost | 0,56 mV/Pa (-65 dBV)
Impedance | 300 Ω
Zkreslení | méně než 1% na 125 dB SPL
Napájení | pasivní
Konektor | 4069
Adaptér na XLR | 4069 na XLR s uchycením na mikrofonní stativ
Záruka | 24 měsíců
Počet ks | 2 | Cena za 1 ks (v Kč bez DPH)
|  | Cena za 2 ks (v Kč bez DPH) | 0
Položka č. 7
Dynamický mikrofon k bicí sadě (bass drum) | Požadované technické parametry jsou minimální, není-li uvedeno jinak | Nabízený model | Technické parametry nabízeného modelu
Směrová charakteristika | kardioidní
Frekvenční rozsah | 17 Hz - 17 kHz
Citlivost | 1,2 mV (-74 dBV)
Výstupní impedance | 200 Ω
Zatěžovací impedance | 1000 Ω
Maximální SPL | 164 dB SPL (0,5% THD)
Typ | velkomembránový dynamický
Záruka | 24 měsíců
Počet ks | 1 | Cena za 1 ks (v Kč bez DPH)
|  | Cena za 1 ks (v Kč bez DPH) | 0
|  | Celková cena v Kč (bez DPH) | 0