## Technické podmínky
Veřejná zakázka na dodávky | "Zálohovací jednotka pro DF (2023)"
Příloha č. 1: Technická specifikace zařízení a cenová kalkulace pro VZ s názvem: Zálohovací jednotka pro DF
Poznámky:
1. Všechna pole s šedým pozadím musí být vyplněna.
2. Ve sloupci "Nabízený model" uveďte u každé položky přesné označení modelu.
3. Ve sloupci "Technické parametry nabízeného modelu" uveďte skutečnou hodnotu příslušného parametru (počet jader, velikost paměti, atd.).
4. Všechny technické parametry musí být specifikované výrobcem a ověřitelné na webových stránkách výrobce v technické dokumentaci.
5. V řádcích s neměřitelnými parametry či požadavky uveďte skutečnost, že je parametr splněn, minimálně zápisem "Ano" nebo doplňující informací, z níž plyne, že parametr či požadavek je splněn.
6. Nesplnění kteréhokoliv z požadovaných parametrů je důvodem k vyloučení uchazeče.
7. Jednotková cena ze 1 ks nabízeného modelu (počítače, monitoru, notebooku, atd.) musí být vyplněna do fialového pole. Žlutá pole jsou počítána automaticky.
Položka č. 1
Archivační vrstva centrálního datového úložiště | Požadované technické parametry jsou minimální nebo včetně, pokud není uvedeno jinak | Nabízený model | Technické parametry nabízeného modelu
Popis: | Výška max. 6U do 19” racku
Startovací čistá nativní kapacita zařízení min. 900 TB na technologii LTO-9
Připojení k centrálnímu datovému úložišti Quantum StorNext min. skrze 4x 8 Gb FC (SFP+ moduly musí být součástí dodávky)
Redundantní napájecí zdroje zařízení musí splňovat certifikaci 80 Plus
Rackmount kit musí být součástí dodávky
Zařízení musí být možné upradovat na min. 800 slotů LTO-9
Podpora mixování technologií LTO v jednom zařízení, min. podpora LTO-7, LTO-8, LTO-9
Konfigurace musí garantovat propustnost zápis/čtení min. 800 MB/s (bez komprese)
Zařízení musí v budoucnu umožnit rozšíření výkonu (propustnosti) až na 9 GB/s
Provedení mechanik LTO-9 musít být Dual-Port, Full Height (min. 2x 8 Gb FC port per mechanika)
Podpora RESTful API a možnost integrace nabízeného zařízení k management systémům
Zařízení obsahuje min. 1x 1 GbE management port pro správu, nutná MFA autentifikace uživatelů
Je vyžadována MFA (vícefaktorová autentifikace uživatelů), min. dva nezávislé faktory pro úspěšné přihlášení
Nabízené zařízení musí být možné rozšířit až na 10 PB dat čisté kapacity při použití technologie LTO-9
Zařízení musí podporovat a obsahovat licenci pro tzv. partitioning, rozdělení zařízení na nezávislé logické jednotky pro možnost integrace archivace dat pro další fakulty zadavatele
HW zařízení musí obsahovat dotykový čelní panel pro lokální správu a základní nastavení systému
Zařízení musí podporovat air-gap technologii, kdy není možný vzdálený přístup k vybraným datovým oblastem archivu a je garantována plná offline ochrana uložených dat proti kybernetickým hrozbám (ransomware)
Nabízený HW musí umožňovat integraci se stávajícím monitorovacím SW skrze SNMP protokol
Nabízené řešení musí podporovat data multi-path tzn. redundantní FC připojení
Součástí dodávky je neomezená software licence pro vytváření grafických reportů s ohledem na vytěžování jednotlivých datových zdrojů zařízení (LTO mechaniky, LTO média, robot)
Zařízení musí podporovat rozšíření o modul Data Life Cycle Management, který provádí kontinuální kontrolu konzistence uložených dat v archivu
Součástí dodávky musí být min. 20 ks datových médíí LTO-9 včetně čárových kódů
Součástí dodávky musí být min. 2 ks čistících médíí LTO-9 včetně čárových kódů
Záruka | 36 měsíců s reakcí nejbližší pracovní den a servisním zásahem u zákazníka. Lhůta pro provedení opravy 30 dní.
Počet ks | 1 | Cena za 1 kus (Kč bez DPH) | 10
|  | Cena za 1 kus (Kč bez DPH) | 10
Položka č. 2
Transcoding zařízení pro video archiv | Požadované technické parametry jsou minimální nebo včetně, pokud není uvedeno jinak | Nabízený model | Technické parametry nabízeného modelu
Popis: | Výška max. 2U do 19” racku
Plná podpora stávajícího MAM řešení Elements Media Library a Elements AVID Gateway
Funkce automatického vytváření low-res náhledů videa H.264
Redundantní napájecí zdroje zařízení musí splňovat certifikaci 80 Plus
Zařízení musí být možné integrovat se stávajícím řešením Elements Media Library jako server pro veškeré transcoding operace ve video archivu zadavatele
Osazeno min. 2x SSD disky, min. á 480 GB, min. 1x CPU, min. 16 GB RAM
Připojení do infrastruktury zadavatele min. 2x 10 GbE SFP+ portů
Zařízení musí umožňovat export dat pomocí standardu LTFS
Součástí zařízení musí být licence Quantum StorNext DLC Client pro připojení do infrastruktury centrálního datového úložiště
Podpora klastrování se stávajícím transcoding systémem Elements pro možnost vysoké dostupnosti a rozložení zátěže video archivu při vyšším zatížení (klauzury studentů)
Podporované video formáty: ProRes, DNxHD, DNxHR, XDCAM, P2, AVC, h264, XAVC, HEVC h265, CineForm, AVI, wmv, RED
Podporované audio formáty: wav, mp3, m4a
Podpora jiných formátů: PDF, TXT, INDD, JPEG, BMP, PNG, GIF, PSD
Podpora plné automatizace transcoding workflow zahrnující schvalovací procesy (Profesor-Student)
Dodávka zahrnuje přístup k zařízení skrze webový prohlížeč HTML5 poskytující přístup z různých zařízení (PC Windows, Mac OS, ipad Safari, Android Chrome) a neomezenou klientskou licenci pro studenty
Podpora integrace se stávajícím LDAP a Active Directory
Řešení obsahuje File manager (minimálně - souborový) a task management nástroj pro automatizaci workflow včetně možnosti customizace transcodovacích úloh
Podpora protokolů SMB, AFP, NFS a Quantum DLC protocol
Podpora Python a Shell uživatelských scriptů pro možnost vytváření transcoding workflow
Záruka | 24 měsíců s reakcí nejbližší pracovní den a servisním zásahem u zákazníka. Lhůta pro provedení opravy 30 dní.
Počet ks | 1 | Cena za 1 kus (Kč bez DPH)
|  | Cena za 1 kus (Kč bez DPH) | 0
Položka č. 3
Kapacitní licence pro archivační vrstvu centrálního datového úložiště | Požadované technické parametry jsou minimální nebo včetně, pokud není uvedeno jinak | Nabízený model | Technické parametry nabízeného modelu
Popis: | Součástí dodávky je trvalá kapacitní licence Quantum StorNext Storage Manager pro min. 450 TB (nativní kapacita)
Řešení musí umožňovat transparentní migraci a zálohování dat z primání vrstvy stávajícího řešení Quantum StorNext 6.x (podporované datové vrsty - NVME, SAS, NL-SAS) na pásková zařízení LTO-9
Řešení umožňuje na platformách Mac OS a Windows obnovu dat z archívu přímo uživatelem (studentem) na základě přidělných práv v LDAP (nebo AD)
Záruka | 24 měsíců s reakcí nejbližší pracovní den a servisním zásahem u zákazníka.
Počet ks | 1 | Cena za 1 kus (Kč bez DPH)
|  | Cena za 1 kus (Kč bez DPH) | 0
Položka č. 6
Instalace a konfigurace archivace dat, zaškolení | Požadované technické parametry jsou minimální nebo včetně, pokud není uvedeno jinak | Nabízený model | Technické parametry nabízeného modelu
Popis: | Instalace veškerých komponent do 19" racku zadavatele - Novobranská, Brno
Instalace a konfigurace řešení pro transcoding video a audio formátů video archivu zadavatele
Instalace a konfigurace rozšíření archivní kapacity min. 900 TB v prostředí Quantum StorNext 6.x
Integrace grafických pracovních stanic Avid Media Composer do prostředí Elements Media Library
Integrace řešení Quantum StorNext 6.x s řešením Elements pro emulaci Avid Workspaces (bin-locking)
Integrace a customizace Python scriptů pro automatizaci vytváření low-res náhledů H.264
Customizace a nastavení transcoding notifikací skrze E-mail, Slack a ELEMENTS tlustého klienta
Customizace a grafická úprava "home" webové stránky pro externí přístup (VPN) uživatelů a studentů
Customizace webového prostředí Elements Media Library v prostředí video archivu JAMU
Integrace střižen Avid Media Composer do archivního prostředí Quantum StorNext a napojení na webové rozhraní video archivu Elements
Zaškolení administrátorů zadavatele, minimálně 10 h, 2 osoby
Počet ks | 1 | Cena za 1 kus (Kč bez DPH)
|  | Cena za 1 kus (Kč bez DPH) | 0
|  | Cena celkem bez DPH | 10