## Technické podmínky
Veřejná zakázka na dodávky
Příloha č. 1: Technická specifikace zařízení a cenová kalkulace pro VZ s názvem: "Rozšíření datové oblasti centrálního video archivu"
Poznámky:
1. Všechna pole s šedým pozadím musí být vyplněna.
2. Ve sloupci "Nabízený model" uveďte u každé položky přesné označení modelu.
3. Ve sloupci "Technické parametry nabízeného modelu" uveďte skutečnou hodnotu příslušného parametru (počet jader, velikost paměti, atd.).
4. Všechny technické parametry musí být specifikované výrobcem a ověřitelné na webových stránkách výrobce v technické dokumentaci.
5. V řádcích s neměřitelnými parametry či požadavky uveďte skutečnost, že je parametr splněn, minimálně zápisem "Ano" nebo doplňující informací, z níž plyne, že parametr či požadavek je splněn.
6. Nesplnění kteréhokoliv z požadovaných parametrů je důvodem k vyloučení uchazeče.
7. Jednotková cena ze 1 ks nabízeného modelu (počítače, monitoru, notebooku, atd.) musí být vyplněna do fialového pole. Žlutá pole jsou počítána automaticky.
Položka č. 1
Rozšíření datové oblasti centrálního video archivu | Požadované technické parametry jsou minimální nebo včetně, pokud není uvedeno jinak | Nabízený model | Technické parametry nabízeného modelu
Popis: | Nabízené řešení musí umožňovat použití stávajícího clusterového souborového systému Quantum StorNext s možností nastavení politik pro automatický tiering (migraci) dat.
Řešení musí umožňovat nativní funkcionality souborového systému Quantum StorNext a podporu různých diskových tierů (svazků), páskových knihoven (LTO), cloud úložišť (S3) a to pod stejným namespace.
Nabízené řešení musí umožňovat paralelní přístup k uloženým datům na diskových polích ve stejný okamžik přes Ethernet (NAS/LAN) i Fibre Channel (SAN).
Nabízené řešení musí obsahovat neomezený počet klientských licencí Quantum StorNext pro blokový přístup (SAN) a souborový přístup (CIFS/NFS).
Musí se jednat o redundantní systém nakonfigurovaný z min. dvou head nodů v high-availability (HA) módu a produkčního úložiště.
Je vyžadovaná přímá podpora minimálně následujících protokolů: SAN, LAN, SMB v1-3 (CIFS), NFS v3, Active Directory, OpenLDAP, RESTful API, sFTP.
Podpora široké škály připojení klientů (hostů): 8 Gb /16 Gb / 32 Gb Fiber Channel, 1 GbE / 10 GbE / 25 GbE / 40 GbE Ethernet, 200 Gb/s InfiniBand HDR
Nabízené řešení musí podporovat ukládání metadat souborového systému na stávající diskové pole Quantum QXS a to pro každý souborový systém redundantně.
Systém musí podporovat aktualizace firmware a software pro veškeré nabízené HW komponenty pomocí OTA (Over The Air), automatické stažení nové verze software.
Minimální požadovaná konektivita head nodů: min. 4x 32 Gb/s Fibre channel a min. 2x 40 Gb/s Ethernet per node včetně SFP+ a QSFP modulů.
Veškeré nabízené hardware komponenty sestavy musí obsahovat redundantní napájecí zdroje.
Každý nabízený head node souborového systému musí obsahovat min. 2x CPU (min. 8 fyzických core) a 64 GB RAM DDR4.
Nabízený systém umožňuje současně ukládat až čtyři kopie dat na různá paměťová média (disk, páska LTO, objektové úložiště S3).
Souborový systém umožňuje spravovat až čtyřicet verzí souboru (versioning).
Politika migrace dat v prostředí souborového systému musí být nastavitelná na adresářové úrovni.
Nabízený systém poskytuje “webservices” API pro integraci software produktů třetích stran.
Nabízený systém umožňuje provozování open source kontejnerů (např: Docker) přímo na nabízeném řešení a umožňuje nasazení Kubernetes na dodaném hardware.
Podporovaná velikost jednoho souboru v prostředí souborového sytému až 2 PiB.
Startovací využitelná disková kapacita nabízeného diskového subsystému musí být min. 180 TB, kapacita musí být dosažena na discích NL-SAS v RAID-6 včetně hot-spare disku.
Každé diskové pole v konfiguraci souborového systému musí obsahovat min. duální active - active kontrolery a minimálně 12 GB cache paměti.
Minimální podporované RAID úrovně: 0, 1, 1+0, 5, 6
Každé diskové pole musí mít implementovánu funkcionalitu multi-pathing (připojení více FC cestami).
Souborový systém musí umožňovat nastavení QoS (Quality of Service) tzn. nastavení prioritizace přístupu jednotlivých klientů k datové oblasti, možnost nastavení prioritizace minimálně na úrovni nastavení IOPS, MB/s.
Nabízený souborový systém musí podporovat – auditing tzn. je možné dokumentovat a zpětně dohledat veškeré provedené operace na úrovni souborového systému (typ operace, určení uživatele nebo pracovní stanice).
Replikace souborového systému musí být možná přes protokoly FC (Fiber Channel) a Eth (Ethernet).
Spouštení politiky migrace dat v rámci souborového systému muže být provedeno: v plánovači, manuálně nebo emergency režimu skrze High/Low značky (markery).
Je vyžadována vysoká dostupnost systému bez jediného bodu selhání - všechny komponenty musí být redundantní a podporovat hotswap (no-SPoF).
Nabízené řešení musí být plně kompatibilní se stávajícím souborových systémem Quantum Stornext z důvodů garance nepoškození (nekonzistence) dat při přesouvání dat mezi jednotlivými vrstvami (NVMe, HDD, Tape, Cloud).
Veškerá technická podpora dodavatele musí probíhat v českém jazyce v režimu min. 8:00 – 17:00.
Záruka | 36 měsíců s reakcí nejbližší pracovní den a servisním zásahem u zákazníka. Lhůta pro provedení opravy 30 dní.
Počet ks | 1 | Cena za 1 kus (Kč bez DPH)
|  | Cena za 1 kus (Kč bez DPH) | 0
Položka č. 2
Kapacitní licence souborového systému - disková část video archivu | Požadované technické parametry jsou minimální nebo včetně, pokud není uvedeno jinak | Nabízený model | Technické parametry nabízeného modelu
Popis: | Součástí dodávky je kapacitní licence Quantum StorNext pro min. 180 TB, nativní čistá kapacita na diskové oblasti NVMe, SSD, SAS nebo NL-SAS
Kapacitní licence musí být možné aplikovat na stávající řešení Quantum Xcellis Workflow Director (XWD) a Quantum F-1000.
Nabízená kapacitní licence souborového systému musí umožnit navyšovat výkon řešení slučováním více LUN logických jednotek do jedné datové oblasti (single name space).
Nabízená kapacitní licence musí zahrnovat funkcionalitu Distributed Data Mover (DDM), asynchronní replikaci FlexSync a File System Pooling.
Kapacitní licence souborového systém musí umožňovat připojení blokových datových úložišť třetích stran a integraci do jednoho globálního namespace již existujícího řešení.
Veškerá technická podpora dodavatele musí probíhat v českém jazyce v režimu min. 8:00 – 17:00.
Záruka | 36 měsíců s reakcí nejbližší pracovní den a servisním zásahem u zákazníka. Lhůta pro provedení opravy 30 dní.
Počet ks | 1 | Cena za 1 kus (Kč bez DPH)
|  | Cena za 1 kus (Kč bez DPH) | 0
Položka č. 3
Kapacitní licence pro archivační vrstvu centrálního video archivu | Požadované technické parametry jsou minimální nebo včetně, pokud není uvedeno jinak | Nabízený model | Technické parametry nabízeného modelu
Popis: | Součástí dodávky je kapacitní licence Quantum StorNext pro min. 180 TB, nativní čistá kapacita Tape LTO
Řešení musí umožňovat transparentní migraci a zálohování dat z primání vrstvy stávajícího řešení Quantum StorNext (podporované datové vrsty - NVME, SAS, NL-SAS) na pásková zařízení LTO-9
Řešení umožňuje na platformách Mac OS a Windows obnovu dat z archívu přímo uživatelem (studentem) na základě přidělných práv v LDAP (nebo AD)
Veškerá technická podpora dodavatele musí probíhat v českém jazyce v režimu min. 8:00 – 17:00.
Záruka | 36 měsíců s reakcí nejbližší pracovní den a servisním zásahem u zákazníka. Lhůta pro provedení opravy 30 dní.
Počet ks | 1 | Cena za 1 kus (Kč bez DPH)
|  | Cena za 1 kus (Kč bez DPH) | 0
Položka č. 4
Instalace a konfigurace, zaškolení | Požadované technické parametry jsou minimální nebo včetně, pokud není uvedeno jinak | Nabízený model | Technické parametry nabízeného modelu
Popis: | Instalace veškerých komponent do 19" racku zadavatele - JAMU, Brno
Instalace a konfigurace rozšíření diskové kapacity o min. 180 TB v prostředí Quantum StorNext Disk Storage
Instalace a konfigurace rozšíření archivní kapacity o min. 180 TB v prostředí Quantum StorNext Tape Storage
Integrace souborového systému do prostředí Elements Media Library (MAM - video Archiv)
Vytvoření šablon pro užitelská metadata video archivu JAMU dle fakult a pracovišť
Integrace a customizace python scriptů pro automatizaci vytváření low-res náhledů H.264 v prostředí video archivu Elements Media Library - MAM.
Customizace a nastavení notifikací skrze E-mail, Slack a ELEMENTS tlustého klienta
Customizace a grafická úprava "home" webové stránky prostředí video archivu Elements Media Library
Customizace workflow v prostředí Elements Media Library a integrace studentských účtů JAMU
Integrace celého řešení do stávajícího LDAP (DF JAMU, HF JAMU) a Microsoft AD (rektorát JAMU)
Zaškolení administrátorů zadavatele, minimálně 10 h, 2 osoby
Školení proběhne v českém jazyce v místě instalace - Brno
Počet ks | 1 | Cena za 1 kus (Kč bez DPH)
|  | Cena za 1 kus (Kč bez DPH) | 0
|  | Cena celkem bez DPH | 0