## Technické podmínky
Veřejná zakázka na dodávky | "IT pro Divadelní fakultu"
Příloha č. 1: Technická specifikace zařízení a cenová kalkulace
Poznámky:
1. Všechna pole s šedým pozadím musí být vyplněna.
2. Ve sloupci "Nabízený model" uveďte u každé položky přesné označení modelu.
3. Ve sloupci "Technické parametry nabízeného modelu" uveďte skutečnou hodnotu příslušného parametru (počet jader, velikost paměti, atd.).
4. Všechny technické parametry musí být specifikované výrobcem a ověřitelné na webových stránkách výrobce v technické dokumentaci.
5. V řádcích s neměřitelnými parametry či požadavky uveďte skutečnost, že je parametr splněn, minimálně zápisem "Ano" nebo doplňující informací, z níž plyne, že parametr či požadavek je splněn.
6. Nesplnění kteréhokoliv z požadovaných parametrů je důvodem k vyloučení uchazeče.
7. Jednotková cena ze 1 ks nabízeného modelu (počítače, monitoru, notebooku, atd.) musí být vyplněna do fialového pole. Žlutá pole jsou počítána automaticky.
Položka č. 1
Notebook 16" | Požadované technické parametry | Nabízený model | Technické parametry nabízeného modelu
Procesor | Poč.jader min.14;frekvence min.2.4GHz,max.5GHz;gen.min. RaptorLake;min.Intel Core i7;CPU mark min.27455;
Display | IPS antireflexní;uhlopčíčka min.16";rozl.WUXGA 1920x1200;matný;obn.frekv.60Hz
Paměť | Op.paměť min16GB,typ min.DDR5;frekv.min.5.2GHz;Pevný disk SSD NVMe min.1024GB
Grfaf.karta | sdílená;G3D mark min.2685;
Konektivita,klávesnice,OS | min.Bluetooth 5.2,WiFi 6, Čtečka pam.karet 4v1; 2xUSB 3.2 Gen 1; Ethernet (RJ-45); Slot pro Kensington; min 2xUSB-C 3.2 Gen 2 s PD a Disp.port 1.4;min 1x HDM 2.1I; Kombinovaný audio Jack 3.5 mm;čtečka otosku prstů,;fullHD kamera;podsvícená česká klávesnice s numerickou částí; OS Windows11 Pro
Další vlastnosti | hmotnost max1.7kg;Li-Pol baterie min.71Wh;výdrž min.9.2 hod;podpora RapidCharge Pro
Záruka | min. 24 měsíců
Počet ks | 2 | Cena za 1 kus (Kč bez DPH)
|  | Cena za 2 kusy (Kč bez DPH) | 0
Položka č. 2
Notebook | Požadované technické parametry | Nabízený model | Technické parametry nabízeného modelu
Procesor | Poč.jader min.14;frekvencemin2.4 GHz ,max.5GHz;gen.min. RaptorLake;min.Intel Core i7;CPU mark min.27455;
Display | IPS antireflexní;uhlopčíčka min.14.1";rozl.WUXGA 1920x1200;obn.frekv.60Hz
Paměť | Op.paměť min16GB,typ min.DDR5;frekv.min.5.2GHz;Pevný disk SSD NVMe min.1024GB
Graf.karta | sdílená;G3D mark min.2685;
Konektivita,klávesnice,OS | min.Bluetooth 5.1,WiFi 6 a/b/g/n/ac/ax, Čtečka pam.karet 4v1; 2xUSB 3.2 Gen 1;Thundrbolt 4; Ethernet (RJ-45); min 1xUSB-C 3.2 Gen 2 s PD a Disp.port 1.4;min 1x HDM 2.1I; Kombinovaný audio Jack 3.5 mm;čtečka otosku prstů,;fullHD kamera;podsvícená česká klávesnice bez numericé částí; OS Windows11 Pro
Další vlastnosti | hmotnost max1.4kg;Li-Pol baterie ;podpora RapidCharge Pro
Záruka | min 24 měsíců
Počet ks | 3 | Cena za 1 kus (Kč bez DPH)
|  | Cena za 5 kusů (Kč bez DPH) | 0
Položka č. 3
Mini PC | Požadované technické parametry | Nabízený model | Technické parametry nabízeného modelu
Procesor | Poč.jader min.16;frekvence min. 2.1GHz,max.5.2GHz;gen.min. RaptorLake;min.Intel Core i7;CPU mark min.37340;
Paměť | min.16GB DDR5 min.4.8GHz rozšiřitelná na 64GB;Pevný disk M.2 SSD PCIe 4x4 NVMe TLC , min.512GB
Graf.karta | G3D mark min.1858; možnost až 8K až 7680 × 4320 @ 60 Hz pro DisplayPort a 4K 4096 × 2160 @ 60 Hz pro HDMI. Umožňuje připojení až čtyř 4K monitorů současně a podporuje DirectX 12 a OpenGL 4.5.
Konektivita,OS | min.Bluetooth 5.3,WiFi 6E ; 5xUSB 3.2 Gen 2;2xUSB 2.0; Ethernet (RJ-45); min 1xUSB-C 3.2 gen2x2 -20Gb/s;1xUSB-C s PD min.100W a Disp.port 1.4;min 1x HDM 2.1; min. 2xDisplayPort 1.4 Kombinovaný audio Jack 3.5 mm; Integrovaná zvuková karta Realtek ALC3252 Interní 2W mono reproduktor;OS Windows11 Pro
Další vlastnosti | MiniPC;hmotnost max 1.42kg;externí zdroj min.120W;USB česká klávesnice;USB myš
Záruka | min.36 měsíců
Počet ks | 1 | Cena za 1 kus (Kč bez DPH)
|  | Cena za 1 kus (Kč bez DPH) | 0
Položka č. 4
dokovací stanice | Požadované technické parametry | Nabízený model | Technické parametry nabízeného modelu
Připojení | USB-C
Vstupy | minimálně 3xUSB 3.0/3.1/3.2; min. 2xUSB-C(datový min 5Gb/s,PD); 1xRJ45; 2xHDMI min 4k/30Hz; 1x display port;čtečka karet SD,microSD;audio Jack 3.5mm;výstupní výkon min.100W
Záruka | min. 24 měsíců
Počet ks | 5 | Cena za 1 kus (Kč bez DPH)
|  | Cena za 5 kusů (Kč bez DPH) | 0
|  | Cena celkem ( Kč bez DPH) | 0