## Část 1 Audio technologie
Veřejná zakázka na dodávky | "AV technologie"
Příloha č. 1: Technická specifikace zařízení a cenová kalkulace k VZ: AV technologie - část 1 Audio technologie
Poznámky:
1. Všechna pole s šedým pozadím musí být vyplněna.
2. Ve sloupci "Nabízený model" uveďte u každé položky přesné označení modelu.
3. Ve sloupci "Technické parametry nabízeného modelu" uveďte skutečnou hodnotu příslušného parametru (počet jader, velikost paměti, atd.).
4. Všechny technické parametry musí být specifikované výrobcem a ověřitelné na webových stránkách výrobce v technické dokumentaci.
5. V řádcích s neměřitelnými parametry či požadavky uveďte skutečnost, že je parametr splněn, minimálně zápisem "Ano" nebo doplňující informací, z níž plyne, že parametr či požadavek je splněn.
6. Nesplnění kteréhokoliv z požadovaných parametrů je důvodem k vyloučení účastníka.
7. Jednotková cena za 1 ks nabízeného modelu (počítače, monitoru, notebooku, atd.) musí být vyplněna do fialového pole. Žlutá pole jsou počítána automaticky.
Položka č. 1
Reproduktory pro vícekanálovou reprodukci | Požadované technické parametry jsou minimální, není-li uvedeno jinak | Nabízený model | Technické parametry nabízeného modelu
Popis | Aktivní dvoupásmový studiový Near Field monitor pro vícekanálovou reprodukci
Frekvenční rozsah prostorových monitorů | 45Hz- 20000Hz (± 1,5dB); 38 Hz až 22 kHz (± 6dB)
Maximální hladina ak. Tlaku | min. 116 dB(SPL)
Dlouhodobá max. hladina ak. Tlaku | min. 100 dB(SPL)
Výkon zesilovačů | 2x 150W
Průměr basového reproduktoru | min. 6,5"
Vstupní konektor | XLR-analogový vstup; XLR-AES/EBU vstup a výstup; 2x RJ45
Ovládací prvky | Hlasitost; přepínač ekvalizačních křivek
DSP filtr pro kompenzaci místnosti | ano
Napájení | integorvané, 240V
Barva | černá, antracit
Ostatní | Síťový protokol kompatibilní s položkami č. 1 - 4 a dále také GLM SAM network na škole již používané.
Počet ks | 16 | Cena za 1 ks (v Kč bez DPH)
|  | Cena za 16 ks (v Kč bez DPH) | 0
Položka č. 2
Kalibrační USB jednotka | Požadované technické parametry jsou minimální, není-li uvedeno jinak | Nabízený model | Technické parametry nabízeného modelu | ????
Popis | Jednotka pro automatickou kalibraci, ovládání a síťové rozhraní studiových monitorů a subwooferu.
Konektivita monitorů | 2x RJ45
Konektivita mikrofonu a a ovladače hlasitosti | 3,5mm jack
Konektivita hosta | USB
Ostatní | Síťový protokol kompatibilní s položkami č. 1 - 4 a dále také GLM SAM network na škole již používané.
Příslušenství | Kalibrační jednotka, kalibrační mikrofon s držákem, USB kabel, + Ovladač hlasitosti
Počet ks | 1 | Cena za 1 ks (v Kč bez DPH)
|  | Cena za 1 ks (v Kč bez DPH) | 0
Položka č. 3
Referenční kontroler | Požadované technické parametry jsou minimální, není-li uvedeno jinak | Nabízený model | Technické parametry nabízeného modelu | ????
Popis | Referenční kontroler pro automatickou kalibraci a ovládání studiových monitorů a subwooferu. Podporuje kalibraci monitorovací úrovně podle normy EBU R128, ATSC A/85 nebo SMPTE RP200
Konektivita | 2x Jack 6,3mm Balanced TRS IN; 2x Jack 6,3mm Balanced TRS OUT; 2x RJ45; 2x XLR AES/EBU
Konektivita mikrofonu a sluchátek | 3,5mm jack; 6,3mm stereo jack
Konektivita hosta a napájení | 2x USB-C
Ostatní | Síťový protokol kompatibilní s položkami č. 1 - 4 a dále také GLM SAM network na škole již používané.
Příslušenství | Referenční monitor, kalibrační mikrofon s držákem
Počet ks | 1 | Cena za 1 ks (v Kč bez DPH)
|  | Cena za 1 ks (v Kč bez DPH) | 0
Položka č. 4
Subwoofer | Požadované technické parametry jsou minimální, není-li uvedeno jinak | Nabízený model | Technické parametry nabízeného modelu
Popis | Aktivní 8" subwoofer navržený speciálně pro doplnění basového pásma studiových monitorů (položka č.1 a č.5) s možností kalibrace LPF, HPF, Input Gain, Polarity Switch
Frekvenční rozsah subwooferu | min. 25 Hz - 120 Hz (± 3 dB)
Špičková hladina akustického tlaku | min. 104 dB SPL
Kontrukce měniče subwooferu | 8"
THD (na středních hodnotách frekv. rozsahu) | max. 4%
Výkon subwooferu | 150 W
Konektivita | 5+1x XLR analogové vstupy; 5x XLR výstupy; XLR AES/EBU vstup a výstup, 2x RJ45
DSP filtr pro kompenzaci místnosti | ano
Napájení | integorvané, 240V
Ostatní | Síťový protokol kompatibilní s položkami č. 1 - 4 a dále také GLM SAM network na škole již používané.
Barva | černá, antracit
Počet ks | 3 | Cena za 1 ks (v Kč bez DPH)
|  | Cena za 3 ks (v Kč bez DPH) | 0
Položka č. 5
Reproduktory pro vícekanálovou reprodukci | Požadované technické parametry jsou minimální, není-li uvedeno jinak | Nabízený model | Technické parametry nabízeného modelu
Popis | Aktivní dvoupásmový kompaktní studiový monitor pro mobilní použití
Frekvenční rozsah | 74 Hz až 20 kHz (±3 dB)
Špičková hladina akustického tlaku | 105 dB SPL
Dlouhodobá max. hladina ak. Tlaku | 91 dB SPL
Výkon zesilovačů | 2x 25W
Průměr basového reproduktoru | min. 3"
Konektivita | XLR analogový vstup
Ovládací prvky | Citlivost vstupu; nastavení úrovně Basů
Napájení | integorvané, 240V
Barva | černá, antracit
Počet ks | 12 | Cena za 1 ks (v Kč bez DPH)
|  | Cena za 12 ks (v Kč bez DPH) | 0
Položka č. 6
Zvuková karta | Požadované technické parametry jsou minimální, není-li uvedeno jinak | Nabízený model | Technické parametry nabízeného modelu
Popis | USB-C zvuková karta nabízející 18/22 vstupů/výstupů, DSP, mix, effecty, LCD display, která je vybavena A/D a D/A převodníky se vzorkovací frekvencí až 24bit/192kHz. Lze instalovat do 19" racku
Vzorkovací frekvence | 24bit/192 kHz
Vstupy | 8x analog in (2x Mic - XLR/TRS combo; 6x Line - Jack 6,3mm Balanced TRS)
10x digital in (1x TOSLINK; 1x RCA)
Výstupy | 10x analog out (10x Line - Jack 6,3mm Balanced TRS)
1x phones out (1x stereo)
10x digital out (1x TOSLINK; 1x RCA)
Parametry mikrofonních vstupů | Maximální úroveň: 0 dBu
Preamp Gain: +74 dB
Dynamický rozsah: 115 dB (A-wtd)
THD + N: - 113 dB
Fantomové napájení: +48 V
Analogové Mikrofonní vstupy | 2x kombinované XLR/TRS
Analogové Linkové vstupy | 6x Jack 6,3mm symetrické
Analogové Linkové výstupy | 10x Jack 6,3mm symetrické
USB konektor | ano, USB-C 2.0
Optický | in/out (2x TOSLINK) - (8ch)ADAT, (4ch)SMUX, (2ch)S/PDIF optical
MIDI | in/out (2x DIN 5-pin)
S/PDIF | in/out (2x RCA)
Sluchátkový výstup | ano, (1x Jack 6,3mm Stereo)
Fantomové napájení +48V | ano, individuálně pro každý mikrofonní vstup
Zátlum mikrofonního vstupu (PAD) | ano, individuálně pro každý mikrofonní vstup
Napájení | Externí adaptér 12 - 18V DC
Velikost | ideálně 1U - 1/2 rek. šířka (9,5")
Příslušenství | adaptér, USB-C i USB-A kabel
Počet ks | 1 | Cena za 1 ks (v Kč bez DPH)
|  | Cena za 1 ks (v Kč bez DPH) | 0
Položka č. 7
Zvuková karta - studiová | Požadované technické parametry jsou minimální, není-li uvedeno jinak | Nabízený model | Technické parametry nabízeného modelu
Popis | USB-C zvuková karta nabízející 28/32 vstupů/výstupů, DSP, mix, effecty, LCD display, která je vybavena A/D a D/A převodníky se vzorkovací frekvencí až 24bit/192kHz.Pro instalaci do 19" racku plné šířky
Rozlišení a Vzorkovací frekvence | 24bit/192 kHz
Vstupy | 2x analog in XLR/TRS combo, 8x Line - Jack 6,3mm Balanced TRS
18x digital in (2x TOSLINK; 1x RCA)
Výstupy | 2x XLR, 8x analog out Jack 6,3mm Balanced TRS
2x phones out (2x stereo)
18x digital out (2x TOSLINK; 1x RCA)
Parametry mikrofonních vstupů | Maximální úroveň: +21 dBu
Zisk mic. předzesilovače: 74 dB
Dynamický rozsah: 118 dB (A-wtd, min gain)
THD + N: -114 dB
ovladače: Zisk; Fantomové napájení 48V; PAD -20dB
USB konektor | ano, USB-C 3.0
Optický | 2x in/2x out (4x TOSLINK) - (16/8/4 ch)ADAT
MIDI | 1x in/1x out (2x DIN 5-pin)
SPDIF | 1x in/1x out (2x RCA)
Word clock | 1x in/1x out (2x BNC)
Sluchátkový výstup | ano, 2x (2x Stereo Jack 6,3mm)
Foot Switch | Ano, (Jack 6,3mm)
Napájení | síťové AC 100-240V/ 50-60Hz, integrované
Příslušenství | napájecí kabel, USB-C i USB-A kabel
Počet ks | 2 | Cena za 1 ks (v Kč bez DPH)
|  | Cena za 2 ks (v Kč bez DPH) | 0
Položka č. 8
USB zvuková karta s High-end parametry | Požadované technické parametry jsou minimální, není-li uvedeno jinak | Nabízený model | Technické parametry nabízeného modelu
Popis | USB zvuková karta nabízející 30 vstupů/30 výstupů, LCD display, která je vybavena High-end A/D a D/A převodníky se vzorkovací frekvencí až 24bit/192kHz. Karta umožnuje nahrávat záznamy přímo na flash disk, nebo na USB externí pevný disk. Lze instalovat do 19" racku plné šířky
Rozlišení a Vzorkovací frekvence | 24bit/192 kHz
Vstupy | 4x analog in XLR/TRS combo; 8x Line - Jack 6,3mm Balanced TRS
16x digital in ADAT (2x TOSLINK); 2x AES/EBU in (1x XLR)
Výstupy | 2x analog out XLR; 6x analog out Jack 6,3mm Balanced TRS
4ch phones out (2x stereo Jack 6,3)
16x digital out ADAT (2x TOSLINK); 2x AES/EBU out (1x XLR)
Parametry mikrofonních vstupů | Maximální úroveň, Gain 0 dB: +18 dBu
Rozsah Gain: 75 dB
Frekvenční rozsah @ 192 kHz, -1 dB: 3.5 Hz – 88 kHz
Odstup signál šum (SNR) @ 0 dB Gain: 117 dB (AES17), 119.5 dBA
Fantomové napájení: +48 V
USB konektor | ano, USB-B 2.0 host; USB-A remote; USB-A memory - Direct recording
Optický | 2x in/out (4x TOSLINK)-(16/8/4 ch - ADAT)
MIDI | 2x in/out (4x DIN 5-pin)
Word clock | 1x in/out (2x BNC - WORD CLOCK)
Sluchátkový výstup | ano, 4ch (2x Stereo Jack 6,3mm)
Napájení | síťové AC 100-240V/ 50-60Hz, integrované
Příslušenství | napájecí kabel; USB-C; USB-A kabel
Počet ks | 1 | Cena za 1 ks (v Kč bez DPH)
|  | Cena za 1 ks (v Kč bez DPH) | 0
Položka č. 9
16 ch mixážní pult Hybridní - ANALOG/DIGITAL | Požadované technické parametry jsou minimální, není-li uvedeno jinak | Nabízený model | Technické parametry nabízeného modelu
Popis | 16Ch/8Sub/2Out - hybridní, digitálně-analogové mini-konzole pro živé ozvučení se 4 Aux + 1 Eff sběrnicemi; 8 SUB grupami; 8 kompresory a digit. efekty; 4 MUTE grupami a 31 GEQ a 31-pásmovmý spektrálním analyzérem a USB - stereo input/ stereo record Portem.
Počet vstupních kanálů | 16 (12xMic - XLR); (16xLine); 1x TalkBack
Počet mikrofonních vstupů | 12
Typ konektoru u mikrofonních vstupů | XLR
Stereo vstupy | 5 (8x 6,3 Jack TRS Balanced; 1x 3,5 Jack stereo)
Typ konektoru u stereo vstupů | Jack TRS Balanced
Ovládání hlasitosti vstupů a výstupů | tahové potenciometry
Počet AUX | 4
Počet pásem EQ u mikrofonních kanálů | 3 - HI; MID; LO (FREQ parametr u MID)
Zátlum (PAD) u mic vstupů | ne
Spodní ořez (HPF) u mic vstupů | ano, 80Hz
Phantom napájení mic vstupů | ano, 48V
Sluchátkový výstup | ano, 3
Monitorový výstup | ano
Multiefekt | ano, 20 digitálních 32bit. efektů s paměťmi; 4 test sound signály
USB | ano, PC Interface - Stereo in/out
Kompresor | ano, 8x in
Typ konektoru u Stereo OUT výstupu | 2x XLR; 2x 6,3 JackTRS Balanced (Master)
Napájení | integorvané, 240V
Šířka | 400mm, (Reková 19")
Hloubka | 530mm
Provedení | kovové, s dřevěnými bočnicemi
Počet ks | 2 | Cena za 1 ks (v Kč bez DPH)
|  | Cena za 2 ks (v Kč bez DPH) | 0
Položka č. 10
Mix pult digitální | Požadované technické parametry jsou minimální, není-li uvedeno jinak | Nabízený model | Technické parametry nabízeného modelu
Popis | Digitální mixážní pult 32bit/96kHz se 44 vstupními kanály, vestavěným 64-in/64-out Dante rozhraním, pro studiovou práci, i pro živé zvučení; 16 Mic/Line analogových mono vstupů; 2 stereo vstupy; 16 XLR analogových výstupů. 16+1 motorizovaných 100mm faderů a vestavěný slot pro SD kartu pro multitrackový záznam, Dvěmi 7" dotykovými ovládacími barevnými obrazovkami. Kompletně lze ovládat i z počítače PC/MAC nebo tabletu s Windows nebo iOS. Se 2 rozšiřujícími sloty.
Počet vstupních kanálů | 44 kanálů, (40 mono; 2 stereo) 22 mix sběrnic + hlavní L/R
Počet mikrofonních vstupů | 16
Typ konektoru u mikrofonních vstupů | XLR
Počet stereo vstupů | 2
Typ konektoru u stereo vstupů | 4x Cinch
Ovládání hlasitosti vstupů a výstupů | Motorizovanými potenciometry (Fadery) min 17 faderů (100mm)
Počet OUT (AUX) | 16 (14 XLR OUT + 2 L/R)
Počet pásem EQ u mikrofonních kanálů | Min 4 parametrické EQ
Zátlum (PAD); ořez (HPF) u mic vstupů | Ano; Ano
Phantom napájení mic vstupů | Ano (+48V)
datový konektor RJ 45 | Ano min. 3, (2x Dante; 1x Ethernet)
Sluchátkový výstup | Ano, 2 (1x 6,3mm; 1x 3,5mm)
Monitorový výstup | Ano, 2x XLR
Multiefekt | Ano, 4 FX
USB | Ano (alespoň 32 IN; 32 OUT)
Kompresor | Ano (alespoň na všech mic vstupech)
Typ konektoru u Stereo OUT výstupů | Balanced - XLR 3-pin
Napájení | integrované, 230V EU plug
Šířka | max. 447mm
Hloubka | max. 590mm
Provedení | kovové
Počet ks | 1 | Cena za 1 ks (v Kč bez DPH)
|  | Cena za 1 ks (v Kč bez DPH) | 0
Položka č. 11
USB MIDI klaviatura/kontrolér | Požadované technické parametry jsou minimální, není-li uvedeno jinak | Nabízený model | Technické parametry nabízeného modelu
Popis | Klávesový kontroler, 61 polo vyvážených kláves, klaviatura Fatar, polyfonní aftertouch, hliníkové ovládací prvky, Modulation a Pitch Wheel, Ribbon kontroler, 8+1 ovládacích enkodérů, 8 funkčních tlačítek, tlačítka transportu, displej s vysokým rozlišením, Sustain a Expression pedál + dva volitelné pedály, MIDI na konektorech DIN, USB-C Host, bohatý software
Vstupy | Sustain Pedal, Expression Pedal, dva volitelné pedály, MIDI IN
Výstupy | MIDI Out
USB Midi | Ano
Kompatibilní DAW | Ableton Live, Pro Tools, Logic Pro, Cubase, FL Studio
Ostatní | Šířka zařízení nepřekročí 98cm
Počet ks | 4 | Cena za 1 ks (v Kč bez DPH)
|  | Cena za 4 ks (v Kč bez DPH) | 0
Položka č. 12
Studiová sluchátka | Požadované technické parametry jsou minimální, není-li uvedeno jinak | Nabízený model | Technické parametry nabízeného modelu
Popis | Studiová sluchátka polo-otevřené konstrukce s plným frekvenčním rozsahem a bohatými basy.
Konstrukce | Polootevřená
Materiál náušníků | Kůže
Frekvenční rozsah: | 10 - 30.000 Hz
Citlivost | 98 dB
Impedance | 32 Ω
Zatížitelnost | 300 mW
Hmotnost | max. 300g
Typ připojení | 2,5m kabel s přímým 3,5mm konektorem
Příslušenství | redukce na 6,3mm
Počet ks | 8 | Cena za 1 ks (v Kč bez DPH)
|  | Cena za 8 ks (v Kč bez DPH) | 0
Položka č. 13
Mikrofon dynamický | Požadované technické parametry jsou minimální, není-li uvedeno jinak | Nabízený model | Technické parametry nabízeného modelu
Typ mikrofonu: | Dynamický
Směrová charakteristika: | Kardioida
Frekvenční rozsah: | 75 Hz - 18 kHz
Impedance | 320 Ohm
Hmotnost | max. 400g
Příslušenství | držák na stativ, obal
Počet ks | 4 | Cena za 1 ks (v Kč bez DPH)
|  | Cena za 4 ks (v Kč bez DPH) | 0
Položka č. 14
Stojan k reproduktorům pro vícekanálovou reprodukci včetně stojanové destičky | Požadované technické parametry jsou minimální, není-li uvedeno jinak | Nabízený model | Technické parametry nabízeného modelu
Popis | Teleskopický stojan s možností nastavitelné výšky v rozmezí min. 950 - 1400mm a kruhovou základnou dostatečného průměrů (z důvodů stability), závitem pro spojení se stojanovou destičkou k reproduktorům pro vícekanálovou reprodukci - položka č.1
Počet ks | 8 | Cena za 1 ks (v Kč bez DPH)
|  | Cena za 8 ks (v Kč bez DPH) | 0
Položka č. 15
Reproduktor-monitor, profesionální přenosný bateriový s Bluetooth | Požadované technické parametry jsou minimální, není-li uvedeno jinak | Nabízený model | Technické parametry nabízeného modelu
popis | Kompaktní, přenosný, výkonový reproduktor nebo pódiový monitor (kombo) s vestavěným 3 kanálovým mixážním pultem s EQ a reverby, sítovým napájením, možností bezdrátového připojení signálu (Bluetooth) a bateriového provozu. Kompatabilní se stávajícím vybavením ''ToneMatch''; s bezdrátovým XLR mikrofonním adaptérem a možností ovládání pomocí aplikace.
Typ reprosoustavy | Aktivní, dvoupásmový
Akustický tlak reprosoustavy (SPL) | 103 dB
Vyzařovací úhel reprosoustavy | 120° x 50°
Frekvenční rozsah | 62 Hz - 17 kHz
Basový reproduktor | 1x 6''
Výškový reproduktor | 3x 2,25''
Mic/Line analogový vstup | 2x kombinovaný - XLR/ Jack
Linkový/ bezdrátový vstup | ano/ ano (6,3 + 3,5mm Jack/ Bluetooth)
Ekvalizér | ano, dvoupásmový na dvou vstupech
Reverb | ano, na dvou vstupech
Nastavení hlasitosti | ano, na všech vstupech
Linkový výstup | ano, XLR/F
Možnost nasazení na repro stativ | ano, (35mm otvor)
Barva | černá
provoz na beterie | ano, až 11 hodin
Napájení | integrované, síťové 230V
Ovládání i pomocí applikace | ano
Možnost bezdrátového připojení mikrofonu | ano, (XLR bateriový vysílač - extender)
Výdrž baterie XLR vysílače (extenderu) | až 6 hodin
možnost ztlumení - MUTE | ano, tlačítkem
Dosah XLR vysílače (extenderu) | až 10 metrů
Obal na reproduktor a příslušenství | Ano
příslušenství | XLR vysílač-Extender; Baterie; Napájecí kabel; Polstrovaný látkový obal s kapsami na příslušenství a pláštěnkou.
Počet ks | 1 | Cena za 1 ks (v Kč bez DPH)
|  | Cena za 1 ks (v Kč bez DPH) | 0
|  | Cena celkem (v Kč bez DPH) | 0
|  | Cena celkem (v Kč s DPH) | 0

## Část 2 Streamovací technologie
Veřejná zakázka na dodávky | "AV technologie"
Příloha č. 1: Technická specifikace zařízení a cenová kalkulace k VZ: AV technologie - část 2 Streamovací technologie
Poznámky:
1. Všechna pole s šedým pozadím musí být vyplněna.
2. Ve sloupci "Nabízený model" uveďte u každé položky přesné označení modelu.
3. Ve sloupci "Technické parametry nabízeného modelu" uveďte skutečnou hodnotu příslušného parametru (počet jader, velikost paměti, atd.).
4. Všechny technické parametry musí být specifikované výrobcem a ověřitelné na webových stránkách výrobce v technické dokumentaci.
5. V řádcích s neměřitelnými parametry či požadavky uveďte skutečnost, že je parametr splněn, minimálně zápisem "Ano" nebo doplňující informací, z níž plyne, že parametr či požadavek je splněn.
6. Nesplnění kteréhokoliv z požadovaných parametrů je důvodem k vyloučení účastníka.
7. Jednotková cena za 1 ks nabízeného modelu (počítače, monitoru, notebooku, atd.) musí být vyplněna do fialového pole. Žlutá pole jsou počítána automaticky.
Položka č. 1
Ultra Low Latency streamovací jednotka | Požadované technické parametry jsou minimální, není-li uvedeno jinak | Nabízený model | Technické parametry nabízeného modelu
Popis | Standalone streamovací jednotka s ultra low latencí audia i videa pod 3ms s možností instalace do 19" racku. Díky takto nízkému zpoždnění sítě nabídí jednotka možnost synchronizace hudebníků pro živé přenosy účastníků na více místech. Jednotka je schopná obousměrné komunikace.
Video | FullHD 24p/25p/29,97p/30p/50p/59,94p/60p i prokládané signály 50i/59,94/60i
Audio | 24-bit 48, 96 a 192 KHz
Konektivita | Vstupy: 2x 3G-SDI, 8x TRS jack, S/PDIF digitální audio Výstupy: 2x 3G-SDI, 8x TRS jack, S/PDIF digitální audio 1x RJ45 LAN, 1x RJ45 management; USB konzole
Možnosti ovládání | Management a konfigurace je možná pomocí předního panelu s displejem, webové rozhraní nebo příkazy pomocí USB a SSH připojení
Komaptibilita | Jednotka musí být kompatibilní s technologií Cesnet MVTP, na škole a partnerských univerzitách již používané
Počet ks | 2 | Cena za 1 ks (v Kč bez DPH)
|  | Cena za 2 ks (v Kč bez DPH) | 0
Položka č. 2
Multimediální záznamová stanice s NDI HX | Požadované technické parametry jsou minimální, není-li uvedeno jinak | Nabízený model | Technické parametry nabízeného modelu
Popis | 2 - kanálová mediální stanice se schopností mixování, střihu, streamu na 3 platformy, NDI HX videa a záznamu. Vestavěný 2TB disk zajišťuje dostatečné místo pro záznam, tak jako možnost USB připojení a možnost soubory přesunout po síti na FTP server. Streamovací funkce umožňuje uživateli nastavit 3 destinace, streamovací platformy jako facebook, youtube, twitch, a vysílat na všechny současně. Vstupem mohou být HDMI nebo IP nebo NDI HX kamery, které můžete mixovat do různých scén a rozložení.
Video | až 1080p60
Audio | AAC-LC
Konektivita | Vstupy: 2x 3G-SDI, 2x HDMI, USB video, IP video - NDI HX, RTSP; 2x XLR/TRS jack, line in audio Výstupy: 1x HDMI Pass-Through z SDI 1, 2x HDMI Program out, multiview; 3x H.264/AVC digitalní video přes Ethernet NDI HX stream, line out audio 1x RJ45 LAN, 4x USB 3
Poporované streamovací protokoly | Pull: RTSP, NDI HX2 Push: RTMP/RTMPS, TCP, UDP, HTTP, HDCP Client
Možnosti ovládání | Na zařízení pomocí tlačítek, uživatelského rozhraní na displeji nebo webovém rozhraní na pc nebo telefonu ve stejné síti, pomocí USB, podpora TCP protokolu, RS232/RS485 sériovým protokolem, Ovládání kamer - ONVIF
Počet ks | 1 | Cena za 1 ks (v Kč bez DPH)
|  | Cena za 1 ks (v Kč bez DPH) | 0
Položka č. 3
Nízkolatenční SDI kamera s objektivem a kulovou hlavou | Požadované technické parametry jsou minimální, není-li uvedeno jinak | Nabízený model | Technické parametry nabízeného modelu
Popis: | Box kamera s velmi nízkou prodlevou odbavení obrazu ze senzoru na konektor výstupu s podporovaným rozlišením až Full HD/60p včetně objektivu 5-50mm a kulové hlavy
Zpoždění | do 15ms
Požadované rozlišení: | Full HD (1920x1080p 50/60)
Snímací čip: | Sensor 1/2,8" Exmor R CMOS
Formát: | 16:9
Minimální osvětlení: | 0.1Lux
Vyvážení bílé: | Auto / Manual /3000K-8000K
Bajonet pro objektiv | CS-Mount
Konektivita | 3G-SDI, CVBS, HDMI, AudioIN, IR
Ovládání: | RS422/485
Ovládací protokoly: | PELCO, D/P, VISCA
Příslušenství: | Objektiv 5-50 mm, F1.4, Manuální ostření a zoom, elektronická clona, kompatibilní s kamerou Kulová hlava pro sáňky s nosností až 1,5kg pro upevnění do sáněk fotoaparátu, možňuje ukotvení dalšího příslušenství na sáňky.
Počet ks | 4 | Cena za 1 ks (v Kč bez DPH)
|  | Cena za 4 ks (v Kč bez DPH) | 0
Položka č. 4
Mikrofonní stojan | Požadované technické parametry jsou minimální, není-li uvedeno jinak | Nabízený model | Technické parametry nabízeného modelu
Celokovový stojan, nastavitelné rameno jištěné křídlovou matkou, stabilní litou základnu a složitelné nohy pro snadný transport.
Minimální výška | 1050 mm
Maximální výška | 1600 mm
Délka ramene | 780 mm
Závit | 3/8"
Materiál | Ocel/Zinek
Barva | Černá
Hmotnost | do 3,8 kg
Počet ks | 12 | Cena za 1 ks (v Kč bez DPH)
|  | Cena za 12 ks (v Kč bez DPH) | 0
Položka č. 5
Velkoformátový 55" display s nízkou odezvou | Požadované technické parametry jsou minimální, není-li uvedeno jinak | Nabízený model | Technické parametry nabízeného modelu
Popis | Velkoformátový display s úhlopříčkou 55" a odezvou 2ms a podporou Freesync
Displej | úhlopříčka 55", rozlišení 3840 x 2160 px, obnovovací frekvence min 120Hz
Konektivita | min 4 x HDMI, verze hdmi min 2.0, USB, sluchátkový audio výstup, LAN, WIFI
Další parametry | max. spotřeba 85 W, max. spotřeba při HDR 240 W
Hmotnost bez podstavce | max. 21 kg
Ostatní | Odezva 2 ms (GTG), Maximální jas 500 cd/m2, VESA kompatibilní
Počet ks | 2 | Cena za 1 ks (v Kč bez DPH)
|  | Cena za 2 ks (v Kč bez DPH) | 0
Položka č. 6
Televizní stojan | Požadované technické parametry jsou minimální, není-li uvedeno jinak | Nabízený model | Technické parametry nabízeného modelu
Popis | Profesionální pojízdný stojan pro TV o úhlopříčce až 75"
Vlastnosti | pojízdný, odkládací police, možnost uchycení konferenčního setu, černá barva
Komaptibilita | zajištěná kompatibilita s předcházejícími položkou "Velkoformátový 55" display s nízkou odezvou"
Počet ks | 2 | Cena za 1 ks (v Kč bez DPH)
|  | Cena za 2 ks (v Kč bez DPH) | 0
Položka č. 7
21.5" Full HD monitor | Požadované technické parametry jsou minimální, není-li uvedeno jinak | Nabízený model | Technické parametry nabízeného modelu
Popis | Náhledový dotykový 21,5" FHD monitor
Monitor | FullHD rozlišení matný/antireflexní povrch IPS technologie s LED podsvícením 300 cd/m2 Rovná konstrukce
Konektivita | 1x HDMI 1x DP 1x VGA 1x Audio USB
Ostatní | Odezva max 7ms (GTG) Reproduktory VESA uchycení
Počet ks | 8 | Cena za 1 ks (v Kč bez DPH)
|  | Cena za 8 ks (v Kč bez DPH) | 0
Položka č. 8
SDI distribuční zesilovač 1x4 | Požadované technické parametry jsou minimální, není-li uvedeno jinak | Nabízený model | Technické parametry nabízeného modelu
Popis | Kompaktní distributor s 1 vstupem a 4 výstupy - zesilovač pro SDI signály s rozlišením a frekvencí at 1080p 60 Hz (2,97Gbps). Výstup 2 a 4 podporují DVB-ASI signál.
Vstupní konektory | 1x 3G-SDI
Výstupní konektory | 4x 3G-SDI
Požadavky | podpora formátu 1080p60, Automatické srovnání signálu a přečasování, SDI barevný prostor YUV 4:2:2./4:4:4 10bit/12bit, napájecí zdroj součástí balení
Napájení | USB nebo šroubovací konektor
Počet ks | 4 | Cena za 1 ks (v Kč bez DPH)
|  | Cena za 4 ks (v Kč bez DPH) | 0
Položka č. 9
Konvertor SDI na HDMI | Požadované technické parametry jsou minimální, není-li uvedeno jinak | Nabízený model | Technické parametry nabízeného modelu
Popis | Kompaktní převodník z 3G-SDI na HDMI se smyčkou SDI, která může poslat video signál dál ve stejném formátu jako je ten vstupní. Napájení pomocí USB
Vstupní konektory | 1x 3G-SDI
Výstupní konektory | 1x HDMI, 1x 3G-SDI (LOOP OUT)
Požadavky | podpora formátu 1080p60, SDI barevný prostor YUV 4:2:2, napájecí zdroj součástí balení, šroubovací držák
Napájení | USB
Počet ks | 8 | Cena za 1 ks (v Kč bez DPH)
|  | Cena za 8 ks (v Kč bez DPH) | 0
Položka č. 10
Digitální mixpult s AVB | Požadované technické parametry jsou minimální, není-li uvedeno jinak | Nabízený model | Technické parametry nabízeného modelu
Popis | Digitální mixážní pult s AVB je navržen jak pro studiovou práci, tak i pro živé zvučení. Kompletně přepracovaný signal processing nabízí EQ a kompresi ve vintage stylu na každém kanále. K dispozici je 16 Mikrofonních preampů s digitálním řízením a možností uložení, 17 motorizovaných faderů a vestavěný slot pro SD kartu pro multitrackový záznam,. playback a tzv. virtuální zvukové zkoušky. Hudebníci ve studiu či na pódiu mohou mít plnou kontrolu nad svými monitory pomocí aplikace QMix pro smartphony. Kompletně lze pak celý systém ovládat i z počítače PC/MAC nebo tabletu s Windows nebo iOS.
Počet vstupních kanálů | 16 analog + 16 digital
Počet mikrofonních vstupů | 16
Typ konektoru u mikrofonních vstupů | Combo (XLR/Jack 6,3mm)
Počet stereo vstupů | 1
Typ konektoru u stereo vstupů | Cinch
Ovládání hlasitosti vstupů a výstupů | Motorizovanými potenciometry (Fadery) min 17 faderů
Počet AUX | 4
Počet pásem EQ u mikrofonních kanálů | Min 4
Zátlum (PAD) u mic vstupů | Ano (20dB)
Spodní ořez (HPF) u mic vstupů | Ano (80Hz)
Phantom napájení mic vstupů | Ano (+48V)
Sluchátkový výstup | Ano
Monitorový výstup | Ano
Multiefekt | Ano
USB | Ano (alespoň 2 IN; 2 OUT)
Kompresor | Ano (alespoň na všech mic vstupech)
Typ konektoru u Stereo OUT výstupů | Balanced - XLR 3-pin; Jack 6,3
Napájení | 230V EU plug
Šířka | max. 447mm
Hloubka | max. 590mm
Provedení | kovové
Počet ks | 2 | Cena za 1 ks (v Kč bez DPH)
|  | Cena za 2 ks (v Kč bez DPH) | 0
Položka č. 11
AVB switch | Požadované technické parametry jsou minimální, není-li uvedeno jinak | Nabízený model | Technické parametry nabízeného modelu
Popis | 5-ti portový AVB switch s Ethercon konetory s podporou POE napájení a možností instalace do 19" racku
Kompatibilita | Zařízení musí být kompatibilní s ostatními položkami - Digitální mixpult s AVB a AVB osobní monitor mix
Počet ks | 2 | Cena za 1 ks (v Kč bez DPH)
|  | Cena za 2 ks (v Kč bez DPH) | 0
Položka č. 12
AVB osobní monitor mix | Požadované technické parametry jsou minimální, není-li uvedeno jinak | Nabízený model | Technické parametry nabízeného modelu
Popis | Osobní monitor mix, který pracuje v síti AVB. Díky tomu k němu na dlouhé vzdálenosti dostanete signál až z šestnácti kanálů pomocí kabelů CAT5e nebo CAT6e – ve vynikající kvalitě a s minimální latencí. Pomocí těchto kabelů lze také napájet, jde tak o vhodné řešení pro velká podia. Každý ze šestnácti kanálů má k dispozici třípásmové korekce a limiter. Pult umožňuje slučování stereo kanálů, vytváření skupin a nechybí funkce solo i mute. Uložit a rychle vyvolat lze až 16 scén. Několik osobních monitor mixů lze prolinkovat dohromady a vytvořit tak systém i pro velké kapely nebo orchestry.
Konektivita | 1x RJ45 AVB IN, 1x RJ45 AVB Thru, 1x 6,35mm Headphone jack, 2x Balanced stereo line output (2x TRS-jack 6.35 mm, ) with volume control OUT, 1x AUX 3,5mm in
Napájení | PoE nebo 24V adapter
Příslušenství | Držák pro upevnění na mikrofonní stojan
Počet ks | 8 | Cena za 1 ks (v Kč bez DPH)
|  | Cena za 8 ks (v Kč bez DPH) | 0
Položka č. 13
Studiová sluchátka | Požadované technické parametry jsou minimální, není-li uvedeno jinak | Nabízený model | Technické parametry nabízeného modelu
Popis | Studiová sluchátka polo-otevřené konstrukce s plným frekvenčním rozsahem a bohatými basy.
Konstrukce | Polootevřená
Materiál náušníků | Kůže
Frekvenční rozsah: | 10 - 30.000 Hz
Citlivost | 98 dB
Impedance | 32 Ω
Zatížitelnost | 300 mW
Hmotnost | max. 300g
Typ připojení | 2,5m kabel s přímým 3,5mm konektorem
Příslušenství | redukce na 6,3mm
Počet ks | 8 | Cena za 1 ks (v Kč bez DPH)
|  | Cena za 8 ks (v Kč bez DPH) | 0
Položka č. 14
Mikrofon dynamický | Požadované technické parametry jsou minimální, není-li uvedeno jinak | Nabízený model | Technické parametry nabízeného modelu
Typ mikrofonu: | Dynamický
Směrová charakteristika: | Kardioida
Frekvenční rozsah: | 75 Hz - 18 kHz
Impedance | 320 Ohm
Hmotnost | max. 400g
Příslušenství | držák na stativ, obal
Počet ks | 8 | Cena za 1 ks (v Kč bez DPH)
|  | Cena za 8 ks (v Kč bez DPH) | 0
Položka č. 15
Aktivní studiový nearfield monitor | Požadované technické parametry jsou minimální, není-li uvedeno jinak | Nabízený model | Technické parametry nabízeného modelu
Popis | Aktivní dvoupásmový monitor s DSP, pro blízký poslech, k mixu a masteringu, reproduktory 7“ + 1“, 3 poslechové režimy, 25 přednastavení ekvalizéru, bi-amp zesilovač třídy D, 100 W + 50 W, přesné podání detailů, vynikající dynamika, přizpůsobení akustice místnosti
Konektivita | symetrický combo XLR/TRS 6,3 mm
Výkon | 150W
Frekvenční rozsah: | min. 45 Hz - 36 kHz
Výkon výškového pásma | 50W
Výkon basového pásma | 100W
Průměr basového reproduktoru | 7"
Barva | černá
Počet ks | 4 | Cena za 1 ks (v Kč bez DPH)
|  | Cena za 4 ks (v Kč bez DPH) | 0
Položka č. 16
Rack pro instalaci a převoz ULL setu | Požadované technické parametry jsou minimální, není-li uvedeno jinak | Nabízený model | Technické parametry nabízeného modelu
Popis | 16 RU rack pro kompaktní DJ jednotku, výkonový zesilovač, 19"" dvojitý CD přehrávač, 19"" mixážní pult a 19"" řídicí jednotku CD 19"" Racková lišta 16 RU na spodní/přední kolmé straně pro výkonový zesilovač, CD přehrávač atd. Stojanová lišta 8 RU šikmo pro mixážní pult Racková lišta 4 RU nahoře, mírně nakloněná pro řídicí jednotku CD Velký (35 x 45 cm) spodní servisní poklop a malý (35 x 12 cm) horní servisní poklop na zadní straně Upevnění víka na boku skříně 7 mm Multiplex 25 x 25 mm Hliníkové hrany 6 Pružinové motýlkové západky střední 4 sklopné rukojeti 4 kolečka, 2 s brzdou Ploché ocelové rohy 52 cm Užitná hloubka Plynule nastavitelná (bez pevných přírůstků) hliníková lišta s gumovou vložkou Vnější rozměry (š x h x v): Přibližně 54,5 x 65,5 x 117,7 cm
Počet ks | 2 | Cena za 1 ks (v Kč bez DPH)
|  | Cena za 2 ks (v Kč bez DPH) | 0
Položka č. 17
Sada audio kabelů | Požadované technické parametry jsou minimální, není-li uvedeno jinak | Nabízený model | Technické parametry nabízeného modelu
Popis | Sada audio kabelů - 10x XLR Female - XLR Male 7,5 m; 5x XLR Male - XLR Female 0,9 m; 10x propojovacích XLR Male - TRS 0,9 m a XLR Male - TRS 0,9 m; konektory REAN/NEUTRIK
Počet ks | 2 | Cena za 1 ks (v Kč bez DPH)
|  | Cena za 2 ks (v Kč bez DPH) | 0
Položka č. 18
Drobný instalační materiál | Požadované technické parametry jsou minimální, není-li uvedeno jinak | Nabízený model | Technické parametry nabízeného modelu
Popis | Rack police, zásuvky, uchyty, průchodky, panel konektory, CAT6, HDMI, SDI, 230V PES
Počet ks | 2 | Cena za 1 ks (v Kč bez DPH)
|  | Cena za 2 ks (v Kč bez DPH) | 0
Položka č. 19
Oživení, instalace, zapojení racku | Požadované technické parametry jsou minimální, není-li uvedeno jinak | Nabízený model | Technické parametry nabízeného modelu
Popis | Instalace a kompletace vybavení do pojízdného racku
Počet ks | 1 | Cena za 1 ks (v Kč bez DPH)
|  | Cena za 2 ks (v Kč bez DPH) | 0
Položka č. 20
Školení obsluhy | Požadované technické parametry jsou minimální, není-li uvedeno jinak | Nabízený model | Technické parametry nabízeného modelu
Popis | Školení obsluhy v rozsahu 1 den
Počet ks | 1 | Cena za 1 ks (v Kč bez DPH)
|  | Cena za 1 ks (v Kč bez DPH) | 0
|  | Cena celkem (v Kč bez DPH) | 0
|  | Cena celkem (v Kč s DPH) | 0

## Část 3 Audio technologie DnO
Veřejná zakázka na dodávky | "AV technologie"
Příloha č. 1: Technická specifikace zařízení a cenová kalkulace k VZ: AV technologie - část 3 Audio technologie pro DnO
Poznámky:
1. Všechna pole s šedým pozadím musí být vyplněna.
2. Ve sloupci "Nabízený model" uveďte u každé položky přesné označení modelu.
3. Ve sloupci "Technické parametry nabízeného modelu" uveďte skutečnou hodnotu příslušného parametru (počet jader, velikost paměti, atd.).
4. Všechny technické parametry musí být specifikované výrobcem a ověřitelné na webových stránkách výrobce v technické dokumentaci.
5. V řádcích s neměřitelnými parametry či požadavky uveďte skutečnost, že je parametr splněn, minimálně zápisem "Ano" nebo doplňující informací, z níž plyne, že parametr či požadavek je splněn.
6. Nesplnění kteréhokoliv z požadovaných parametrů je důvodem k vyloučení účastníka.
7. Jednotková cena za 1 ks nabízeného modelu (počítače, monitoru, notebooku, atd.) musí být vyplněna do fialového pole. Žlutá pole jsou počítána automaticky.
Položka č. 1
| Požadované technické parametry | Nabízený model | Technické parametry nabízeného modelu
Popis | multikanálový systém reprosoustav velikosti 9.1.4 (LCR monitory 3 ks, subwoofer 1 ks, prostorové monitory 10 ks)
Frekvenční rozsah prostorových monitorů | <60 Hz až 20 kHz (odchylka max. 1,5 dB)
Maximální hladina ak. tlaku prost. mon. | min. 110 dB(SPL)
Dlouhodobá max. hladina ak. tlaku prost. m. | min. 99 dB(SPL)
Frekvenční rozsah systému LCR | <50 hz až 20 kHz (odchylka max. 1,5 dB)
Maximální hladina ak. tlaku LCR mon. | min. 118 dB(SPL)
Dlouhodobá max. hladina ak. tlaku LCR m. | min. 100 dB(SPL)
Basový měnič prostorových a LCR monitorů | racetrack
Středový měnič prostorových a LCR monitorů | koáxiální konstrukce
Výškový měnič prostorových a LCR monitorů | koáxiální konstrukce
THD (od 100 Hz výše) | max. 0.5%
Příkon prostorových monitorů | cca 60 W
Příkon LCR monitorů | cca 250 W
Frekvenční rozsah subwooferu | min. 20 Hz - 150 Hz
Maximální hladina ak. tlaku subwooferu | min. 118 dB(SPL)
Krátkodobá max. hladina ak. tlaku subwf. | min. 110 dB(SPL)
Kontrukce měniče subwooferu | kuželová
THD (na středních hodnotách frekv. rozsahu) | max. 3%
Příkon subwooferu | 400 W
Konektivita sestavy | vstup: analog (XLR)/digital (XLR), výstup: digital (XLR) a/nebo analog (XLR)
Ovládání sestavy | nutná možnost synchronizace a ovládání v rámci systému monitorů 9.1.4
Kalibrace | vlastní kalibrační systém s měřícím mikrofonem (se známými vlastnostmi)
Počet ks multikanálového systému | 1 | Cena za 1 kus (Kč bez DPH)
|  | Cena za 1 kus (Kč bez DPH) | 0
Položka č. 2
| Požadované technické parametry | Nabízený model | Technické parametry nabízeného modelu
Popis | výpočetní pracovní stanice a připojitelné šasi s PCIe sloty
Kompatibilita výpočetní stanice | kompatibilní se stávajícím systémem nahrávacího studia
Konektivita výpočetní stanice | Thunderbolt 4x, USB-A 2x, USB-C 2x, HDMI, 10 Gb Ethernet, SDXC slot
Připojitelné displaye | min. 4
Konstrukce výpočetní stanice | rackové provedení
Počet PCIe slotů v šasi | min. single PCIe 3 sloty
Konektivita šasi | Thunderbolt
Kompatibilita šasi | nutná kompatibilita s typem PCIe karty na DSP processing
Počet ks položek | 1 | Cena za 1 kus (Kč bez DPH)
|  | Cena za 1 kus (Kč bez DPH) | 0
Položka č. 3
| Požadované technické parametry | Nabízený model | Technické parametry nabízeného modelu
Popis | Vstupně-výstupní I/O zařízení s kartou na DSP zpracování signálu
Konektivita | DigiLink, Dante, Thunderbolt, MADI
Velikost routovací matice | 512x512
Možnost routingu do monitorovací sestavy | ano
Velikost monitorovací sestavy | min. 9.1.4
Synchonizace | WordClock (BNC), DanteSync, přes digitální vstupy
Konstrukce | rackové provedení
Počet kanálů při vzorkovací frekvenci | 48 kHz/256kanálů, 96 kHz/128 kanálů, 192 kHz/64 kanálů
Kompenzace latence hardwarových vstupů | ano
Bitová hloubka při zpracování | 32-bit floating point
Kompatibilita | nutná možnost vytvoření systému s více DSP kartami
Počet DSP karet | 2 karty
Počet ks vstupně-výstupního zařízení | 1 | Cena za 1 kus (Kč bez DPH)
|  | Cena za 1 kus (Kč bez DPH) | 0
|  | Cena celkem (v Kč bez DPH) | 0
|  | Cena celkem (v Kč s DPH) | 0