## Př. č.1-Fotogr. technologie AV
Veřejná zakázka na dodávky | „Vybavení pro AV záznamy“
Příloha č. 1: Technická specifikace zařízení a cenová kalkulace k VZ:
Poznámky:
1. Všechna pole s šedým pozadím musí být vyplněna.
2. Ve sloupci "Nabízený model" uveďte u každé položky přesné označení modelu.
3. Ve sloupci "Technické parametry nabízeného modelu" uveďte skutečnou hodnotu příslušného parametru (počet jader, velikost paměti, atd.).
4. Všechny technické parametry musí být specifikované výrobcem a ověřitelné na webových stránkách výrobce v technické dokumentaci.
5. V řádcích s neměřitelnými parametry či požadavky uveďte skutečnost, že je parametr splněn, minimálně zápisem "Ano" nebo doplňující informací, z níž plyne, že parametr či požadavek je splněn.
6. Nesplnění kteréhokoliv z požadovaných parametrů je důvodem k vyloučení uchazeče.
7. Jednotková cena ze 1 ks nabízeného modelu (počítače, monitoru, notebooku, atd.) musí být vyplněna do fialového pole. Žlutá pole jsou počítána automaticky.
Položka č. 1
Fotoaparát | Požadované technické parametry jsou minimální, není-li uvedeno jinak | Nabízený model | Technické parametry nabízeného modelu
Popis | CSC (bezzrcadlové) tělo fotoaparátu s kompatibilitou výmenných objektivů
Obrazový snímač | CMOS typu Full Frame / FX v poměru 3:2 s velikostí snímače 36×24, s automatickým čištěním snímače a stabilizátorem
Rozlišení | Alespoň 20 Mpx s poměry stran: 16:9, 1:1, 3:2, 4:3
Zaostřování | Pomocné AF světlo s alespoň 6000 zaostřovacími body pro fotografie a alespoň 1000 AF body při automatickém výběru, a možností detekce oka a tváře
Expozice | Možnosti měření expozice: Zónové, Středové, Bodové, Matrix, s možností blokování automatické expozice; korekce expozice ± 3 EV po 1/3 EV
Stabilizace | Vestavěná pětiosá stabilizace obrazu s detekcí pohybu
ISO (citlivost) | V rozmezí minimálně 50 – 204800
Závěrka | Mechanická / elektronická závěrka s expozičním časem v minimálním rozmezí 30 – 1/8000 s; Rychlost sériového snímání 20 sn./s
Vyvážení bílé | Automatické / přednastavené hodnoty / ruční kalibrace / v Kelvinech
Hledáček | Elektronický s rozlišením alespoň 3690000 bodů a velikostí 0,5 ", s dioptrickou korekcí -4 až +2
Dsiplay | Dotykový, výklopný LCD dsiplay o velikosti alespoň 3 ", s rozlišením 1620000 bodů, s funkcí živého náhledu (Live View)
Blesk | Možnost připojení externího blesku s vysokorychlostní synchronizací, synchronizačním časem 1/250 a korekcí zábleskové expozice ± 3 EV po 1/3 EV
Formát | Formáty podporovaných souborů: JPEG, RAW
Video | Rozlišení videa 4K UHD (3840 x 2160 px) při 60 fps, formáty H.264, H.265
Rozhraní | Bezdrátová dálková spoušť, Wi-Fi, Bluetooth 4.2, USB-C, micro HDMI, Jack 3,5 mm
Další funkce | Bulb mód závěrky, Histogram, HDR, stereo záznam zvuku, bracketing (vícenásobné snímání scény s různými parametry), časosběr, české menu, vodě a prachu odolný materiál šasi, samospoušť, indikace přepalů
Záznamová média | SD / SDHC / SDXC (UHS-II) a to ve dvou slotech
Výdrž baterie | S LCD displayem alespoň 500 snímků, s hledáčkem alespoň 380 snímků
Hmotnost | Nepřesáhne 600 g bez karty a baterie
Součástí balení | Kryt fotoaparátu, popruh, nabíječka baterií, baterie, napájecí kabel
Záruka | 24 měsíců
Počet ks | 2 | Cena za 1 kus (Kč bez DPH)
|  | Cena za 2 kusy (Kč bez DPH) | 0
Položka č. 2
Objektiv 50mm | Požadované technické parametry jsou minimální, není-li uvedeno jinak | Nabízený model | Technické parametry nabízeného modelu
Popis | Objektiv s pevnou ohniskovou vzdálenosti vhodný pro plnoformátové bezzrcadlovky
Ohnisková vzdálenost | 50 mm
Světelnost | f / 1,2
Maximální clona (F) | 16
Konstrukce objektivu | 15 členů / 9 skupin
Počet lamel clony | 10
Minimální zaostřovací vzdálenost | Maximálně 40 cm
Další funkce | Vodě a prachu odolný materiál, pohon automatického zaostřování (AF)
Hmotnost | Nepřesáhne 1000 g
Součástí balení | Sluneční clona, vak/pouzdro, krytky
Kompatibilita | Kompatibilní s položkou č. 1
Záruka | 24 měsíců
Počet ks | 1 | Cena za 1 kus (Kč bez DPH)
|  | Cena za 1 kus (Kč bez DPH) | 0
Položka č. 3
Objektiv 24-105mm | Požadované technické parametry jsou minimální, není-li uvedeno jinak | Nabízený model | Technické parametry nabízeného modelu
Popis | Objektiv s volitelnou ohniskovou vzdálenosti (zoom) vhodný pro plnoformátové bezzrcadlovky
Ohnisková vzdálenost | 24 mm – 105 mm
Optický zoom | Alespoň 4,3 x
Světelnost | f / 4
Maximální clona (F) | 22
Konstrukce objektivu | 18 členů / 14 skupin
Počet lamel clony | 9
Minimální zaostřovací vzdálenost | Maximálně 50 cm
Další funkce | Vodě a prachu odolný materiál, pohon automatického zaostřování (AF), optický stabilizátor
Hmotnost | Maximálně 750 g
Součástí balení | Sluneční clona, vak/pouzdro, krytky
Kompatibilita | Kompatibilní s položkou č. 1
Záruka | 24 měsíců
Počet ks | 2 | Cena za 1 kus (Kč bez DPH)
|  | Cena za 2 kusy (Kč bez DPH) | 0
Položka č. 4
Baterie fotoaparátu | Požadované technické parametry jsou minimální, není-li uvedeno jinak | Nabízený model | Technické parametry nabízeného modelu
Popis | Náhradní baterie do fotoaparátu
Napětí akumulátoru | 7,2 V
Kapacita | Alespoň 2100 mAh
Kompatibilita | Kompatibilní s položkou č. 1,
Záruka | 24 měsíců
Počet ks | 2 | Cena za 1 kus (Kč bez DPH)
|  | Cena za 2 kusy (Kč bez DPH) | 0
Položka č. 5
UV filtr objektivu | Požadované technické parametry jsou minimální, není-li uvedeno jinak | Nabízený model | Technické parametry nabízeného modelu
Popis | UV filtr pro použití na objektivech fotoaparátů v položkách č. 2 a č. 3, blokující UV světelné spektrum, které může způsobit snížení kvality fotografií. Filtr musí být zcela čirý a barevně neutrální a také chrání objektiv proti okolními vlivy s minimalizací odlesků a potlačení optických vad
Průměr filtru | 77 mm
Konstrukce | Verze slim, 16 antireflexních nano vrstev
Další funkce | Možnost uchycení krytky objektivu přes filtr
Kompatibilita | Kompatibilní s položkami č. 2 a č. 3
Záruka | 24 měsíců
Počet ks | 3 | Cena za 1 kus (Kč bez DPH)
|  | Cena za 3 kusy (Kč bez DPH) | 0
Položka č. 6
Brašna na fototechniku | Požadované technické parametry jsou minimální, není-li uvedeno jinak | Nabízený model | Technické parametry nabízeného modelu
Popis | Praktická fotobrašna pro přenos fotoaparátu s objektivy a příslušenstvím s možností uchytit ji na bederní pás nebo využít odnímatelný ramenní popruh s protiskluzovou podložkou. Možnost dělení a individuálního uspořádání pomocí odnímatelných přepážek
Další funkce | Voděodolný povrch a zipy
Součástí balení | Pláštěnka
Typ zapínání
Vnější rozměry | Maximálně 220 x 180 x 195 mm
Vnitřní rozměry | Minimálně 175 x 170 x 100 mm
Hmotnost | Nepřesáhne 400 g
Kompatibilita | Kompatibilní s položkami č. 1, 2 a 3
Záruka | 24 měsíců
Počet ks | 2 | Cena za 1 kus (Kč bez DPH)
|  | Cena za 2 kusy (Kč bez DPH) | 0
|  | Cena celkem bez DPH | 0