## JAK 18 Audio technologie DnO
Veřejná zakázka na dodávky | "Audiotechnologie DnO"
Příloha č. 1: Technická specifikace zařízení a cenová kalkulace k VZ: Audiotechnologie DnO
Poznámky:
1. Všechna pole s šedým pozadím musí být vyplněna.
2. Ve sloupci "Nabízený model" uveďte u každé položky přesné označení modelu.
3. Ve sloupci "Technické parametry nabízeného modelu" uveďte skutečnou hodnotu příslušného parametru (počet jader, velikost paměti, atd.).
4. Všechny technické parametry musí být specifikované výrobcem a ověřitelné na webových stránkách výrobce v technické dokumentaci.
5. V řádcích s neměřitelnými parametry či požadavky uveďte skutečnost, že je parametr splněn, minimálně zápisem "Ano" nebo doplňující informací, z níž plyne, že parametr či požadavek je splněn.
6. Nesplnění kteréhokoliv z požadovaných parametrů je důvodem k vyloučení účastníka.
7. Jednotková cena za 1 ks nabízeného modelu (počítače, monitoru, notebooku, atd.) musí být vyplněna do fialového pole. Žlutá pole jsou počítána automaticky.
Položka č. 1
| Požadované technické parametry | Nabízený model | Technické parametry nabízeného modelu
Popis | multikanálový systém reprosoustav velikosti 9.1.4 (LCR monitory 3 ks, subwoofer 1 ks, prostorové monitory 10 ks)
Frekvenční rozsah prostorových monitorů | <60 Hz až 20 kHz (odchylka max. 1,5 dB)
Maximální hladina ak. tlaku prost. mon. | min. 110 dB(SPL)
Dlouhodobá max. hladina ak. tlaku prost. m. | min. 99 dB(SPL)
Frekvenční rozsah systému LCR | <50 hz až 20 kHz (odchylka max. 1,5 dB)
Maximální hladina ak. tlaku LCR mon. | min. 118 dB(SPL)
Dlouhodobá max. hladina ak. tlaku LCR m. | min. 100 dB(SPL)
Basový měnič prostorových a LCR monitorů | racetrack
Středový měnič prostorových a LCR monitorů | koáxiální konstrukce
Výškový měnič prostorových a LCR monitorů | koáxiální konstrukce
THD (od 100 Hz výše) | max. 0.5%
Příkon prostorových monitorů | cca 60 W
Příkon LCR monitorů | cca 250 W
Frekvenční rozsah subwooferu | min. 20 Hz - 150 Hz
Maximální hladina ak. tlaku subwooferu | min. 118 dB(SPL)
Krátkodobá max. hladina ak. tlaku subwf. | min. 110 dB(SPL)
Kontrukce měniče subwooferu | kuželová
THD (na středních hodnotách frekv. rozsahu) | max. 3%
Příkon subwooferu | 400 W
Konektivita sestavy | vstup: analog (XLR)/digital (XLR), výstup: digital (XLR) a/nebo analog (XLR)
Ovládání sestavy | nutná možnost synchronizace a ovládání v rámci systému monitorů 9.1.4
Kalibrace | vlastní kalibrační systém s měřícím mikrofonem (se známými vlastnostmi)
Počet ks multikanálového systému | 1 | Cena za 1 kus (Kč bez DPH)
|  | Cena za 1 kus (Kč bez DPH) | 0
Položka č. 2
| Požadované technické parametry | Nabízený model | Technické parametry nabízeného modelu
Popis | výpočetní pracovní stanice a připojitelné šasi s PCIe sloty
Kompatibilita výpočetní stanice | kompatibilní se stávajícím systémem nahrávacího studia
Konektivita výpočetní stanice | Thunderbolt 4x, USB-A 2x, USB-C 2x, HDMI, 10 Gb Ethernet, SDXC slot
Připojitelné displaye | min. 4
Konstrukce výpočetní stanice | rackové provedení
Počet PCIe slotů v šasi | min. single PCIe 3 sloty
Konektivita šasi | Thunderbolt
Kompatibilita šasi | nutná kompatibilita s typem PCIe karty na DSP processing
Počet ks položek | 1 | Cena za 1 kus (Kč bez DPH)
|  | Cena za 1 kus (Kč bez DPH) | 0
Položka č. 3
| Požadované technické parametry | Nabízený model | Technické parametry nabízeného modelu
Popis | Vstupně-výstupní I/O zařízení s kartou na DSP zpracování signálu
Konektivita | DigiLink, Dante, Thunderbolt, MADI
Velikost routovací matice | 512x512
Možnost routingu do monitorovací sestavy | ano
Velikost monitorovací sestavy | min. 9.1.4
Synchonizace | WordClock (BNC), DanteSync, přes digitální vstupy
Konstrukce | rackové provedení
Počet kanálů při vzorkovací frekvenci | 48 kHz/256kanálů, 96 kHz/128 kanálů, 192 kHz/64 kanálů
Kompenzace latence hardwarových vstupů | ano
Bitová hloubka při zpracování | 32-bit floating point
Kompatibilita | nutná možnost vytvoření systému s více DSP kartami
Počet DSP karet | 2 karty
Počet ks vstupně-výstupního zařízení | 1 | Cena za 1 kus (Kč bez DPH)
|  | Cena za 1 kus (Kč bez DPH) | 0
|  | Cena celkem (v Kč bez DPH) | 0
|  | Cena celkem (v Kč s DPH) | 0