## Technická specif. a cen. kalk.
Veřejná zakázka na dodávky: | "Archivační technologie - úložiště"
Příloha č. 1 Zadávací dokumentace: Technická specifikace zařízení a cenová kalkulace pro účely nabídky
Poznámky:
1. Všechna pole s šedým pozadím musí být vyplněna.
2. Ve sloupci "Nabízený model" uveďte u každé položky přesné označení modelu.
3. Ve sloupci "Technické parametry nabízeného modelu" uveďte skutečnou hodnotu příslušného parametru (počet jader, velikost paměti, atd.).
4. Všechny technické parametry musí být specifikované výrobcem a ověřitelné na webových stránkách výrobce v technické dokumentaci.
5. V řádcích s neměřitelnými parametry či požadavky uveďte skutečnost, že je parametr splněn, minimálně zápisem "Ano" nebo doplňující informací, z níž plyne, že parametr či požadavek je splněn.
6. Nesplnění kteréhokoliv z požadovaných parametrů je důvodem k vyloučení uchazeče.
7. Jednotková cena ze 1 ks nabízeného modelu (např.počítače, monitoru, notebooku, jiného zařízení atd.) musí být vyplněna do fialového pole. Žlutá pole jsou počítána automaticky.
8. Nabízené úložiště musí splňovat certifikát Avid protože součástí výuky na DF JAMU je SW Avid Media Composer
Položka č. 1
Úložiště pro postprodukci DF JAMU | Požadované technické parametry jsou minimální nebo včetně, pokud není uvedeno jinak | Nabízený model | Technické parametry nabízeného modelu
Popis: | Nabízené řešení musí být primárně určeno pro práci s 4K video a 8K finishing, VFX | Avid NEXIS PRO+ 80 TB Engine | Nabízené řešení Avid Nexis PRO+ je primárně určeno pro práci s 4K video a 8K finishing, VFX
| Propustnost diskového subsystému min. 700 MB/s v režimu high-performance storage group | Avid NEXIS PRO+ 80 TB Engine | Propustnost diskového subsystému 700 MB/s v režimu high-performance storage group
| Celková kapacita min. 80 TB | Avid NEXIS PRO+ 80 TB Engine | Celková kapacita nabízeného systému Avid Nexis PRO+ je 80 TB
| Možnost budoucího rozšíření až na 1 PB | Avid NEXIS PRO+ 80 TB Engine | Možnost budoucího rozšíření Avid Nexis až na 1 PB
| Minimálně 4x hot swap SSD pro systém, konfiguraci a metadata | Avid NEXIS PRO+ 80 TB Engine | 4x hot swap SSD pro systém, konfiguraci a metadata
| Host konektivita min. 4x 10/25 Gigabit Ethernet porty (včetně SFP28) | Avid NEXIS PRO+ 80 TB Engine | Host konektivita 4x 10/25 Gigabit Ethernet porty (včetně SFP28)
| Redundandní provedení napájecí zdroje a chlazení | Avid NEXIS PRO+ 80 TB Engine | Redundandní provedení napájecí zdroje a chlazení
| Včetně příslušenství pro rack mount | Avid NEXIS PRO+ 80 TB Engine | Včetně příslušenství pro rack mount (montáž do 19" racku)
| Včetně veškeré potřebné kabeláže a SFP modulů pro připojení do stávající infrastruktury - rozhraní 10Gbps SFP+, min. délka kabelu 3 m | Avid NEXIS PRO+ 80 TB Engine | Včetně veškeré potřebné kabeláže a SFP modulů pro připojení do stávající infrastruktury - rozhraní 10Gbps SFP+, délka kabelu 3 m
| Výška zařízení max. 4U do 19” racku | Avid NEXIS PRO+ 80 TB Engine | Výška zařízení Avid Nexis PRO+ je 4U do 19” racku
| Plně kompatibilní s postprodukčním prostředím Avid Media Composer, Avid ProTools, Avid Nexis série E, v aktuálních verzích | Avid NEXIS PRO+ 80 TB Engine | Plně kompatibilní s postprodukčním prostředím Avid Media Composer, Avid ProTools, Avid Nexis série E, v aktuálních verzích
| Nabízené řešení musí být kombatibilní a optimalizované pro Avid VFS (virtual file system) | Avid NEXIS PRO+ 80 TB Engine | Nabízené řešení je plně kombatibilní a optimalizované pro Avid VFS (virtual file system)
| Nabízené řešení musí být plně kompatibilní se stávajícím řešením Avid Media Composer a musí umožňovat bin-locking na platformě Avid | Avid NEXIS PRO+ 80 TB Engine | Nabízené řešení je plně kompatibilní se stávajícím řešením Avid Media Composer a umožňuje bin-locking na platformě Avid
| Nabízené řešení musí splňovat nastavení uživatelských práv na úrovni jednotlivých adresářů (projektů studentů) tzv. folder-level permissions | Avid NEXIS PRO+ 80 TB Engine | Nabízené řešení splňuje nastavení uživatelských práv na úrovni jednotlivých adresářů (projektů studentů) tzv. folder-level permissions
| Nabízené řešení musí podporovat až 24 aktivních klientů Avid MC | Avid NEXIS PRO+ 80 TB Engine | Nabízené řešení Avid Nexis podporuje až 24 aktivních klientů Avid MC
| Zařízení musí nabízet funkcionalitu migrace (replikace) dat přímo do Avid Cloud prostředí | Avid NEXIS PRO+ 80 TB Engine | Zařízení Avid Nexis nabízí funkcionalitu migrace (replikace) dat přímo do Avid Cloud prostředí
| Výkon a kapacitu úložiště musí být možné navyšovat přidáním dalších nodů (scale-out) | Avid NEXIS PRO+ 80 TB Engine | Výkon a kapacitu úložiště je možné navyšovat přidáním dalších nodů Avid Pro+ (scale-out)
| Nabízené řešení musí podporovat až 28 milionů multimediálních souborů | Avid NEXIS PRO+ 80 TB Engine | Nabízené řešení Avid Nexis podporuje až 28 milionů multimediálních souborů
| Servisní podpora v místě instalace minimálně na úrovni 9x5 NBD onsite | Avid NEXIS PRO+ 80 TB Engine | Servisní podpora Avid Nexis v místě instalace na úrovni 9x5 NBD onsite
Záruka - délku záruční doby vyplní dodavatel jako součást nabídky, minimální doba 12 měsíců | Min. 12 měsíců s reakcí nejbližší pracovní den a servisním zásahem u zákazníka. Lhůta pro provedení opravy 30 dní. | Avid NEXIS PRO+ 80 TB Engine | 12 měsíců s reakcí nejbližší pracovní den a servisním zásahem u zákazníka. Lhůta pro provedení opravy 30 dní.
Počet ks/cena za 1 ks | 1 | Cena za 1 kus (Kč bez DPH) | 1078400
|  | Cena za 1 kus (Kč bez DPH) | 1078400
Položka č. 2
Software pro zálohování prostředí Avid MC | Požadované technické parametry jsou minimální nebo včetně, pokud není uvedeno jinak | Nabízený model | Technické parametry nabízeného modelu
Popis: | Software licence pro zálohování (archivaci) dat prostředí Avid Media Composer do centrálního datového úložiště DJ JAMU | Quantum StorNext Storage Manager, 25-slot license | Software licence pro zálohování (archivaci) dat prostředí Avid Media Composer do centrálního datového úložiště DF JAMU
| Licence musí zahrnovat odemčení min. 25 slotů LTO-9 ve stávající zálohovací knihovně Quantum Scalar i6 | Quantum StorNext Storage Manager, 25-slot license | Licence zahrnuje odemčení 25 slotů LTO-9 ve stávající zálohovací knihovně Quantum Scalar i6
| Licence musí být plně kompatibilní se stávajícím archivačním řešením Quantum StorNext v 7.x | Quantum StorNext Storage Manager, 25-slot license | Licence je plně kompatibilní se stávajícím archivačním řešením Quantum StorNext v 7.x
| Musí se jednat o trvalou licenci s možností rozšiřování technické podpory v roční periodě | Quantum StorNext Storage Manager, 25-slot license | Jedná se o trvalou licenci s možností rozšiřování technické podpory v roční periodě
| Licence umožňuje migraci-zálohování dat na sekundární archivační úložiště zadavatele | Quantum StorNext Storage Manager, 25-slot license | Licence umožňuje migraci-zálohování dat na sekundární archivační úložiště zadavatele
Záruka - délku záruční doby vyplní dodavatel jako součást nabídky, minimální doba 12 měsíců | Min. 12 měsíců s reakcí nejbližší pracovní den a servisním zásahem u zákazníka. Lhůta pro provedení opravy 30 dní. | Quantum StorNext Storage Manager, 25-slot license | 12 měsíců s reakcí nejbližší pracovní den a servisním zásahem u zákazníka. Lhůta pro provedení opravy 30 dní.
Počet ks/cena za 1 ks | 1 | Cena za 1 kus (Kč bez DPH) | 65400
|  | Cena za 1 kus (Kč bez DPH) | 65400
Položka č. 3
Instalace a konfigurace, zaškolení | Požadované technické parametry jsou minimální nebo včetně, pokud není uvedeno jinak | Nabízený model | Technické parametry nabízeného modelu
Popis: | Instalace veškerých komponent do 19" racku zadavatele - Novobranská, Brno | Instalace & konfigurace HW/SW | Instalace veškerých komponent do 19" racku zadavatele - Novobranská, Brno
| Instalace, konfigurace a začlenění datového úložiště do postprodukčního prostředí DF JAMU | Instalace & konfigurace HW/SW | Instalace, konfigurace a začlenění datového úložiště do postprodukčního prostředí DF JAMU
| Instalace, upgrade, migrace a konfigurace Avid Media Composer ze současného Avid MC | Instalace & konfigurace HW/SW | Instalace, upgrade, migrace a konfigurace Avid Media Composer ze současného Avid MC
| Instalace a konfigurace Quantum StorNext Storage Manager (nová licence 25 slotů LTO) | Instalace & konfigurace HW/SW | Instalace a konfigurace Quantum StorNext Storage Manager (nová licence 25 slotů LTO)
| Nastavení zálohování/archivace dat z prostředí Avid na zálohovací jednotku Quantum Scalar i6 | Instalace & konfigurace HW/SW | Nastavení zálohování/archivace dat z prostředí Avid na zálohovací jednotku Quantum Scalar i6
| Zaškolení administrátorů zadavatele, minimálně 10h, 2 osoby | Instalace & konfigurace HW/SW | Zaškolení administrátorů zadavatele, 10h - 2 osoby
Počet ks/cena za 1 ks | 1 | Cena za 1 kus (Kč bez DPH) | 25000
|  | Cena za 1 kus (Kč bez DPH) | 25000
|  | Cena celkem bez DPH | 1168800