## AV řetězec učeben PhD
Veřejná zakázka na dodávky | Jak 9 „ AV řetězec učeben PhD “
Příloha č. 1: Technická specifikace zařízení a cenová kalkulace k VZ:
Poznámky:
1. Všechna pole s šedým pozadím musí být vyplněna.
2. Ve sloupci "Nabízený model" uveďte u každé položky přesné označení modelu.
3. Ve sloupci "Technické parametry nabízeného modelu" uveďte skutečnou hodnotu příslušného parametru (počet jader, velikost paměti, atd.).
4. Všechny technické parametry musí být specifikované výrobcem a ověřitelné na webových stránkách výrobce v technické dokumentaci.
5. V řádcích s neměřitelnými parametry či požadavky uveďte skutečnost, že je parametr splněn, minimálně zápisem "Ano" nebo doplňující informací, z níž plyne, že parametr či požadavek je splněn.
6. Nesplnění kteréhokoliv z požadovaných parametrů je důvodem k vyloučení uchazeče.
7. Jednotková cena ze 1 ks nabízeného modelu (počítače, monitoru, notebooku, atd.) musí být vyplněna do fialového pole. Žlutá pole jsou počítána automaticky.
Položka č. 1
4" dvoupásmový nástěnný reprobox | Požadované technické parametry jsou MINIMÁLNÍ, není-li uvedeno jinak | Nabízený model | Technické parametry nabízeného modelu
Popis | Pasivní full-range 2-pásmový reproduktor 1" tweeter + 4" středový reproduktor, kompatibilní s položkou č. 2
Výkonová zatížitelnost | 140W (peak) / 70W (program) / 35W (RMS/AES) @ 8 Ohm / 24/12/6W @ 100V, max. SPL 101dB @ 1m
Vyzařovací úhel | 130° / 130° (horizontálně/vertikálně)
Frekvenční rozsah | 100Hz-20kHz @ ±3dB / 65Hz-20kHz @ -10dB,
Montáž | Na stěnu. Součástí dodávky je montážní úchyt v barvě reprosoustavy umožňující plynulé natočení v rozsahu ±30° horizontálně a +5/-30° vertikálně.
Další parametry | Barva: bílá (Ideálně, není podmínkou) Rozměry (ŠxVxH) max.: 140x250x160mm Hmotnost: max. 2,5 kg
Istalace | Včetně instalace na učebně a instalační kabeláže
Ostatní | Zadavatel umožňuje nabídnout rovnocenné řešení
Záruka | 36 měsíců |  | Ano
Počet ks | 8 | Cena za 1 kus (Kč bez DPH)
|  | Cena za 8 kusů (Kč bez DPH) | 0
Položka č. 2
Aktivní subwoofer | Požadované technické parametry jsou MINIMÁLNÍ, není-li uvedeno jinak | Nabízený model | Technické parametry nabízeného modelu
Popis | Aktivní subbasový reprobox kompaktních rozměrů s možností připojit nástěnné či podhledové reproduktory, kompatibilní s položkou č. 1
Výkon | 200W pro basový reprobox + 150W pro připojené satelity RMS výkon: 100W RMS výkon satelity @ 4 Ω stereo: 2 x 150 Watt RMS výkon satelity @ 8 Ω stereo: 2 x 75 Watt Max. SPL (max W / 1m): 108 dB
Typ reproduktoru | 8" basový reproduktor s basreflexem
Frekvenční rozsah | 45 Hz - 350 Hz (-10 dB)
Vstupy/výstupy | Vstup: 3-pin Euro Terminal Block (Pitch - 3.81 mm) Výstup: 2-pin Euro Terminal Block (Pitch - 5.08 mm)
Montáž | Možnost montáže na stěnu
Další parametry | Integrovaný digitální DSP procesor Citlivost subwoofer (1W / 1m): 83 dB Technologie: Class-D Materiál šasi: hliník + plast Rozměry (ŠxVxH) max.: 560 x 400 x 150 mm Hmotnost: max. 10 kg Barva: bílá (ideálně, není podmínkou)
Istalace | Včetně instalace na učebně a instalační kabeláže
Ostatní | Zadavatel umožňuje nabídnout rovnocenné řešení
Záruka | 36 měsíců |  | Ano
Počet ks | 2 | Cena za 1 kus (Kč bez DPH)
|  | Cena za 2 kusy (Kč bez DPH) | 0
Položka č. 3
rackový mix s BT | Požadované technické parametry jsou MINIMÁLNÍ, není-li uvedeno jinak | Nabízený model | Technické parametry nabízeného modelu
Popis | 6-ti kanálový rackový mixážní pult (stereofonní předzesilovač) s mikrofonními a linkovými vstupy a BT receiverem. Kompatibilní s položkou č. 2
Vstupy | 2 x XLR-F symetrický mikrofonní s možností fantomového napájení; 3-pásmový EQ pro každý kanál 2 x XLR-F symetrický stereofonní; 3 x RCA nesymetrický, stereofonní; 1 x 3,5 jack; 1 x Bluetooth receiver
Výstupy | 1 x symetrický stereofonní (2x terminal block)
Další funkce | Montáž: do racku 19", 1U; 2-pásmový EQ pro master
Ostatní | Zadavatel umožňuje nabídnout rovnocenné řešení
Záruka | 36 měsíců |  | Ano
Počet ks | 2 | Cena za 1 kus (Kč bez DPH)
|  | Cena za 2 kusy (Kč bez DPH) | 0
Položka č. 4
Monitor 55" - profesionální LCD panel | Požadované technické parametry jsou MINIMÁLNÍ, není-li uvedeno jinak | Nabízený model | Technické parametry nabízeného modelu
Technologie | LCD, IPS panel s Direct (Full Array LED) podsvitem
Úhlopříčka | 55" / 139 cm
Jas (cd/m2) | min. 700
kontrastní poměr | 1200:1
Pozorovací úhly | 178/178
Rozlišení displeje | 4K HDR
Provozní parametry | Určeno pro provoz 24/7
Podporovaná rozlišení | 4096 x 2160p (24, 60Hz), 3840 x 2160p (24, 30,60Hz), 1080p (30, 60Hz), 1080/24p, 1080i (60Hz), 720p (24,30, 60Hz), 480p,
Podporované kodeky | MPEG1:MPEG1 / MPEG2PS:MPEG2 / MPEG2TS (HDV,AVCHD):MPEG2,AVC / MP4 (XAVCS):AVC,MPEG4,HEVC / AVI:Xvid,MotionJpeg / ASF (WMV):VC1 / MOV:AVC,MPEG4,MotionJpeg / MKV:Xvid,AVC,MPEG4,VP8.HEVC / WEBM:VP8 / 3GPP:MPEG4,AVC / MP3 / ASF (WMA) / LPCM / WAV / MP4AAC / FLAC / JPEG
Konektivita | 4 x HDMI, 2x USB, 1x LAN, Audio In/Out, Wi-Fi
Reproduktory | 2 x 10W
Dostupné úložiště | 32 GB
Další vlastnosti | HDR 10, možnost instalace landscape/portrait, vestavěný operační systém, IP control, RS232C control (jack 3,5), VESA standard 300 x 300
Hmotnost | max. 17 kg
Istalace | Včetně instalace na učebně
Ostatní | Zadavatel umožňuje nabídnout rovnocenné řešení
Záruka | 36 měsíců |  | Ano
Počet ks | 2 | Cena za 1 kus (Kč bez DPH)
|  | Cena za 2 kusy (Kč bez DPH) | 0
Položka č. 5
Nástěnný držák monitoru | Požadované technické parametry jsou MINIMÁLNÍ, není-li uvedeno jinak | Nabízený model | Technické parametry nabízeného modelu
Popis | Otočný nástěnný držák na TV 40" až 80" s pevnou a odolnou nůžkovou konstrukcí
Vlastnosti | Umožňuje náklon, natočení do stran až 75°, vysunutí od zdi i korekce roviny, systém vedení kabeláže, zajišťující kabely proti samovolnému pohybu
Kompatibilita | Standard VESA, kompatibilní s položkou č. 4
Nosnost | Min. 20 kg
Příslušenství | Instalační materiál je součástí balení
Istalace | Včetně instalace na učebně
Záruka | 24 měsíců |  | Ano
Počet ks | 1 | Cena za 1 kus (Kč bez DPH)
|  | Cena za 1 kus (Kč bez DPH) | 0
Položka č. 6
Držák pro videobar | Požadované technické parametry jsou MINIMÁLNÍ, není-li uvedeno jinak | Nabízený model | Technické parametry nabízeného modelu
Popis | Univerzální nástěnný držák pro videobar s nastavitelnou hloubkou až 15 cm
Kompatibilita | Kompatibilní s položkou č. 10
Nosnost | Min. 10 kg
Instalace | Včetně instalace na učebně
Záruka | 24 měsíců |  | Ano
Počet ks | 1 | Cena za 1 kus (Kč bez DPH)
|  | Cena za 1 kus (Kč bez DPH) | 0
Položka č. 7
Monitor 65" - profesionální LCD panel | Požadované technické parametry jsou MINIMÁLNÍ, není-li uvedeno jinak | Nabízený model | Technické parametry nabízeného modelu
Technologie | LCD, IPS panel s Direct (Full Array LED) podsvitem
Úhlopříčka | 65" / 165 cm
Jas (cd/m2) | min. 700
kontrastní poměr | 1200:1
Pozorovací úhly | 178/178
Rozlišení displeje | 4K HDR
Provozní parametry | Určeno pro provoz 24/7
Podporovaná rozlišení | 4096 x 2160p (24, 60Hz), 3840 x 2160p (24, 30,60Hz), 1080p (30, 60Hz), 1080/24p, 1080i (60Hz), 720p (24,30, 60Hz), 480p,
Podporované kodeky | MPEG1:MPEG1 / MPEG2PS:MPEG2 / MPEG2TS (HDV,AVCHD):MPEG2,AVC / MP4 (XAVCS):AVC,MPEG4,HEVC / AVI:Xvid,MotionJpeg / ASF (WMV):VC1 / MOV:AVC,MPEG4,MotionJpeg / MKV:Xvid,AVC,MPEG4,VP8.HEVC / WEBM:VP8 / 3GPP:MPEG4,AVC / MP3 / ASF (WMA) / LPCM / WAV / MP4AAC / FLAC / JPEG
Konektivita | 4 x HDMI, 2x USB, 1x LAN, Audio In/Out, Wi-Fi
Reproduktory | 2 x 10W
Dostupné úložiště | 32 GB
Další vlastnosti | HDR 10, možnost instalace landscape/portrait, vestavěný operační systém, IP control, RS232C control (jack 3,5), VESA standard 300 x 300
Hmotnost | max. 23 kg
Instalace | Včetně instalace na učebně na položku č.8
Ostatní | Zadavatel umožňuje nabídnout rovnocenné řešení
Záruka | 36 měsíců |  | Ano
Počet ks | 1 | Cena za 1 kus (Kč bez DPH)
|  | Cena za 1 kus (Kč bez DPH) | 0
Položka č. 8
Stojan na monitor 65" | Požadované technické parametry jsou MINIMÁLNÍ, není-li uvedeno jinak | Nabízený model | Technické parametry nabízeného modelu
Popis | Stabilní pojízdný stojan na TV 65" kompatibilní s položkou č. 7
Vlastnosti | Výškově nastavitelný: v rozsahu min. 130 - 160 cm, Náklon: -10° / + 10°, natáčení obrazovky až 90°, Zátěžová kolečka s brzdou, Systém pro skryté vedení kabeláže, výškově nastavitelné police s nosností až 5 kg Rychloupínací zámek pro snadné nastavení výšky monitoru, Robustní konstrukce i základna pro maximální stabilitu.
Nosnost | Min. 30 kg
Záruka | 24 měsíců |  | Ano
Počet ks | 1 | Cena za 1 kus (Kč bez DPH)
|  | Cena za 1 kus (Kč bez DPH) | 0
Položka č. 9
Bezdrátový konferenční systém | Požadované technické parametry jsou MINIMÁLNÍ, není-li uvedeno jinak | Nabízený model | Technické parametry nabízeného modelu
Popis | Bezdrátový konferenční systém pro větší místnosti. Systém se skládá ze základní jednotky a dvou USB-C transmitterů. Pro připojení k projekci stačí pouze připojení USB vysílače k notebooku a stisk tlačítka na vysílači. K systému lze také zdarma stáhout aplikaci pro mobilní zařízení. Systém umožňuje zobrazení až dvou simultnních obsahů.
Podporovaný operační systém | Windows 10 a vyšší, Mac OSX 11 a vyšší, Android 11 a novější, iOS 14.0 a novější, kompatibilní s platformou MS Team, která je na škole požívána
Video výstup | 4K UHD (3840*2160) @ 30Hz. HDMI 1.4b
Video vstup | 1920x1080 @30Hz. HDMI 1.4b
Audio výstup | USB, SPDIF, jack, HDMI
Dosah, pracovní frekvence | až 30 m, 2.4 GHZ and 5 GHz
Konektivita základní jednotky | 1x Ethernet LAN 1Gbit 1x USB-C 2.0 (back); 2x USB-A 2.0 (back); 1x USB -A 2.0 (front) Audio analog line out on mini jack socket (3.5mm), digital S/PDIF
Ostatní | Zadavatel umožňuje nabídnout rovnocenné řešení
Záruka | 24 měsíců |  | Ano
Počet ks | 2 | Cena za 1 kus (Kč bez DPH)
|  | Cena za 2 kusy (Kč bez DPH) | 0
Položka č. 10
Konferenční videobar | Požadované technické parametry jsou MINIMÁLNÍ, není-li uvedeno jinak | Nabízený model | Technické parametry nabízeného modelu
Popis | Videokonferenční systém s širokúhlým záběrem a možností přepínání na detail mluvčího vybavený soustavou mikrofonů, včetně dotykového ovladače.
Kamera | Rozlišení: min. 2 x 20MP, 2 160p, 4K UHD (3 840 x 2 160); Zoom: až 7x digitální; Rychlost snímkování videa: 5–30 FPS (rozlišení až 4K při 15 FPS) Úhlopříčné zorné pole: až 140° Vodorovné zorné pole: až 120°
Audio | Redukce šumu řízená AI, Soustava dvou kapacitních mikrofonů a dvou mikrofonů druhého řádu Dvousměrné stereofonní reproduktory 2× 20 W (RMS pro středové reproduktory)
Porty | 1× USB Type-C 5 Gb/s; 2× USB Type-A 5 Gb/s; 2× RJ-45; 1× zvukový vstup RJ 11; 1× zvukový výstup 3,5 jack; 2× výstup HDMI 1.4 (video); 1× vstup HDMI 1.4 (zvuk)
Speciální funkce | Automatické vedení schůzek s technologií chytré kamery, včetně zaměření na skupinu, zaměření na osoby (náhled) a zaměření na řečníka;
Kompatibilita | podpora nativních aplikací třetích stran včetně platformy MS Team, která je na škole používána .
Příslušenství | součástí dodávky je dotykový ovládací panel 10"
Záruka | 24 měsíců |  | Ano
Počet ks | 2 | Cena za 1 kus (Kč bez DPH)
|  | Cena za 2 kusy (Kč bez DPH) | 0
Položka č. 11
Konferenční mikrofon, rozšiřující | Požadované technické parametry jsou MINIMÁLNÍ, není-li uvedeno jinak | Nabízený model | Technické parametry nabízeného modelu
Popis | Rozšiřující stolní konferenční mikrofon pro vylepšení zvukového pokrytí, kompatibilní s položkou č. 10.
Vlastnosti | Všesměrové pokrytí 360° snímání zvuku; Plně pásmový audiopřenos; Mikrofonní pole pro čistý záchyt hlasu; Tlačítko pro rychlé ztlumení.
Konektivita | RJ 11
Délka kabelu | min. 6m
Záruka | 24 měsíců |  | Ano
Počet ks | 2 | Cena za 1 kus (Kč bez DPH)
|  | Cena za 2 kusy (Kč bez DPH) | 0
Položka č. 12
Stolní PC sestava | Požadované technické parametry jsou MINIMÁLNÍ, není-li uvedeno jinak | Nabízený model | Technické parametry nabízeného modelu
Popis | Výkonná PC sestava s 64- bitovou architekturou pro práci s multimédii, střih videa, náročné aplikace a multitasking
Skříň | Midi tower, kompaktní, bez RGB efektů
CPU | min. 46 500 passmark bodu dle: https://www.cpubenchmark.net/
GPU | Dedikovaná, min. 8 GB GDDR6
Paměť RAM | min. 32GB DDR5-4800 MHz, min. 2 volné sloty pro rozšíření
Úložiště | min. 1 TB SDD, M.2;
Konektivita | min. 1x LAN RJ-45, 1× USB-C, 6× USB 3.2, 3× USB 2.0, 2× DisplayPort, 2× HDMI, kombinovaný konektor sluchátek a mikrofonu, audio out jack 3,5mm
Další vlastnosti | Včetně operačního systému, integrovaná síťová karta 10/100/1000, integrovaná zvuková karta, intergrovaná čtečka paměťových karet (SD, SDHC, SDXC)
Příslušenství | USB klávesnice a myš jsou součástí dodávky
Záruka | 36 měsíců |  | Ano
Počet ks | 2 | Cena za 1 kus (Kč bez DPH)
|  | Cena za 2 kusy (Kč bez DPH) | 0
Položka č. 13
Monitor 24" | Požadované technické parametry jsou MINIMÁLNÍ, není-li uvedeno jinak | Nabízený model | Technické parametry nabízeného modelu
Display | Antireflexní, technologioe IPS, LED podsvícení, úhlopříčka 24", max. rozlišení 1920 x 1200 (16:10), jas min. 300 cd/m2
Konektivita | Min.: 1x HDMI 1.4, 1x DP 1.2, 1x USB 3.2 Gen1 Type-B upstream, 3x USB 3.2 Gen1 Type-A, 1x USB 3.2 Gen1 Type-C
Nastavitelnost | Výška, sklon, otočení, otočení Výškově nastavitelný stojan: 150 mm Naklonění: -5° až 20° Otáčení: -45° až 45° Pivot: -90° až 90°
Příslušenství | Včetně napájecího kabelu, propjovacího kabelu DP a USB 3.2 kabelu A-B pro upstream
Záruka | 36 měsíců |  | Ano
Počet ks | 2 | Cena za 1 kus (Kč bez DPH)
|  | Cena za 2 kusy (Kč bez DPH) | 0
Položka č. 14
Notebook 14,5" | Požadované technické parametry jsou MINIMÁLNÍ, není-li uvedeno jinak | Nabízený model | Technické parametry nabízeného modelu
Popis | Výkonný kompaktní notebook pro multitasking a náročné aplikace s dotykovým displejem
Display | Dotykový, lesklý, technologie IPS, Úhlopříčka max. 14,5", rozlišení min. 3072 x 1920, až 1200 nitů, HDR, s kalibrcí barev
GPU | Dedikovaná, min. 8 GB
CPU | min. 29500 passmark bodu dle: https://www.cpubenchmark.net/
Paměť RAM | mni. 32 GB DDR5
Úložiště | min. 1 TB /M.2 SSD
Konektivita | 2x USB 3.2, 1x USB-C 3.2 (data transfer, Power Delivery), 1x Thunderbolt 4 / USB-C 40Gbps (data transfer, Power Delivery), 1x HDMI až 8K/60Hz, 1x audio combo jack (3.5mm)
Další vlastnosti | Včetně operačního systému, podsvícená klávesnice, čtečka paměťových karet, web kamera min. 5MP + IR, intergrovaný mikrofon a stereo reproduktory, Wi-Fi 6 802.11ax, Bluetooth v.5, odolná kovová konstrukce
Napájení | USB-C 140W, Integrovaná baterie 75Wh, výdrž baterie až 10 hodin přehrávání lokálního videa (1080p) při 150nitech
Hmotnost | max 1,7 kg
Záruka | 24 měsíců |  | Ano
Počet ks | 2 | Cena za 1 kus (Kč bez DPH)
|  | Cena za 2 kusy (Kč bez DPH) | 0
Položka č. 15
Notebook 14" | Požadované technické parametry jsou MINIMÁLNÍ, není-li uvedeno jinak | Nabízený model | Technické parametry nabízeného modelu
Popis | Výkonný multimediální notebook umožňující postprodukci audiovizuálních souborů, grafických souborů včetně multimediálního obsahu, vše ve vysokém rozlišení. Kompatibilní s již na škole dlouhodobě existujícím uživatelským SW, programovým vybavením využívaným k výuce (Avid Media Composer, ProTools, Final Cut Pro X, QLab) na platformě MacOS. |  |  | V
Displej | Min. 14", nativní rozlišení až 3024 × 1964 při 254 pixelech na palec, Kontrastní poměr 1000 000 : 1, jas až 1600 nitů, obnovovací ferkvence až 120 Hz
CPU | Čip postavený na architektuře ARM. Procesor min. 38300 passmark bodu dle .. http://www.cpubenchmark.net
Operační paměť | Min. 24 GB jednotné paměti RAM
Mediální engine | Hardwarová akcelerace kodeků H.264, HEVC, ProRes a ProRes RAW, Engine na dekódování videa, Engine na kódování videa, Engine na kódování a dekódování ProResu, Dekódování AV1
Konektivita | Min. tři porty Thunderbolt 5 (s přenosovou rychlostí až 120 Gb/s), Wi‑Fi 6 802.11ax, Kompatibilní se specifikacemi IEEE 802.11a/b/g/n/ac, Bluetooth 5.0, minimálně 1x slot na kartu SDXC, 1x port HDMI s podporou vícekanálového zvuku, 3,5mm sluchátkový konektor
Další funkce | Podsvícená klávesnice, snímač Touch ID, snímač okolního osvětlení. Touchpad na přesné ovládání kurzoru a rozpoznávání přítlaku, Web kamera min. 1080p HD, integrovaná soustava reproduktorů a mikrofonů,
Napájení | Min. 90W USB-C napájecí adaptér s podporou rychlého nabíjení, Baterie s kapacitou min. 70 Wh, Výdrž baterie: až 22 hod. offline streamování videa.
Hmotnost | Max. 1,6 Kg
Ostatní | Zadavatel umožňuje nabídnout rovnocenné řešení
Záruka | 24 měsíců |  | Ano
Počet ks | 2 | Cena za 1 kus (Kč bez DPH)
|  | Cena za 2 kusy (Kč bez DPH) | 0
Položka č. 16
Dokovací stanice | Požadované technické parametry jsou MINIMÁLNÍ, není-li uvedeno jinak | Nabízený model | Technické parametry nabízeného modelu
Popis | Dokovací stanice k rozšíření konektivity notebooků s připojovacím konektorem USB - C
Vstupní porty | 2x USB-C 3.2, 1x USB-A 3.2, 1 USB-A 2.0, 1x HDMI (4K@60Hz), 1x LAN RJ-45, 1x Slot pro SD a 1x TF kartu, Jack 3,5mm
Další funkce | Rychlost přenosu dat až 5 Gbps, Podpora rychlého nabíjení až 100W, přenos obrazu ve 4K rozlišení, podpora OTG, LAN až 1000 Mbps, odolné provedení
Záruka | 24 měsíců |  | Ano
Počet ks | 4 | Cena za 1 kus (Kč bez DPH)
|  | Cena za 4 kusy (Kč bez DPH) | 0
Položka č. 17
HDMI kabeláž | Požadované technické parametry jsou MINIMÁLNÍ, není-li uvedeno jinak | Nabízený model | Technické parametry nabízeného modelu
Popis | Sada 3 propojovacích HDMI kabelů o délce 1,5m, 3m a 10m
Verze HDMI | Min. 2.0
Konektory | Pozlacené Male - Male
Záruka | 24 měsíců |  | Ano
Počet ks | 2 | Cena za 1 kus (Kč bez DPH)
|  | Cena za 2 kusy (Kč bez DPH) | 0
|  | Cena celkem bez DPH | 0