## DF-uč. 013
Podlaha uč. 013 (1.PP)
Popis | Jednotka | Počet | Cena za jednotku | Cena celkem | Technická specifikace
Demontáž stávající palubkové podlahy v tl. cca 115 mm (hranol.kce v. 80 mm + palubky tl. 35 mm) s ponecháním akustické izolace pro zpětnou pokládku | m² | 116 |  | 0
Dodávka a montáž nové hranolové konstrukce pro výšku cca 80 mm pod palubky (pro podlah.plochu) | m² | 116 |  | 0 | smrková konstrukce - zajištění proti pohybu, vlhkost 9-11%
Zpětná pokládka stávající akustické izolace | m² | 116 |  | 0
Dodávka a montáž nové borovicové palubkové podlahy tl. 40 mm (pro podlah.plochu) | m² | 116 |  | 0 | spoje - pero + drážka, truhlářská kvalita A/B, vlhkost 9-11%, podlaha bude položena bez tmelu a spár
Broušení nové palubkové podlahy | m² | 116 |  | 0
Provedení dvojitého nátěru podlahy s mezibrusem (barva podlahy černý mat) | m² | 116 |  | 0 | matný transparentní lak s protiskluzovou úpravou (1x základní vrstva + 2x vrchní vrstva)
Výroba a montáž obvodových lišt - borovice | m | 43 |  | 0
Renovace dveřních prahů (broušení, tmelení, nátěr - stejné jako u palubkové krytiny) | m² | 2 |  | 0
Oprava porušené omítky a výmalba do výšky 150 mm od podlahy | m² | 7 |  | 0 | výmalba černou barvou
Doprava | kpl | 1 |  | 0
Likvidace odpadu | kpl | 1 |  | 0
Cena celkem |  |  |  | 0
Poznámka: - před zahájením výroby a dodávky je zapotřebí rozměry pro výšku podlahy přeměřit

## DF-uč. 405
Podlaha uč. 405 (5.NP)
Popis | Jednotka | Počet | Cena za jednotku | Cena celkem | Technická specifikace
Odstranění podlahových lišt u zdi (dřevo) | m | 30 |  | 0
Zbroušení stávající palubkové podlahy (odstranění stáv.nátěru a vyrovnání) | m² | 51.6 |  | 0
Vytmelení mezer ve stávající palubkové podlaze | m² | 26 |  | 0
Zbroušení po vytmelení | m² | 51.6 |  | 0
Dodávka a položení nové vinylové podlahy se systémem click (imitacetace palubkové podlahy) | m² | 51.6 |  | 0
Dodání a montáž podlah.lišty u zdi | m | 30 |  | 0
Renovace dveřního prahu (broušení a nátěr) | m² | 0.2 |  | 0
Oprava porušené omítky do výšky 150 mm od podlahy | m² | 4.5 |  | 0
Doprava | kpl | 1 |  | 0
Likvidace odpadu | kpl | 1 |  | 0
Cena celkem |  |  |  | 0