## Digial signage technologie
Technická specifikace zařízení a cenová kalkulace
Veřejná zakázka: | "Digital signage technologie"
Poznámky:
1. Všechna pole s šedým pozadím musí být vyplněna.
2. Ve sloupci "Nabízený model" uveďte u každé položky přesné označení modelu.
3. Ve sloupci "Technické parametry nabízeného modelu" uveďte skutečnou hodnotu příslušného parametru (počet jader, velikost paměti, atd.).
4. Všechny technické parametry musí být specifikované výrobcem a ověřitelné na webových stránkách výrobce v technické dokumentaci.
5. V řádcích s neměřitelnými parametry či požadavky uveďte skutečnost, že je parametr splněn, minimálně zápisem "Ano" nebo doplňující informací, z níž plyne, že parametr či požadavek je splněn.
6. Nesplnění kteréhokoliv z požadovaných parametrů je důvodem k vyloučení účastníka.
7. Jednotková cena za 1 ks nabízeného modelu (počítače, monitoru, notebooku, atd.) musí být vyplněna do fialového pole. Žlutá pole jsou počítána automaticky.
Položka č. 1
Digital signage 55" display | Požadované technické parametry jsou MINIMÁLNÍ, není-li uvedeno jinak | Nabízený model | Technické parametry nabízeného modelu
Popis | Vnitřní Plochá digitální tabule s elegantním bezrámečkovým designem. Vhodný pro provoz min. 16/7
Displej | úhlopříčka 55", rozlišení 3840 x 2160 px, obnovovací frekvence min 50Hz, jas 500 cd/m²
Konektivita | 3 x digitální video vstup, z toho min 2x HDMI 2, USB-A, audio výstup, LAN, WIFI
Další parametry | max. spotřeba 180 W, VESA standard
Hmotnost bez podstavce | max. 25 kg
Příslušenství | Dálkové ovládání s tlačítkem změny vstupního zdroje Kompatibilní polohovatelý VESA držák pro vertikální i horizontální montáž na zeď, pojistka proti vysazení, volitelně držák na přehrávač (viz pol. č. 4).
Ostatní | Display nesmí obsahovat TV tuner
Jiné | Zadavatel preferuje zobrazovací display od stejného výrobce u všech položek č. 1-3 a 5
Počet ks | 1 | Cena za 1 ks (v Kč bez DPH)
|  | Cena za 1 ks (v Kč bez DPH) | 0
Položka č. 2
Digital signage 65" display | Požadované technické parametry jsou MINIMÁLNÍ, není-li uvedeno jinak | Nabízený model | Technické parametry nabízeného modelu
Popis | Vnitřní Plochá digitální tabule s elegantním bezrámečkovým designem. Vhodný pro provoz min. 16/7
Displej | úhlopříčka 65", rozlišení 3840 x 2160 px, obnovovací frekvence min 50Hz, jas 500 cd/m²
Konektivita | 3 x digitální video vstup, z toho min 2x HDMI 2, USB-A, audio výstup, LAN, WIFI
Další parametry | max. spotřeba 210 W, VESA standard
Hmotnost bez podstavce | max. 30 kg
Příslušenství | Dálkové ovládání s tlačítkem změny vstupního zdroje Kompatibilní polohovatelý VESA držák pro vertikální i horizontální montáž na zeď, pojistka proti vysazení, volitelně držák na přehrávač (viz pol. č. 4).
Ostatní | Display nesmí obsahovat TV tuner
Jiné | Zadavatel preferuje zobrazovací display od stejného výrobce u všech položek č. 1-3 a 5
Počet ks | 1 | Cena za 1 ks (v Kč bez DPH)
|  | Cena za 1 ks (v Kč bez DPH) | 0
Položka č. 3
Digital signage 43" totem | Požadované technické parametry jsou MINIMÁLNÍ, není-li uvedeno jinak | Nabízený model | Technické parametry nabízeného modelu
Popis | Digitální volně stojící totem v preferované bílé barvě se zabudovaným Digital signage 43" displayem v elegantním bezrámečkovém designu, kovový rám a základna pro dobrou stabilitu. Vhodné pro provoz min. 16/7
Displej | úhlopříčka 43", rozlišení 3840 x 2160 px, obnovovací frekvence min 50Hz, jas 500 cd/m²
Konektivita | 2 x digitální video vstup HDMI 2, USB-A, audio výstup, LAN, WIFI
Další parametry | max. spotřeba 140 W
Hmotnost | max. 70kg.
Rozměry | základna max. 70x70cm
Ostatní | Display nesmí obsahovat TV tuner
Jiné | Zadavatel preferuje zobrazovací display od stejného výrobce u všech položek č. 1-3 a 5
Počet ks | 1 | Cena za 1 ks (v Kč bez DPH)
|  | Cena za 1 ks (v Kč bez DPH) | 0
Položka č. 4
Multimediální přehrávač | Požadované technické parametry jsou MINIMÁLNÍ, není-li uvedeno jinak | Nabízený model | Technické parametry nabízeného modelu
Popis | Výkonný multimediální přehrávač určený pro náročné aplikace digitální reklamy a interaktivní vizualizace dat. Podporuje plynulé přehrávání videí v rozlišení až 4K (10-bit at 60p) a nabízí detailní 4K grafiku pro zobrazení jemných detailů a hlubokých barev. Díky hardwarově akcelerovanému HTML5 renderovacímu enginu umožňuje bezchybné přehrávání více modulárních HTML5 prvků, včetně JavaScriptu, CSS animací a WebGL, což je ideální pro real-time vykreslování 3D grafiky a interaktivní aplikace. Přehrávač musí být spravovatelný a kompatibilní s BrightAuthor na škole již používané.
Konektivita | 1x RJ45 GLAN, HDMI 2, Audio Jack 3,5mm, IR jack 3,5mm, GPIO, volitelně WIFI
Úložiště | SD karta nebo M.2
Napájení | PoE nebo napájecí zdroj
Příslušenství | Systémová 32GB SD karta UHS-I U1
Popis stávající situace | Jedná se o doplnění 5-ti stávajících multimediálních přehrávačů na Hudební fakultě, ale i na dalších součástech JAMU, které jsou používané a centrálně spravované. Zařízení z tohoto důvodu musí být provozuschopné při využití stávajícího SW.
Ostatní | Zadavatel připouští možnost nabídnout rovnocenné řešení.
Počet ks | 3 | Cena za 1 ks (v Kč bez DPH)
|  | Cena za 3 ks (v Kč bez DPH) | 0
Položka č. 5
55" display | Požadované technické parametry jsou MINIMÁLNÍ, není-li uvedeno jinak | Nabízený model | Technické parametry nabízeného modelu
Displej | úhlopříčka 55", rozlišení 3840 x 2160 px, obnovovací frekvence min 50Hz, jas 350 cd/m²
Konektivita | 3 x digitální video vstup, z toho min 2x HDMI 2, USB-A, audio výstup, LAN, WIFI
Další parametry | max. spotřeba 180 W, VESA standard
Hmotnost bez podstavce | max. 25 kg
Příslušenství | Dálkové ovládání s tlačítkem změny vstupního zdroje Kompatibilní polohovatelý VESA držák pro montáž na zeď s možností nastavení alespoň 40cm od zdi a natočení do stran od –60 do +60°, pojistka proti vysazení
Ostatní | Display nesmí obsahovat TV tuner
Jiné | Zadavatel preferuje zobrazovací display od stejného výrobce u všech položek č. 1-3 a 5
Počet ks | 1 | Cena za 1 ks (v Kč bez DPH)
|  | Cena za 1 ks (v Kč bez DPH) | 0
|  | Cena celkem (v Kč bez DPH) | 0
|  | Cena celkem (v Kč s DPH) | 0