## část 1 -Počítač. stanice a mon.
Veřejná zakázka na dodávky | Jak 9: „Počítačové stanice, monitory pro postprodukci“
Příloha č. 1: Technická specifikace zařízení a cenová kalkulace k VZ:
Poznámky:
1. Všechna pole s šedým pozadím musí být vyplněna.
2. Ve sloupci "Nabízený model" uveďte u každé položky přesné označení modelu.
3. Ve sloupci "Technické parametry nabízeného modelu" uveďte skutečnou hodnotu příslušného parametru (počet jader, velikost paměti, atd.).
4. Všechny technické parametry musí být specifikované výrobcem a ověřitelné na webových stránkách výrobce v technické dokumentaci.
5. V řádcích s neměřitelnými parametry či požadavky uveďte skutečnost, že je parametr splněn, minimálně zápisem "Ano" nebo doplňující informací, z níž plyne, že parametr či požadavek je splněn.
6. Nesplnění kteréhokoliv z požadovaných parametrů je důvodem k vyloučení uchazeče.
7. Jednotková cena ze 1 ks nabízeného modelu (počítače, monitoru, notebooku, atd.) musí být vyplněna do fialového pole. Žlutá pole jsou počítána automaticky.
Pro DF
Položka č. 1
Počítačové stanice | Požadované technické parametry jsou MINIMÁLNÍ, není-li uvedeno jinak | Nabízený model | Technické parametry nabízeného modelu
Pracovní stanice | Možnost nativně pracovat v operačním systému Mac OS, na kterém v současnosti probíhá akreditovaná výuka na univerzitě
Procesor | Stanice bude osazena procesorem min. 50300 passmark bodu dle http://www.cpubenchmark.net
Operační paměť | Minimálně RAM pamět 192 GB DDR5 ECC (4800 MHz)
Operační paměť | Pracovní stanice musí obsahovat minimálně 12 slotů DDR5 4800 MHz ECC
Úložiště | Minimálně 8 TB flashové SSD interní úložiště na sběrnici NVMe a možností rozšíření na min. 16 TB SSD
Připojení externích monitorů | Podpora až pro 6x 4K profesionálních displejů a 3x 5K displeje
Grafický akcelerátor | Osazeno grafickou kartou s min. 27800 body podle benchmark, http://www.videocardbenchmark.net
Grafický akcelerátor | Možnost rozšíření pracovní stanice o další grafický akcelerátor GPU s min. stejným výkonem jako nabízený GPU
Příslušenství | Včetně originální klávesnice CZ s numerickou klávesnicí
Zdroj | Maximální dlouhodobý příkon 1300 W
Skříň | Provedení tower s nožičkami, které se dají nahradit kolečky
Skříň | Maximální velikost skříně: 530 x 450 x 220 mm a maximální váha 18kg
Digitální výstup | Stanice musí umožňovat digitální výstup videa přes Thunderbolt 4
PCIe sběrnice | Pracovní stanice musí obsahovat minimálně 8x rozšiřující slot PCI Express 4. generace
Operační systém | Operační systém dodané stanice musí být certifikován pro grafické software aplikace Avid Media Composer, Blender, Resolve DaVinci, Final Cut a Adobe Premiere (na škole již tyto aplikace existují a používají se pro akreditovanou výuku studentů)
Audio výstup | Min. 1x 3,5mm sluchátkový jack s podporou sluchátek s mikrofonem
Thunderbolt porty | Minimálně 4x port Thunderbolt 4
USB porty | Pracovní stanice musí obsahovat minimálně 2x porty USB-A a minimálně 2x USB-C porty
Zpřístupnění | Operační systém pracovní stanice musí zahrnovat integrované funkce na podporu zraku, sluchu, pohyblivosti a učení v MINIMÁLNÍM rozsahu: hlasové ovládání, diktování, převod textu na řeč, zvýšení kontrastu, zvětšení, skryté titulky
Wifi | Musí obsahovat Wi-Fi 6E kompatibilní se specifikacemi min. IEEE 802.11ax
Bluetooth | Podpora Bluetooth 5.3
Sloty pro paměťové karty | Minimálně 1x slot pro kartu SDXC
Energetická náročnost | Nabízená stanice splňuje požadavky normy ENERGY STAR 8
Připojení 10 GbE | Minimálně 2x port 10Gb ethernetu (podpora pro 10Gb ethernet přes metalickou kabeláž)
Připojení 10 GbE | Patch kabel Cat.6A, stíněný, LSZH, MINIMÁLNÍ délka 5m
Včetně konfigurace a integrace do stávající počítačové sítě | Konfigurace software klienta Elements MAM pro přístup k video archivu JAMU, integrace software klienta Quantum StorNext 7 SAN Client pro dodané pracovní stanice včetně konfigurace stripe groups, optimalizace parametrů nastavení 10 GbE připojení, využívajících se při výuce.
Připojení síťových úložišť | Připojení a konfigurace síťových úložišť centrálního úložiště Quantum StorNext 7 k pracovním stanicím pomocí přímého připojení (SAN client)
Instalace a konfigurace video aplikací | Instalace a integrace video aplikací Avid Media Composer, Resolve DaVinci a Blender na dodané pracovní stanici využívajících se při výuce
Konfigurace LAN připojení | Konfigurace Quantum StorNext 7 SAN klienta na úrovni operačního systému pracovní stanice, využívajících se při výuce
Optimalizace připojených úložišť | Optimalizace připojení (performance tuning) pracovních stanic ke stávajícímu centrálnímu úložišti Quantum StorNext 7 pomocí přímého SAN připojení (direct StorNext 7 SAN client)
Ověření propustnosti pracovních stanic | Každá pracovní stanice projde reálným testem na požadovanou propustnost R/W (čtecích/zápisových) diskových operací. Požadavek je min. 1.5 GBps pomocí instalovaného StorNext 7 SAN klienta - bude ověřeno pomocí software aplikace - Blackmagic Disk Speed Test
Záruka | 24 měsíců
Počet ks. | 7 | Cena za 1 kus (Kč bez DPH)
|  | Cena za 7 kusů (Kč bez DPH) | 0
Položka č. 2
Grafické monitory pro počítače z položky 1 | Požadované technické parametry jsou MINIMÁLNÍ, není-li uvedeno jinak | Nabízený model | Technické parametry nabízeného modelu
Display | Profesionální Retina 6K displej, minimálně 218ppi, nezbytné pro naplnění rozstahu akreditované výuky
Typ panelu | IPS LCD displej s oxidovou TFT technologií
Povrch obrazovky | Standardní sklo
Stojan | Stojan umožňuje nastavení výšky a změnu orientace monitoru na šířku nebo na výšku
Nastavování výšky | Nastavení výšky monitoru v celkovém rozsahu min. 110 mm (55 mm v obou směrech od středu)
Velikost displaye | Úhlopříčka v minimálě 32“
Rozlišení | Minimálně 6016 × 3384 pixelů (20,4 miliónu pixelů)
Možnost nastavení | Naklápění (–5° až +25°)
Orientace | Orientace monitoru je možná na šířku nebo na výšku
Připojení Thunderbolt 3 | Minimálně 1x port Thunderbolt 3
Připojení USB-C | Minimálně 3x porty USB‑C
Barvy | Široký barevný gamut P3, min. 10bitová hloubka pro 1,073 miliardy barev
Spotřeba | Splňuje normy ENERGY STAR® , TCO Certified Displays
Jas | Minimálně 1 000 nitů dlouhodobě (po celé obrazovce), až 1 500 nitů špičkově
Jas SDR | Minimálně 500 nitů
Zorný úhel | Široký úhel vysoce věrného podání barev a kontrastu v min. rozpětí 89º doleva, 89º doprava, 89º nahoru, 89º dolů
Obnovovací frekvence | Musí podporovat rozsah od 48 Hz do 60 Hz
Referenční režimy | Musí podporovat min. HDR video (P3-ST 2084), Digitální kino (P3-DCI), HDTV video (BT.709-BT.1886), PAL a SECAM video (BT.601 EBU), Internet a web (sRGB)
Softwarové funkce | Monitor musí podporovat min. volbu referenčních režimů, stavový indikátor referenčního režimu, ovládání jasu, detekce orientace na výšku a na šířku
Spotřeba | Nepřesáhne 105W v normálním režimu a 0,46W ve spánkovém režimu, splňuje normy ENERGY STAR®, TCO Certified Displays
Kalibrace monitoru | Je vyžadována onsite barevná kalibrace profesionálního monitoru pomocí certifikované externí sondy
Záruka | 24 měsíců
Počet ks. | 5 | Cena za 1 kus (Kč bez DPH)
|  | Cena za 5 kusů (Kč bez DPH) | 0
Položka č. 3
Paměťové moduly pro počítačové stanice | Požadované technické parametry jsou MINIMÁLNÍ, není-li uvedeno jinak | Nabízený model | Technické parametry nabízeného modelu
Kapacita | Minimálně 64 GB (minimálně 8 x 8 GB moduly)
Typ paměti | Typ DDR4 RDIMM (Registered Dual Inline Memory Module)
Frekvence | Frekvence minimálně 2933 MHz (PC4-23400)
Podpora ECC | Podporuje Error Correction Code (ECC) pro zvýšení stability a spolehlivosti při práci s daty
Kompatibilita | Tento modul musí být kompatibilní se stávajícími pracovními stanicemi Apple MacPro 2019, které podporují DDR4 paměti a mají sloty pro RDIMM moduly, pracovní stanice se využívají pro potřeby akreditované výuky
Instalace paměťových modulů | Instalace je vyžadována certifikovaným partnerem Apple ASE (Apple Solution Expert Program for Education)
Záruka | 24 měsíců
Počet ks. | 30 | Cena za 1 kus (Kč bez DPH)
|  | Cena za 30 kusů (Kč bez DPH) | 0
Položka č. 4
Iterní disky pro počítačové stanice | Požadované technické parametry jsou MINIMÁLNÍ, není-li uvedeno jinak | Nabízený model | Technické parametry nabízeného modelu
Kapacita úložiště | Minimálně 8 TB PCIe M.2 NVMe
Typ rozhraní | Minimálně PCIe Gen 3.0 x16 tzn. vysoce rychlé rozhraní PCIe 3.0 x16 pro optimální přenosové rychlosti, ideální pro práci s náročnými aplikacemi a datovými operacemi
Formát NVMe | Využívá minimálně rozhraní M.2 NVMe pro extrémní rychlost čtení a zápisu, což je ideální pro práci s velkými soubory a vysokou intenzitou zátěže.
Rychlost čtení a zápisu | Sekvenční čtení: Až 6400 MB/s, Sekvenční zápis: Až 3200 MB/s, tyto rychlosti zajišťují ultra rychlý přístup k datům pro aplikace, které vyžadují extrémní výkon.
Podporované protokoly | Podporuje protokol min. NVMe 1.3 pro optimální výkonnost při připojení k PCIe sběrnici
Kompatibilita | Kompatibilní se stávajícími počítači Apple MacPro 2019, které mají slot PCIe x16 a podporují M.2 NVMe SSD, stávající počítače se využívají pro potřeby akreditované výuky
Chlazení | Karta vybavena integrovaným chladičem pro efektivní řízení teploty
Životnost a spolehlivost | Podporuje pokročilou technologii pro optimalizaci životnosti a spolehlivosti SSD (např. wear leveling a ECC pro zajištění integrity dat)
Instalace interních NVMe disků | Je vyžadována instalace certifikovaným partnerem Apple ASE (Apple Solution Expert Program for Education)
Záruka | 24 měsíců
Počet ks. | 5 | Cena za 1 kus (Kč bez DPH)
|  | Cena za 5 kusů (Kč bez DPH) | 0
|  | CELKEM bez DPH | 0
|  | CELKEM bez DPH | 0